## 110kV
bus | lon | lat | v_nom | gen_solar | gen_onwind | gen_gas | gen_coal | gen_lignite | gen_offwind | gen_biogas | gen_oil | gen_run_of_river | gen_other | gen_biomass | gen_waste | gen_reservoir | gen_hydrogen | gen_TOTAL | stor_pumped_hydro | stor_battery | stor_TOTAL | load_residential_cts | load_industry | load_large_industry | load_TOTAL
3 | 8.15 | 48.77 | 110 | 14.32 | 0 | 0 | 0 | 0 | 0 | 0.24 | 0 | 0 | 0 | 0 | 0 | 0 | 0 | 14.57 | 0 | 0 | 0 | 7.11 | 3.4 | 0 | 10.51
4 | 8.19 | 48.78 | 110 | 10.41 | 0 | 0 | 0 | 0 | 0 | 0.4 | 0 | 0 | 0 | 0 | 0 | 0 | 0 | 10.81 | 0 | 0 | 0 | 6.77 | 3.24 | 0 | 10.01
5 | 8.24 | 48.84 | 110 | 8.03 | 0 | 0 | 0 | 0 | 0 | 0.09 | 0 | 0.08 | 0 | 0 | 0 | 0 | 0 | 8.2 | 0 | 0.02 | 0.02 | 3.92 | 1.88 | 0 | 5.8
6 | 8.2 | 48.82 | 110 | 10.41 | 0 | 0 | 0 | 0 | 0 | 0.4 | 0 | 0 | 0 | 0 | 0 | 0 | 0 | 10.81 | 0 | 0 | 0 | 10.42 | 4.99 | 0 | 15.41
7 | 8.18 | 48.8 | 110 | 10.41 | 0 | 0 | 0 | 0 | 0 | 0.4 | 1.12 | 0 | 0 | 0 | 0 | 0 | 0 | 11.94 | 0 | 0 | 0 | 10.42 | 4.99 | 0 | 15.41
20 | 7.37 | 51.53 | 110 | 5.12 | 2.3 | 0 | 0 | 0 | 0 | 0.15 | 0 | 0 | 0 | 0 | 0 | 0 | 0 | 7.58 | 0 | 0.01 | 0.01 | 15.01 | 0 | 0 | 15.01
21 | 7.39 | 51.51 | 110 | 5.12 | 0 | 0 | 0 | 0 | 0 | 0.15 | 0 | 0 | 0 | 0 | 0 | 0 | 0 | 5.28 | 0 | 0.01 | 0.01 | 15.01 | 0 | 0 | 15.01
23 | 7.4 | 51.51 | 110 | 5.12 | 0 | 0 | 0 | 0 | 0 | 0.15 | 0 | 0 | 0 | 0 | 0 | 0 | 0 | 5.28 | 0 | 0.01 | 0.01 | 15.01 | 0 | 0 | 15.01
29 | 11.96 | 48.47 | 110 | 10.14 | 0 | 0 | 0 | 0 | 0 | 0.18 | 0 | 0 | 0 | 0.01 | 0 | 0 | 0 | 10.33 | 0 | 0 | 0 | 4.08 | 1.95 | 0 | 6.03
34 | 11.39 | 48.26 | 110 | 10.28 | 0 | 0 | 0 | 0 | 0 | 0.76 | 0 | 0.76 | 0 | 0.02 | 0 | 0 | 0 | 11.82 | 0 | 0 | 0 | 2.72 | 1.3 | 0 | 4.02
35 | 11.26 | 48.22 | 110 | 6.13 | 0 | 0 | 0 | 0 | 0 | 0.37 | 0 | 0 | 0 | 0 | 0 | 0 | 0 | 6.5 | 0 | 1 | 1 | 4.31 | 2.06 | 0 | 6.37
38 | 11.18 | 48.19 | 110 | 34.19 | 6.1 | 0 | 0 | 0 | 0 | 1.82 | 0 | 0 | 0 | 0 | 0 | 0 | 0 | 42.11 | 0 | 0.06 | 0.06 | 15.12 | 7.24 | 0 | 22.36
39 | 11.23 | 48.22 | 110 | 15.32 | 0 | 0 | 0 | 0 | 0 | 2.37 | 0 | 0 | 0 | 0 | 0 | 0 | 0 | 17.69 | 0 | 1 | 1 | 12.3 | 5.89 | 0 | 18.19
45 | 8.37 | 48.98 | 110 | 5.58 | 0 | 1.52 | 0 | 0 | 0 | 0 | 10.42 | 0 | 0 | 0 | 0 | 0 | 0 | 17.52 | 0 | 0.01 | 0.01 | 14.77 | 0 | 0 | 14.77
46 | 8.38 | 48.97 | 110 | 5.58 | 0 | 0 | 0 | 0 | 0 | 0 | 0 | 0 | 0 | 0 | 0 | 0 | 0 | 5.58 | 0 | 0.01 | 0.01 | 8.04 | 0 | 0 | 8.04
50 | 8.43 | 48.96 | 110 | 9.06 | 0 | 0 | 0 | 0 | 0 | 0.01 | 0 | 0 | 0 | 0 | 0 | 0 | 0 | 9.08 | 0 | 0.04 | 0.04 | 4.87 | 2.33 | 0 | 7.2
51 | 11.57 | 52.05 | 110 | 19.1 | 8.4 | 1.28 | 0 | 0 | 0 | 1 | 5.7 | 0 | 0 | 0 | 0 | 0 | 0 | 35.48 | 0 | 0.12 | 0.12 | 2.1 | 1.01 | 0 | 3.11
58 | 12.46 | 52.47 | 110 | 10.32 | 0 | 0 | 0 | 0 | 0 | 0 | 0 | 0 | 0 | 0 | 0 | 0 | 0 | 10.32 | 0 | 0 | 0 | 3.57 | 1.71 | 0 | 5.27
62 | 12.38 | 52.39 | 110 | 13.35 | 30.85 | 0 | 0 | 0 | 0 | 0 | 0 | 0.08 | 0 | 0 | 0 | 0 | 0 | 44.28 | 0 | 0 | 0 | 6.15 | 2.95 | 0 | 9.1
63 | 12.25 | 52.45 | 110 | 104.31 | 9.23 | 0 | 0 | 0 | 0 | 1.23 | 0 | 0 | 0 | 0 | 0 | 0 | 0 | 114.76 | 0 | 0.08 | 0.08 | 4.19 | 2 | 0 | 6.19
65 | 12.55 | 52.49 | 110 | 7.95 | 0 | 0 | 0 | 0 | 0 | 0.33 | 0 | 0 | 0 | 0 | 0 | 0 | 0 | 8.28 | 0 | 0 | 0 | 8.33 | 3.99 | 0 | 12.32
66 | 12.33 | 52.45 | 110 | 53.82 | 0 | 0 | 0 | 0 | 0 | 0.4 | 0 | 0 | 0 | 0 | 0 | 0 | 0 | 54.21 | 0 | 5.6 | 5.6 | 5.99 | 2.87 | 0 | 8.86
67 | 12.39 | 52.47 | 110 | 52.29 | 10 | 0 | 0 | 0 | 0 | 0.4 | 0 | 0 | 0 | 0 | 0 | 0 | 0 | 62.69 | 0 | 5.6 | 5.6 | 3.39 | 1.62 | 16.56 | 21.57
68 | 12.51 | 52.46 | 110 | 2.32 | 0 | 0 | 0 | 0 | 0 | 0 | 0 | 0 | 0 | 0 | 0 | 0 | 0 | 2.32 | 0 | 0 | 0 | 0.46 | 0.22 | 0 | 0.69
74 | 9.25 | 52.68 | 110 | 14.76 | 7.5 | 0 | 0 | 0 | 0 | 2.03 | 0 | 0 | 0 | 0.09 | 0 | 0 | 0 | 24.38 | 0 | 0 | 0 | 5.94 | 2.84 | 0 | 8.78
75 | 9.23 | 52.68 | 110 | 6.63 | 0 | 0 | 0 | 0 | 0 | 0.12 | 0 | 0 | 0 | 0.09 | 0 | 0 | 0 | 6.84 | 0 | 0 | 0 | 0.91 | 0.43 | 0 | 1.34
76 | 9.22 | 52.68 | 110 | 1.22 | 0 | 0 | 0 | 0 | 0 | 0 | 0 | 0 | 0 | 0 | 0 | 0 | 0 | 1.22 | 0 | 0 | 0 | 0.33 | 0.16 | 0 | 0.49
85 | 11.49 | 50.62 | 110 | 8.76 | 0 | 0 | 0 | 0 | 0 | 0.48 | 0 | 3.36 | 0 | 0 | 0 | 0 | 0 | 12.6 | 0 | 0.12 | 0.12 | 3.41 | 1.63 | 0 | 5.04
94 | 9.92 | 53.66 | 110 | 2.93 | 0 | 0 | 0 | 0 | 0 | 0.08 | 0 | 0 | 0 | 0 | 0 | 0 | 0 | 3.01 | 0 | 0 | 0 | 2.97 | 1.42 | 0 | 4.39
95 | 9.9 | 53.64 | 110 | 2.6 | 0 | 0 | 0 | 0 | 0 | 0 | 0 | 0 | 0 | 0 | 0 | 0 | 0 | 2.6 | 0 | 0 | 0 | 2.23 | 1.07 | 0 | 3.3
96 | 9.86 | 53.6 | 110 | 3.1 | 0 | 0 | 0 | 0 | 0 | 0.35 | 0 | 0 | 0 | 0.03 | 0 | 0 | 0 | 3.47 | 0 | 0.18 | 0.18 | 18.45 | 0 | 0 | 18.45
97 | 9.86 | 53.6 | 110 | 3.1 | 0 | 0 | 0 | 0 | 0 | 0.35 | 0 | 0 | 0 | 0.03 | 0 | 0 | 0 | 3.47 | 0 | 0.18 | 0.18 | 13.2 | 0 | 0 | 13.2
98 | 8.87 | 51.29 | 110 | 25.18 | 26.8 | 0 | 0 | 0 | 0 | 1.39 | 0 | 0.04 | 4.1 | 0 | 0 | 0 | 0 | 57.51 | 0 | 0 | 0 | 2.23 | 1.07 | 0 | 3.3
101 | 8.87 | 51.29 | 110 | 23.03 | 35.3 | 0 | 0 | 0 | 0 | 1.39 | 0 | 0 | 0 | 0 | 0 | 0 | 0 | 59.72 | 0 | 0 | 0 | 3.43 | 1.64 | 0 | 5.07
112 | 13.1 | 52.59 | 110 | 33.41 | 0 | 0 | 0 | 0 | 0 | 0.34 | 0 | 0 | 0 | 0 | 0 | 0 | 0 | 33.75 | 0 | 0 | 0 | 6.52 | 3.12 | 0 | 9.64
135 | 8.48 | 48.01 | 110 | 5.33 | 0 | 0 | 0 | 0 | 0 | 1.14 | 0 | 0.75 | 0 | 0 | 0 | 0 | 0 | 7.22 | 0 | 0 | 0 | 2.48 | 1.19 | 16.56 | 20.23
136 | 8.54 | 47.9 | 110 | 18.32 | 0.1 | 0 | 0 | 0 | 0 | 2.51 | 0 | 0.06 | 0 | 0 | 0 | 0 | 0 | 20.98 | 0 | 0.1 | 0.1 | 6.39 | 3.06 | 0 | 9.45
138 | 8.53 | 47.95 | 110 | 42.22 | 0 | 0 | 0 | 0 | 0 | 5.27 | 0 | 0 | 0 | 0.09 | 0 | 0 | 0 | 47.58 | 0 | 1.33 | 1.33 | 15.74 | 7.54 | 0 | 23.28
146 | 8.48 | 49.07 | 110 | 31.74 | 0 | 0 | 0 | 0 | 0 | 0 | 0 | 0 | 0 | 0 | 0 | 0 | 0 | 31.74 | 0 | 0 | 0 | 16.2 | 7.76 | 16.56 | 40.52
148 | 8.45 | 49.01 | 110 | 5.58 | 0 | 1.53 | 0 | 0 | 0 | 0 | 1.5 | 0.04 | 0 | 0 | 0 | 0 | 0 | 8.66 | 0 | 0.01 | 0.01 | 14.77 | 0 | 0 | 14.77
149 | 8.44 | 49 | 110 | 5.58 | 0 | 0 | 0 | 0 | 0 | 0 | 12.59 | 0 | 0 | 0 | 0 | 0 | 0 | 18.17 | 0 | 0.01 | 0.01 | 14.77 | 0 | 0 | 14.77
167 | 8.12 | 53.56 | 110 | 2.7 | 0 | 0 | 0 | 0 | 0 | 0.15 | 0 | 0 | 0 | 0 | 0 | 0 | 0 | 2.85 | 0 | 0 | 0 | 6.58 | 3.15 | 0 | 9.73
169 | 8.13 | 53.56 | 110 | 2.7 | 0 | 0 | 0 | 0 | 0 | 0.15 | 0 | 0 | 0 | 0 | 0 | 0 | 0 | 2.85 | 0 | 0 | 0 | 2.84 | 1.36 | 0 | 4.2
171 | 8.12 | 53.56 | 110 | 2.7 | 0 | 0 | 0 | 0 | 0 | 0.15 | 0 | 0 | 0 | 0 | 0 | 0 | 0 | 2.85 | 0 | 0 | 0 | 2.84 | 1.36 | 0 | 4.2
173 | 8.08 | 53.56 | 110 | 2.7 | 4.6 | 0 | 0 | 0 | 0 | 0.15 | 0 | 0 | 0 | 0 | 0 | 0 | 0 | 7.45 | 0 | 0 | 0 | 5.22 | 2.5 | 0 | 7.72
176 | 8.15 | 53.56 | 110 | 2.7 | 0 | 0 | 0 | 0 | 0 | 0.15 | 0 | 0 | 0 | 0 | 0 | 0 | 0 | 2.85 | 0 | 0 | 0 | 1.85 | 0.88 | 0 | 2.73
180 | 8.3 | 48.98 | 110 | 21.5 | 0 | 0 | 0 | 0 | 0 | 0 | 0 | 0 | 0 | 0 | 0 | 0 | 0 | 21.5 | 0 | 0 | 0 | 10.28 | 4.92 | 0 | 15.21
199 | 12.06 | 52.43 | 110 | 21.68 | 41.4 | 0 | 0 | 0 | 0 | 1.23 | 0 | 0 | 0 | 0 | 0 | 0 | 0 | 64.31 | 0 | 0.08 | 0.08 | 4.19 | 2 | 0 | 6.19
201 | 12 | 52.43 | 110 | 15.21 | 0 | 0 | 0 | 0 | 0 | 0.94 | 0 | 0 | 0 | 0 | 0 | 0 | 0 | 16.14 | 0 | 0 | 0 | 1.68 | 0.8 | 0 | 2.49
203 | 11.98 | 52.44 | 110 | 13.59 | 0 | 0 | 0 | 0 | 0 | 1.59 | 0 | 0 | 0 | 0 | 0 | 0 | 0 | 15.18 | 0 | 0 | 0 | 2.97 | 1.42 | 0 | 4.4
210 | 11.09 | 50.98 | 110 | 7.59 | 0 | 0 | 0 | 0 | 0 | 0.19 | 0 | 0 | 0 | 0.08 | 0 | 0 | 0 | 7.87 | 0 | 0.01 | 0.01 | 12.73 | 0 | 0 | 12.73
213 | 11.06 | 50.94 | 110 | 11.69 | 0 | 0 | 0 | 0 | 0 | 0.19 | 0 | 0 | 0 | 0.08 | 0 | 0 | 0 | 11.96 | 0 | 0.01 | 0.01 | 20.34 | 1.22 | 0 | 21.55
214 | 11 | 50.91 | 110 | 8.6 | 22 | 0 | 0 | 0 | 0 | 0.19 | 0 | 0 | 0 | 0.08 | 0 | 0 | 0 | 30.88 | 0 | 0.01 | 0.01 | 13.42 | 0.33 | 0 | 13.75
215 | 10.97 | 50.84 | 110 | 34.06 | 0 | 0 | 0 | 0 | 0 | 0 | 1.93 | 0.12 | 0 | 0 | 0 | 0 | 0 | 36.11 | 0 | 0 | 0 | 8.74 | 4.19 | 0 | 12.93
226 | 9.24 | 52.64 | 110 | 17.18 | 2.95 | 0 | 0 | 0 | 0 | 1.41 | 0 | 0 | 0 | 0.09 | 0 | 0 | 0 | 21.63 | 0 | 0.1 | 0.1 | 5.33 | 2.55 | 0 | 7.88
230 | 12.96 | 52.48 | 110 | 11.69 | 0 | 0 | 0 | 0 | 0 | 0.06 | 0 | 0 | 0 | 0 | 0 | 0 | 0 | 11.75 | 0 | 0 | 0 | 18.05 | 0 | 0 | 18.05
231 | 12.87 | 52.49 | 110 | 24.5 | 1.4 | 0 | 0 | 0 | 0 | 2.63 | 0 | 0 | 0 | 0 | 0 | 0 | 0 | 28.53 | 0 | 0 | 0 | 0.69 | 0.33 | 0 | 1.02
233 | 12.97 | 52.42 | 110 | 3.9 | 0 | 0 | 0 | 0 | 0 | 0.06 | 0 | 0 | 1.98 | 0 | 0 | 0 | 0 | 5.94 | 0 | 0 | 0 | 18.05 | 0 | 0 | 18.05
234 | 12.97 | 52.45 | 110 | 3.9 | 1.2 | 0 | 0 | 0 | 0 | 0.06 | 0 | 0 | 0 | 0 | 0 | 0 | 0 | 5.16 | 0 | 0 | 0 | 9.82 | 0 | 0 | 9.82
238 | 11 | 51.02 | 110 | 7.77 | 0 | 0 | 0 | 0 | 0 | 0.19 | 0 | 0.86 | 0 | 0.08 | 0 | 0 | 0 | 8.91 | 0 | 0.01 | 0.01 | 4.5 | 0 | 0 | 4.5
240 | 10.99 | 51.05 | 110 | 7.93 | 0 | 0 | 0 | 0 | 0 | 0.19 | 1 | 0 | 0 | 0.08 | 0 | 0 | 0 | 9.21 | 0 | 0.01 | 0.01 | 8.56 | 0.14 | 0 | 8.71
242 | 11.05 | 51.01 | 110 | 7.59 | 0 | 123.5 | 0 | 0 | 0 | 0.19 | 0 | 0 | 0 | 0.08 | 3.91 | 0 | 0 | 135.27 | 0 | 0.01 | 0.01 | 6.29 | 0 | 0 | 6.29
244 | 11.05 | 50.98 | 110 | 7.59 | 0 | 0 | 0 | 0 | 0 | 0.19 | 0 | 0 | 0 | 0.08 | 0 | 0 | 0 | 7.87 | 0 | 0.01 | 0.01 | 1.59 | 0 | 0 | 1.59
246 | 9.15 | 52.85 | 110 | 1.24 | 54.35 | 0 | 0 | 0 | 0 | 0.12 | 0 | 0 | 0 | 0 | 0 | 0 | 0 | 55.72 | 0 | 0 | 0 | 1.08 | 0.52 | 0 | 1.59
247 | 9.14 | 52.82 | 110 | 1.24 | 0 | 0 | 0 | 0 | 0 | 0.12 | 0 | 0 | 0 | 0 | 0 | 0 | 0 | 1.37 | 0 | 0 | 0 | 0.75 | 0.36 | 0 | 1.12
248 | 9.15 | 52.82 | 110 | 8.33 | 5.2 | 16.02 | 0 | 0 | 0 | 1.59 | 0 | 0 | 0 | 0 | 0 | 0 | 0 | 31.14 | 0 | 0 | 0 | 1.5 | 0.72 | 0 | 2.22
251 | 8.96 | 52.71 | 110 | 6.02 | 0.8 | 0 | 0 | 0 | 0 | 2.5 | 0 | 0 | 0 | 0 | 0 | 0 | 0 | 9.32 | 0 | 0 | 0 | 3.19 | 1.53 | 0 | 4.71
253 | 9.09 | 52.77 | 110 | 18.01 | 1.4 | 0 | 0 | 0 | 0 | 1.5 | 0 | 12.1 | 0 | 0 | 0 | 0 | 0 | 33.02 | 0 | 0.1 | 0.1 | 3.31 | 1.58 | 0 | 4.89
255 | 11.57 | 48.3 | 110 | 12.02 | 0 | 0 | 0 | 0 | 0 | 3.55 | 20 | 0.65 | 0 | 0 | 0 | 0 | 0 | 36.23 | 0 | 0 | 0 | 3.87 | 1.85 | 0 | 5.73
257 | 11.56 | 48.29 | 110 | 3.59 | 0 | 0 | 0 | 0 | 0 | 0.03 | 0 | 0.05 | 0 | 0 | 0 | 0 | 0 | 3.67 | 0 | 0 | 0 | 1.68 | 0.81 | 0 | 2.49
258 | 11.56 | 48.28 | 110 | 13.23 | 0 | 0 | 0 | 0 | 0 | 0 | 0 | 0 | 0 | 0 | 0 | 0 | 0 | 13.23 | 0 | 0 | 0 | 4.25 | 2.03 | 0 | 6.28
259 | 11.58 | 48.3 | 110 | 3.59 | 0 | 0 | 0 | 0 | 0 | 0.03 | 0 | 0 | 0 | 0 | 0 | 0 | 0 | 3.62 | 0 | 0 | 0 | 0.85 | 0.41 | 0 | 1.25
261 | 11.61 | 48.31 | 110 | 3.35 | 0 | 0 | 0 | 0 | 0 | 1.55 | 0 | 0 | 0 | 0 | 0 | 0 | 0 | 4.9 | 0 | 0 | 0 | 1.39 | 0.66 | 0 | 2.05
263 | 8.32 | 47.82 | 110 | 27.61 | 1.3 | 2.89 | 0 | 0 | 0 | 3.4 | 0 | 0.4 | 0 | 0.02 | 0 | 0 | 0 | 35.63 | 0 | 0.5 | 0.5 | 14.83 | 7.1 | 0 | 21.92
282 | 9.91 | 53.6 | 110 | 3.1 | 0 | 10.31 | 0 | 0 | 0 | 0.35 | 0 | 0 | 0 | 0.03 | 0 | 0 | 0 | 13.78 | 0 | 0.18 | 0.18 | 4.67 | 0 | 0 | 4.67
285 | 9.93 | 53.6 | 110 | 3.1 | 0 | 0 | 0 | 0 | 0 | 0.35 | 0 | 0 | 0 | 0.03 | 0 | 0 | 0 | 3.47 | 0 | 0.18 | 0.18 | 30.56 | 0 | 0 | 30.56
286 | 9.91 | 53.6 | 110 | 3.1 | 0 | 0 | 0 | 0 | 0 | 0.35 | 0 | 0 | 0 | 0.03 | 0 | 0 | 0 | 3.47 | 0 | 0.18 | 0.18 | 24.25 | 0 | 0 | 24.25
289 | 10.61 | 50.8 | 110 | 11.02 | 0 | 0 | 0 | 0 | 0 | 0 | 0 | 0.62 | 0 | 0 | 0 | 0 | 0 | 11.63 | 0 | 0 | 0 | 8.51 | 4.07 | 0 | 12.59
290 | 10.46 | 50.77 | 110 | 14.7 | 0 | 0 | 0 | 0 | 0 | 0 | 0 | 0.08 | 0 | 0 | 0 | 0 | 0 | 14.78 | 0 | 0 | 0 | 6.78 | 3.25 | 0 | 10.03
293 | 10.71 | 50.86 | 110 | 16.98 | 7.8 | 0 | 0 | 0 | 0 | 0.7 | 0 | 0 | 0 | 0 | 0 | 0 | 0 | 25.48 | 0 | 0 | 0 | 7.81 | 3.74 | 0 | 11.55
295 | 8.25 | 53.15 | 110 | 8.89 | 0 | 0 | 0 | 0 | 0 | 0.3 | 0 | 0 | 0 | 0 | 0 | 0 | 0 | 9.19 | 0 | 0.04 | 0.04 | 21.4 | 0 | 0 | 21.4
313 | 8.24 | 48.84 | 110 | 8.03 | 0 | 0 | 0 | 0 | 0 | 0.09 | 0 | 0.05 | 0 | 0 | 0 | 0 | 0 | 8.17 | 0 | 0.02 | 0.02 | 3.92 | 1.88 | 0 | 5.8
315 | 8.18 | 48.86 | 110 | 16.99 | 0 | 5.9 | 0 | 0 | 0 | 0.09 | 1.25 | 0.12 | 6.14 | 0 | 0 | 0 | 0 | 30.49 | 0 | 0.02 | 0.02 | 3.44 | 1.65 | 0 | 5.08
317 | 8.18 | 48.84 | 110 | 5.93 | 0 | 0 | 0 | 0 | 0 | 0.1 | 0 | 0 | 0 | 0 | 0 | 0 | 0 | 6.03 | 0 | 0 | 0 | 2.23 | 1.07 | 0 | 3.29
364 | 13.41 | 52.87 | 110 | 9.6 | 0 | 0 | 0 | 0 | 0 | 1.51 | 0 | 0.27 | 0 | 0 | 0 | 0 | 0 | 11.38 | 0 | 0.11 | 0.11 | 8.7 | 4.16 | 0 | 12.86
367 | 13.48 | 52.67 | 110 | 11.58 | 0 | 0 | 0 | 0 | 0 | 1.89 | 0 | 0 | 0 | 0 | 0 | 0 | 0 | 13.47 | 0 | 0 | 0 | 1.64 | 0.78 | 0 | 2.42
369 | 13.35 | 53.01 | 110 | 4.71 | 0 | 0 | 0 | 0 | 0 | 0.4 | 0 | 0.15 | 0 | 0 | 0 | 0 | 0 | 5.25 | 0 | 0 | 0 | 3.52 | 1.68 | 0 | 5.2
371 | 13.55 | 52.69 | 110 | 4.93 | 9.7 | 0 | 0 | 0 | 0 | 0.15 | 0 | 0 | 0 | 0 | 0 | 0 | 0 | 14.78 | 0 | 0 | 0 | 3.47 | 1.66 | 0 | 5.13
372 | 13.43 | 52.78 | 110 | 31.19 | 17.15 | 0 | 0 | 0 | 0 | 0.67 | 0 | 0 | 0 | 0 | 0 | 0 | 0 | 49.01 | 0 | 0 | 0 | 5.44 | 2.6 | 0 | 8.04
375 | 10.07 | 52.48 | 110 | 6.54 | 8.1 | 0 | 0 | 0 | 0 | 0.84 | 0 | 0 | 0 | 3 | 0 | 0 | 0 | 18.48 | 0 | 0 | 0 | 15.41 | 7.38 | 0 | 22.79
376 | 10.09 | 52.59 | 110 | 34.32 | 3.4 | 0 | 0 | 0 | 0 | 12.66 | 0 | 0.42 | 0 | 0 | 0 | 0 | 0 | 50.8 | 0 | 0.46 | 0.46 | 8.31 | 3.98 | 0 | 12.29
408 | 10.93 | 50.89 | 110 | 35.08 | 0 | 0 | 0 | 0 | 0 | 0.32 | 0 | 0 | 0 | 0 | 0 | 0 | 0 | 35.4 | 0 | 0 | 0 | 8.73 | 4.18 | 0 | 12.91
415 | 8.46 | 48.1 | 110 | 8.57 | 0 | 0 | 0 | 0 | 0 | 0.43 | 0 | 0 | 0 | 0 | 0 | 0 | 0 | 8.99 | 0 | 0.4 | 0.4 | 1.8 | 0.86 | 0 | 2.66
417 | 8.44 | 48.09 | 110 | 5.15 | 0 | 0 | 0 | 0 | 0 | 0.08 | 0 | 0.08 | 0 | 0 | 0 | 0 | 0 | 5.31 | 0 | 0 | 0 | 1.03 | 0.49 | 0 | 1.52
425 | 11.49 | 48.74 | 110 | 15.67 | 0 | 0 | 0 | 0 | 0 | 0.24 | 0 | 0 | 0 | 0.01 | 0 | 0 | 0 | 15.92 | 0 | 0.03 | 0.03 | 23.47 | 0 | 0 | 23.47
427 | 11.52 | 48.75 | 110 | 10.92 | 0 | 0 | 0 | 0 | 0 | 0 | 0 | 0 | 0 | 0 | 0 | 0 | 0 | 10.92 | 0 | 0 | 0 | 1.24 | 0.6 | 0 | 1.84
428 | 11.49 | 48.74 | 110 | 15.67 | 0 | 0 | 0 | 0 | 0 | 0.24 | 0 | 0 | 0 | 0.01 | 0 | 0 | 0 | 15.92 | 0 | 0.03 | 0.03 | 4.52 | 0 | 0 | 4.52
432 | 11.57 | 48.76 | 110 | 4.52 | 0 | 0 | 0 | 0 | 0 | 0 | 0 | 0 | 0 | 0 | 0 | 0 | 0 | 4.52 | 0 | 0.09 | 0.09 | 1.91 | 0.92 | 0 | 2.83
441 | 11.51 | 50.9 | 110 | 0.67 | 29.1 | 0 | 0 | 0 | 0 | 0 | 0 | 0 | 0 | 0 | 0 | 0 | 0 | 29.77 | 0 | 0 | 0 | 0.4 | 0.19 | 0 | 0.59
443 | 11.52 | 50.81 | 110 | 1.73 | 0 | 0 | 0 | 0 | 0 | 0.36 | 0 | 0.46 | 0 | 0 | 0 | 0 | 0 | 2.55 | 0 | 0 | 0 | 3.41 | 1.63 | 0 | 5.04
444 | 11.53 | 50.66 | 110 | 4.85 | 0 | 0 | 0 | 0 | 0 | 1.71 | 0 | 0 | 0 | 0 | 0 | 0 | 0 | 6.55 | 0 | 0 | 0 | 3.5 | 1.67 | 0 | 5.17
445 | 11.51 | 50.89 | 110 | 4.42 | 12.6 | 0 | 0 | 0 | 0 | 0.6 | 0 | 0 | 0 | 0 | 0 | 0 | 0 | 17.62 | 0 | 0 | 0 | 1.71 | 0.82 | 0 | 2.52
468 | 8.96 | 53.54 | 110 | 12.05 | 73.9 | 0 | 0 | 0 | 0 | 13.13 | 0 | 0 | 0 | 0.12 | 0 | 0 | 0 | 99.2 | 0 | 0 | 0 | 5.12 | 2.45 | 0 | 7.58
469 | 8.75 | 53.47 | 110 | 3.6 | 0 | 0 | 0 | 0 | 0 | 2.55 | 0 | 0 | 0 | 0 | 0 | 0 | 0 | 6.15 | 0 | 0 | 0 | 2.08 | 1 | 0 | 3.08
470 | 8.7 | 53.44 | 110 | 3.6 | 74.9 | 0 | 0 | 0 | 0 | 2.55 | 0 | 0 | 0 | 0 | 0 | 0 | 0 | 81.05 | 0 | 0 | 0 | 1.57 | 0.75 | 16.56 | 18.88
471 | 8.59 | 53.3 | 110 | 5.24 | 39.9 | 0 | 0 | 0 | 0 | 1.98 | 0 | 0 | 0 | 0.02 | 0 | 0 | 0 | 47.15 | 0 | 0 | 0 | 2.44 | 1.17 | 16.56 | 20.17
478 | 10.7 | 52.36 | 110 | 11.78 | 8.7 | 0 | 0 | 0 | 0 | 0 | 0 | 0 | 0 | 0 | 0 | 0 | 0 | 20.48 | 0 | 0 | 0 | 5.19 | 2.48 | 0 | 7.68
479 | 10.61 | 52.29 | 110 | 6.65 | 0 | 0 | 0 | 0 | 0 | 0.37 | 0 | 0 | 0 | 0 | 0 | 0 | 0 | 7.02 | 0 | 0.08 | 0.08 | 14.6 | 0 | 0 | 14.6
491 | 8.06 | 53.62 | 110 | 2.7 | 28.1 | 0 | 0 | 0 | 0 | 0.15 | 0 | 0 | 0 | 0 | 0 | 0 | 0 | 30.95 | 0 | 0 | 0 | 2.84 | 1.36 | 0 | 4.2
492 | 8.03 | 53.62 | 110 | 2.7 | 60.28 | 0 | 0 | 0 | 0 | 0.15 | 0 | 0 | 0 | 0 | 0 | 0 | 0 | 63.12 | 0 | 0 | 0 | 2.84 | 1.36 | 0 | 4.2
493 | 7.93 | 53.67 | 110 | 16.04 | 39.48 | 0 | 0 | 0 | 0 | 3.72 | 0 | 0 | 0 | 0 | 0 | 0 | 0 | 59.23 | 0 | 0.05 | 0.05 | 10.15 | 4.86 | 0 | 15.02
494 | 7.81 | 53.67 | 110 | 6.02 | 19.1 | 0 | 0 | 0 | 0 | 2.1 | 0 | 0 | 0 | 0 | 0 | 0 | 0 | 27.21 | 0 | 0 | 0 | 3.57 | 1.71 | 0 | 5.27
495 | 7.8 | 53.68 | 110 | 6.73 | 8.02 | 0 | 0 | 0 | 0 | 2.1 | 0 | 0 | 0 | 0 | 0 | 0 | 0 | 16.85 | 0 | 0 | 0 | 1.56 | 0.75 | 0 | 2.3
503 | 6.4 | 50.9 | 110 | 11.47 | 0 | 12.9 | 0 | 0 | 0 | 0.08 | 0 | 0 | 0 | 0 | 0 | 0 | 0 | 24.45 | 0 | 0.63 | 0.63 | 3.24 | 1.55 | 0 | 4.8
506 | 6.45 | 50.87 | 110 | 21.09 | 0 | 0 | 0 | 0 | 0 | 0 | 0 | 0 | 0 | 0 | 0 | 0 | 0 | 21.09 | 0 | 0 | 0 | 3 | 1.43 | 0 | 4.43
533 | 14.57 | 51.08 | 110 | 6.04 | 0.6 | 0 | 0 | 0 | 0 | 0.37 | 0 | 0 | 0 | 0 | 0 | 0 | 0 | 7.01 | 0 | 0 | 0 | 3.81 | 1.82 | 0 | 5.63
534 | 14.44 | 51.1 | 110 | 5.64 | 0 | 0 | 0 | 0 | 0 | 0.06 | 0 | 0.32 | 0 | 0 | 0 | 0 | 0 | 6.03 | 0 | 0 | 0 | 3.37 | 1.61 | 0 | 4.99
535 | 14.43 | 51.1 | 110 | 9.98 | 0.25 | 0 | 0 | 0 | 0 | 0.06 | 0 | 0 | 0 | 0 | 0 | 0 | 0 | 10.29 | 0 | 0 | 0 | 5.02 | 2.4 | 0 | 7.42
538 | 9 | 51.37 | 110 | 10.07 | 41.7 | 0 | 0 | 0 | 0 | 0.27 | 0 | 0.12 | 0 | 1.66 | 0 | 0 | 0 | 53.83 | 0 | 0 | 0 | 0.5 | 0.24 | 0 | 0.75
543 | 8.99 | 51.35 | 110 | 10.07 | 31.7 | 0 | 0 | 0 | 0 | 0.27 | 0 | 0 | 0 | 1.66 | 0 | 0 | 0 | 43.71 | 0 | 0 | 0 | 2.62 | 1.26 | 0 | 3.88
545 | 11.98 | 52.37 | 110 | 15.21 | 26.8 | 0 | 0 | 0 | 0 | 0.94 | 0 | 0 | 0 | 0 | 0 | 0 | 0 | 42.94 | 0 | 0 | 0 | 1.68 | 0.8 | 0 | 2.49
547 | 11.81 | 52.29 | 110 | 7.56 | 0 | 0 | 0 | 0 | 0 | 0.06 | 0 | 0 | 0 | 0.09 | 0 | 0 | 0 | 7.72 | 0 | 0.03 | 0.03 | 1.56 | 0.75 | 0 | 2.3
548 | 11.84 | 52.3 | 110 | 7.56 | 20.4 | 0 | 0 | 0 | 0 | 0.06 | 0 | 0 | 0 | 0.09 | 0 | 0 | 0 | 28.12 | 0 | 0.03 | 0.03 | 0.85 | 0.41 | 0 | 1.25
551 | 11.82 | 52.28 | 110 | 7.56 | 4.7 | 4.43 | 0 | 0 | 0 | 0.06 | 0 | 0 | 0 | 0.09 | 0 | 0 | 0 | 16.84 | 0 | 0.03 | 0.03 | 0.3 | 0.14 | 0 | 0.44
590 | 12.37 | 52.53 | 110 | 2.73 | 0 | 0 | 0 | 0 | 0 | 0 | 0 | 0 | 0 | 0 | 0 | 0 | 0 | 2.73 | 0 | 0 | 0 | 1.89 | 0.91 | 0 | 2.8
592 | 12.36 | 52.6 | 110 | 35.33 | 1.32 | 2.11 | 0 | 0 | 0 | 5.68 | 0 | 0 | 0 | 0 | 0 | 0 | 0 | 44.44 | 0 | 0.22 | 0.22 | 18.47 | 8.84 | 0 | 27.31
614 | 13.12 | 52.36 | 110 | 3.9 | 0 | 81.8 | 0 | 0 | 0 | 0.06 | 0 | 0 | 0 | 0 | 0 | 0 | 0 | 85.76 | 0 | 0 | 0 | 9.82 | 0 | 0 | 9.82
617 | 13.13 | 52.34 | 110 | 2.48 | 0 | 0 | 0 | 0 | 0 | 0.39 | 0 | 0 | 0 | 0 | 0 | 0 | 0 | 2.87 | 0 | 0 | 0 | 1.2 | 0.57 | 0 | 1.77
619 | 13.25 | 52.34 | 110 | 10.83 | 59.15 | 0 | 0 | 0 | 0 | 0.94 | 0 | 0 | 0 | 0 | 0 | 0 | 0 | 70.92 | 0 | 0 | 0 | 2.16 | 1.03 | 0 | 3.2
647 | 9.63 | 53.54 | 110 | 4.93 | 0 | 0 | 0 | 0 | 0 | 0 | 0 | 0 | 0 | 0 | 0 | 0 | 0 | 4.93 | 0 | 0 | 0 | 2.39 | 1.14 | 0 | 3.53
648 | 9.54 | 53.56 | 110 | 3.56 | 5.4 | 0 | 0 | 0 | 0 | 0.1 | 0 | 0 | 0 | 0 | 0 | 0 | 0 | 9.06 | 0 | 0 | 0 | 1.76 | 0.84 | 0 | 2.6
649 | 9.52 | 53.54 | 110 | 4.43 | 0 | 0 | 0 | 0 | 0 | 1.04 | 0 | 0 | 0 | 0 | 0 | 0 | 0 | 5.48 | 0 | 0 | 0 | 1.93 | 0.92 | 0 | 2.86
650 | 9.51 | 53.54 | 110 | 1.1 | 0 | 0 | 0 | 0 | 0 | 0.5 | 0 | 0 | 0 | 0 | 0 | 0 | 0 | 1.6 | 0 | 0 | 0 | 0.51 | 0.24 | 0 | 0.75
672 | 8.45 | 53.42 | 110 | 5.06 | 9.85 | 0 | 0 | 0 | 0 | 0.56 | 0 | 0 | 0 | 0 | 0 | 0 | 0 | 15.47 | 0 | 0 | 0 | 2.57 | 1.23 | 0 | 3.8
673 | 8.35 | 53.25 | 110 | 2.66 | 65.3 | 0 | 0 | 0 | 0 | 0.1 | 0 | 0 | 0 | 1.49 | 0 | 0 | 0 | 69.55 | 0 | 0 | 0 | 0.6 | 0.29 | 0 | 0.89
675 | 8.45 | 53.22 | 110 | 2.66 | 35.05 | 0 | 0 | 0 | 0 | 0.1 | 0 | 0 | 0 | 1.49 | 0 | 0 | 0 | 39.3 | 0 | 0 | 0 | 3.13 | 1.5 | 0 | 4.62
676 | 8.46 | 53.22 | 110 | 2.66 | 0 | 0 | 0 | 0 | 0 | 0.1 | 0 | 0 | 0 | 1.49 | 0 | 0 | 0 | 4.25 | 0 | 0 | 0 | 0.6 | 0.29 | 0 | 0.89
677 | 8.4 | 53.24 | 110 | 2.66 | 27.2 | 0 | 0 | 0 | 0 | 0.1 | 0 | 0 | 0 | 1.49 | 0 | 0 | 0 | 31.45 | 0 | 0 | 0 | 1.7 | 0.81 | 0 | 2.52
678 | 8.35 | 53.26 | 110 | 2.66 | 16.8 | 0 | 0 | 0 | 0 | 0.1 | 0 | 0 | 0 | 1.49 | 0 | 0 | 0 | 21.05 | 0 | 0 | 0 | 0.6 | 0.29 | 0 | 0.89
680 | 8.45 | 48.95 | 110 | 5.58 | 0 | 0 | 0 | 0 | 0 | 0 | 0 | 0 | 0 | 0 | 0 | 0 | 0 | 5.58 | 0 | 0.01 | 0.01 | 11.24 | 0 | 0 | 11.24
682 | 8.43 | 48.96 | 110 | 9.06 | 0 | 0 | 0 | 0 | 0 | 0.01 | 0 | 0 | 0 | 0 | 0 | 0 | 0 | 9.08 | 0 | 0.04 | 0.04 | 4.87 | 2.33 | 0 | 7.2
685 | 10.01 | 52.17 | 110 | 9.11 | 27.9 | 0 | 0 | 0 | 0 | 0 | 0 | 0 | 0 | 0 | 0 | 0 | 0 | 37.01 | 0 | 0.03 | 0.03 | 3.66 | 1.75 | 16.56 | 21.97
687 | 10.01 | 52.25 | 110 | 13.27 | 27.14 | 17.65 | 0 | 0 | 0 | 0.89 | 0 | 0 | 0 | 0 | 0 | 0 | 0 | 58.95 | 0 | 0 | 0 | 8.15 | 3.9 | 0 | 12.05
688 | 9.92 | 52.28 | 110 | 4.89 | 8 | 0 | 0 | 0 | 0 | 0.66 | 0 | 0 | 0 | 0 | 0 | 0 | 0 | 13.55 | 0 | 0 | 0 | 2.26 | 1.08 | 0 | 3.35
689 | 9.94 | 52.24 | 110 | 4.89 | 0 | 0 | 0 | 0 | 0 | 0.66 | 0 | 0 | 0 | 0 | 0 | 0 | 0 | 5.55 | 0 | 0 | 0 | 2.08 | 1 | 0 | 3.08
704 | 8.6 | 53.09 | 110 | 10.73 | 0 | 0 | 0 | 0 | 0 | 2.64 | 0 | 0 | 0 | 0 | 0 | 0 | 0 | 13.37 | 0 | 0 | 0 | 2.18 | 1.04 | 0 | 3.22
707 | 8.65 | 53.07 | 110 | 8.44 | 1 | 0 | 0 | 0 | 0 | 0.2 | 0 | 0 | 0 | 0 | 0 | 0 | 0 | 9.64 | 0 | 0 | 0 | 29.98 | 14.35 | 0 | 44.33
709 | 8.62 | 53.1 | 110 | 10.73 | 13.45 | 0 | 0 | 0 | 0 | 2.64 | 0 | 0 | 0 | 0 | 0 | 0 | 0 | 26.82 | 0 | 0 | 0 | 3.53 | 1.69 | 0 | 5.23
728 | 11.41 | 48.22 | 110 | 10.28 | 0 | 0 | 0 | 0 | 0 | 0.76 | 0 | 0 | 0 | 0.02 | 0 | 0 | 0 | 11.06 | 0 | 0 | 0 | 1.84 | 0.88 | 0 | 2.72
746 | 8.46 | 53.51 | 110 | 4.5 | 5.02 | 0 | 0 | 0 | 0 | 0.35 | 0 | 0 | 0 | 0 | 0 | 0 | 0 | 9.87 | 0 | 0 | 0 | 0.83 | 0.4 | 0 | 1.22
749 | 8.49 | 53.52 | 110 | 4.5 | 0 | 0 | 0 | 0 | 0 | 0.35 | 0 | 0 | 0 | 0 | 0 | 0 | 0 | 4.85 | 0 | 0 | 0 | 2.34 | 1.12 | 0 | 3.46
767 | 10.13 | 53.32 | 110 | 16.7 | 25.6 | 0 | 0 | 0 | 0 | 0.48 | 0 | 0 | 0 | 0.02 | 0 | 0 | 0 | 42.8 | 0 | 0.07 | 0.07 | 9.86 | 4.72 | 0 | 14.59
768 | 9.97 | 53.32 | 110 | 11.72 | 5.6 | 0 | 0 | 0 | 0 | 0.74 | 0 | 0 | 0 | 0 | 0 | 0 | 0 | 18.06 | 0 | 0 | 0 | 18.4 | 8.81 | 0 | 27.21
772 | 10.22 | 53.34 | 110 | 11.23 | 25.5 | 0 | 0 | 0 | 0 | 0.48 | 0 | 0.08 | 0 | 0.02 | 0 | 0 | 0 | 37.31 | 0 | 0.07 | 0.07 | 7.9 | 3.78 | 0 | 11.68
773 | 10.28 | 53.29 | 110 | 15.47 | 2 | 0 | 0 | 0 | 0 | 4.54 | 0 | 0 | 0 | 0 | 0 | 0 | 0 | 22.01 | 0 | 0.25 | 0.25 | 8.01 | 3.83 | 0 | 11.84
800 | 13.43 | 52.35 | 110 | 3.79 | 0 | 0 | 0 | 0 | 0 | 0.87 | 0 | 0 | 0 | 0 | 0 | 0 | 0 | 4.66 | 0 | 0 | 0 | 0.68 | 0.33 | 0 | 1.01
802 | 13.54 | 52.34 | 110 | 3.21 | 0 | 0 | 0 | 0 | 0 | 1.64 | 0 | 0 | 0 | 0 | 0 | 0 | 0 | 4.85 | 0 | 0 | 0 | 1.06 | 0.51 | 0 | 1.57
803 | 13.51 | 52.35 | 110 | 3.21 | 0 | 0 | 0 | 0 | 0 | 1.64 | 0 | 0 | 0 | 0 | 0 | 0 | 0 | 4.85 | 0 | 0 | 0 | 0.8 | 0.38 | 0 | 1.19
804 | 13.6 | 52.33 | 110 | 6.81 | 0 | 0 | 0 | 0 | 0 | 0 | 0 | 0 | 0 | 0 | 0 | 0 | 0 | 6.81 | 0 | 0 | 0 | 0.45 | 0.22 | 0 | 0.67
806 | 13.44 | 52.35 | 110 | 3.79 | 0 | 0 | 0 | 0 | 0 | 0.87 | 0 | 0 | 0 | 0 | 0 | 0 | 0 | 4.66 | 0 | 0 | 0 | 0.51 | 0.25 | 0 | 0.76
807 | 13.45 | 52.33 | 110 | 3.79 | 0 | 0 | 0 | 0 | 0 | 0.87 | 0 | 0 | 0 | 0 | 0 | 0 | 0 | 4.66 | 0 | 0 | 0 | 0.68 | 0.33 | 0 | 1.01
815 | 11.55 | 52.13 | 110 | 5.78 | 3.6 | 0 | 0 | 0 | 0 | 0.02 | 0 | 0 | 0 | 0.21 | 0 | 0 | 0 | 9.6 | 0 | 0 | 0 | 6.32 | 0 | 0 | 6.32
819 | 11.56 | 52.16 | 110 | 5.32 | 13.8 | 0 | 0 | 0 | 0 | 0.65 | 0 | 0 | 0 | 0 | 0 | 0 | 0 | 19.77 | 0 | 0 | 0 | 1.42 | 0.68 | 0 | 2.11
822 | 11.56 | 52.19 | 110 | 20.57 | 0 | 0 | 0 | 0 | 0 | 2.16 | 0 | 0 | 0 | 0 | 0 | 0 | 0 | 22.73 | 0 | 0 | 0 | 3.04 | 1.46 | 0 | 4.5
823 | 11.57 | 52.21 | 110 | 6.29 | 0 | 0 | 0 | 0 | 0 | 0.2 | 0 | 0 | 0 | 0 | 0 | 0 | 0 | 6.49 | 0 | 0 | 0 | 0.45 | 0.21 | 0 | 0.66
824 | 11.58 | 52.22 | 110 | 6.29 | 10.4 | 0 | 0 | 0 | 0 | 0.2 | 0 | 0 | 0 | 0 | 0 | 0 | 0 | 16.89 | 0 | 0 | 0 | 0.45 | 0.21 | 0 | 0.66
825 | 11.61 | 52.26 | 110 | 3.56 | 6 | 0 | 0 | 0 | 0 | 0.12 | 0 | 0 | 0 | 0 | 0 | 0 | 0 | 9.68 | 0 | 0 | 0 | 0.49 | 0.24 | 0 | 0.73
829 | 11.66 | 52.29 | 110 | 17.92 | 0 | 0 | 0 | 0 | 0 | 0.12 | 0 | 0 | 0 | 0 | 0 | 0 | 0 | 18.04 | 0 | 0 | 0 | 3.21 | 1.53 | 0 | 4.74
847 | 11.36 | 48.15 | 110 | 4.42 | 0 | 0 | 0 | 0 | 0 | 0.73 | 0 | 0 | 0 | 0 | 0 | 0 | 0 | 5.15 | 0 | 0 | 0 | 1.37 | 0.66 | 0 | 2.03
850 | 9.03 | 53.02 | 110 | 27.33 | 42.65 | 2 | 0 | 0 | 0 | 1.14 | 0 | 0 | 0 | 0 | 0 | 0 | 0 | 73.12 | 0 | 0 | 0 | 9.56 | 4.57 | 0 | 14.13
853 | 8.83 | 53 | 110 | 11.92 | 28 | 1.07 | 0 | 0 | 0 | 0.57 | 0 | 0 | 0 | 0.09 | 0 | 0 | 0 | 41.65 | 0 | 0 | 0 | 1.91 | 0.92 | 0 | 2.83
855 | 12.98 | 52.35 | 110 | 2.73 | 6 | 0 | 0 | 0 | 0 | 0 | 0 | 0 | 0 | 0 | 0 | 0 | 0 | 8.73 | 0 | 0 | 0 | 1.17 | 0.56 | 0 | 1.72
862 | 13.1 | 52.34 | 110 | 2.48 | 0 | 0 | 0 | 0 | 0 | 0.39 | 0 | 0 | 0 | 0 | 0 | 0 | 0 | 2.87 | 0 | 0 | 0 | 0.9 | 0.43 | 0 | 1.34
864 | 13.03 | 52.34 | 110 | 8.8 | 0 | 0 | 0 | 0 | 0 | 0 | 0 | 0 | 0 | 0 | 0 | 0 | 0 | 8.8 | 0 | 0 | 0 | 2.98 | 1.43 | 0 | 4.4
892 | 12.23 | 49.92 | 110 | 8.39 | 0 | 0 | 0 | 0 | 0 | 1.23 | 0 | 0 | 0 | 0 | 0 | 0 | 0 | 9.62 | 0 | 0.5 | 0.5 | 1.2 | 0.57 | 0 | 1.77
894 | 12.22 | 49.89 | 110 | 11.17 | 0 | 0 | 0 | 0 | 0 | 3.84 | 0 | 0 | 0 | 0 | 0 | 0 | 0 | 15.02 | 0 | 0 | 0 | 2.31 | 1.1 | 0 | 3.41
895 | 11.29 | 50.94 | 110 | 19.65 | 0 | 1.8 | 0 | 0 | 0 | 0.25 | 0 | 0.16 | 0 | 0.07 | 0 | 0 | 0 | 21.92 | 0 | 0.02 | 0.02 | 22.1 | 10.58 | 0 | 32.68
896 | 11.41 | 50.94 | 110 | 8.49 | 0 | 0 | 0 | 0 | 0 | 0.54 | 0 | 0 | 0 | 0 | 0 | 0 | 0 | 9.03 | 0 | 0 | 0 | 2.34 | 1.12 | 0 | 3.47
897 | 11.13 | 50.98 | 110 | 29.19 | 0 | 0 | 0 | 0 | 0 | 3.31 | 0 | 0 | 0 | 0.08 | 0 | 0 | 0 | 32.58 | 0 | 0.01 | 0.01 | 9.33 | 2.31 | 0 | 11.64
900 | 11.36 | 50.97 | 110 | 6.66 | 0 | 0 | 0 | 0 | 0 | 0 | 0 | 0 | 0 | 0.07 | 0 | 0 | 0 | 6.73 | 0 | 0.02 | 0.02 | 3.42 | 1.64 | 0 | 5.05
918 | 8.46 | 48.94 | 110 | 5.58 | 0 | 0 | 0 | 0 | 0 | 0 | 0 | 0 | 0 | 0 | 0 | 0 | 0 | 5.58 | 0 | 0.01 | 0.01 | 8.04 | 0 | 0 | 8.04
926 | 11.35 | 52.71 | 110 | 7.01 | 35.5 | 0 | 0 | 0 | 0 | 1.29 | 0 | 0 | 0 | 0 | 0 | 0 | 0 | 43.79 | 0 | 0 | 0 | 3.02 | 1.45 | 0 | 4.47
957 | 10.73 | 51.08 | 110 | 15.78 | 202.78 | 0 | 0 | 0 | 0 | 0.93 | 0 | 0 | 0 | 0 | 0 | 0 | 0 | 219.48 | 0 | 0.28 | 0.28 | 8.09 | 3.87 | 0 | 11.96
960 | 10.96 | 51.07 | 110 | 19.5 | 0.5 | 0 | 0 | 0 | 0 | 0.56 | 0 | 0.04 | 0 | 0 | 0 | 0 | 0 | 20.6 | 0 | 0 | 0 | 6.84 | 3.27 | 0 | 10.11
961 | 10.97 | 51.05 | 110 | 8.53 | 0 | 0 | 0 | 0 | 0 | 0 | 0 | 0 | 0 | 0 | 0 | 0 | 0 | 8.53 | 0 | 0 | 0 | 0.57 | 0.27 | 0 | 0.84
978 | 9.85 | 52.41 | 110 | 3.2 | 0 | 0 | 0 | 0 | 0 | 1.45 | 1.23 | 0 | 0 | 0 | 27.2 | 0 | 0 | 33.08 | 0 | 0.59 | 0.59 | 1.88 | 0 | 16.56 | 18.45
981 | 9.82 | 52.43 | 110 | 3.2 | 0 | 0 | 0 | 0 | 0 | 1.45 | 0 | 0 | 0 | 0 | 0 | 0 | 0 | 4.65 | 0 | 0.59 | 0.59 | 3.46 | 0 | 0 | 3.46
1009 | 13.49 | 52.56 | 110 | 2.89 | 0 | 0 | 0 | 0 | 0 | 0.07 | 0 | 0 | 0 | 0.04 | 0 | 0 | 0 | 3.01 | 0 | 0.03 | 0.03 | 55.77 | 0 | 0 | 55.77
1012 | 13.5 | 52.56 | 110 | 2.89 | 0 | 0 | 0 | 0 | 0 | 0.07 | 0 | 0 | 0 | 0.04 | 0 | 0 | 0 | 3.01 | 0 | 0.03 | 0.03 | 55.77 | 0 | 0 | 55.77
1016 | 9.77 | 53.58 | 110 | 3.1 | 0 | 0 | 0 | 0 | 0 | 0.35 | 1.04 | 0 | 0 | 0.03 | 0 | 0 | 0 | 4.51 | 0 | 0.18 | 0.18 | 37.33 | 0 | 0 | 37.33
1019 | 9.73 | 53.57 | 110 | 4.18 | 0 | 3.58 | 253 | 0 | 0 | 0.02 | 0 | 0 | 0 | 0 | 0 | 0 | 0 | 260.78 | 0 | 0 | 0 | 4.21 | 2.01 | 33.12 | 39.34
1028 | 10.29 | 54.39 | 110 | 11.39 | 1.48 | 1.05 | 0 | 0 | 0 | 0.3 | 0 | 0 | 0 | 0 | 0 | 0 | 0 | 14.22 | 0 | 0 | 0 | 5.15 | 2.46 | 0 | 7.61
1029 | 10.37 | 54.37 | 110 | 14.1 | 16.55 | 0 | 0 | 0 | 0 | 2.46 | 0 | 0 | 0 | 0.37 | 0 | 0 | 0 | 33.48 | 0 | 0 | 0 | 7.93 | 3.79 | 0 | 11.72
1030 | 10.2 | 54.34 | 110 | 16.81 | 0 | 0 | 0 | 0 | 0 | 0.33 | 0 | 1.48 | 0 | 0 | 0 | 0 | 0 | 18.62 | 0 | 0 | 0 | 21.08 | 1.67 | 0 | 22.75
1042 | 11.73 | 48.41 | 110 | 9.73 | 0 | 0 | 0 | 0 | 0 | 0.79 | 0 | 0.04 | 0 | 0 | 0 | 0 | 0 | 10.56 | 0 | 0 | 0 | 4.38 | 2.09 | 0 | 6.47
1044 | 11.76 | 48.41 | 110 | 9.73 | 0 | 0 | 0 | 0 | 0 | 0.79 | 0 | 0 | 0 | 0 | 0 | 0 | 0 | 10.52 | 0 | 0 | 0 | 4.38 | 2.09 | 0 | 6.47
1045 | 11.82 | 48.43 | 110 | 16.13 | 0 | 0 | 0 | 0 | 0 | 0 | 0 | 0 | 0 | 0.17 | 0 | 0 | 0 | 16.31 | 0 | 0 | 0 | 5.48 | 2.62 | 0 | 8.1
1057 | 12.32 | 49.64 | 110 | 58.25 | 0 | 0 | 0 | 0 | 0 | 6.68 | 0 | 0.76 | 0 | 0.22 | 0 | 0 | 0 | 65.91 | 0 | 0 | 0 | 7.41 | 3.55 | 0 | 10.95
1071 | 11.74 | 52.22 | 110 | 7.56 | 0 | 0 | 0 | 0 | 0 | 0.06 | 0 | 0 | 0 | 0.09 | 0 | 0 | 0 | 7.72 | 0 | 0.03 | 0.03 | 2.4 | 1.15 | 0 | 3.55
1072 | 11.68 | 52.21 | 110 | 5.78 | 0 | 0 | 0 | 0 | 0 | 0.02 | 0 | 0 | 0 | 0.21 | 0 | 0 | 0 | 6 | 0 | 0 | 0 | 17.89 | 0 | 0 | 17.89
1074 | 8.54 | 53.23 | 110 | 7.73 | 0.8 | 0 | 0 | 0 | 0 | 1.12 | 0 | 0 | 0 | 0 | 0 | 0 | 0 | 9.65 | 0 | 0 | 0 | 7.64 | 3.66 | 0 | 11.3
1075 | 8.55 | 53.32 | 110 | 5.24 | 0 | 0 | 0 | 0 | 0 | 1.98 | 0 | 0 | 0 | 0.02 | 0 | 0 | 0 | 7.25 | 0 | 0 | 0 | 5.26 | 2.52 | 0 | 7.78
1078 | 8.58 | 53.32 | 110 | 5.24 | 8.55 | 0 | 0 | 0 | 0 | 1.98 | 0 | 0 | 0 | 0.02 | 0 | 0 | 0 | 15.8 | 0 | 0 | 0 | 2.44 | 1.17 | 0 | 3.6
1079 | 8.52 | 53.21 | 110 | 2.93 | 0 | 0 | 0 | 0 | 0 | 0.09 | 0 | 0 | 0 | 0 | 0 | 0 | 0 | 3.03 | 0 | 0.45 | 0.45 | 6.7 | 0 | 0 | 6.7
1084 | 8.28 | 48.85 | 110 | 26.28 | 0 | 0 | 0 | 0 | 0 | 0.05 | 0 | 0 | 0 | 0 | 0 | 0 | 0 | 26.33 | 0 | 0 | 0 | 2.6 | 1.25 | 0 | 3.85
1098 | 13.53 | 52.54 | 110 | 2.89 | 0 | 0 | 0 | 0 | 0 | 0.07 | 0 | 0 | 0 | 0.04 | 0 | 0 | 0 | 3.01 | 0 | 0.03 | 0.03 | 77.94 | 0 | 0 | 77.94
1099 | 13.54 | 52.53 | 110 | 2.89 | 0 | 0 | 0 | 0 | 0 | 0.07 | 0 | 0 | 0 | 0.04 | 0 | 0 | 0 | 3.01 | 0 | 0.03 | 0.03 | 45.64 | 0 | 0 | 45.64
1109 | 13.11 | 52.38 | 110 | 3.9 | 0 | 0 | 0 | 0 | 0 | 0.06 | 0 | 0 | 0 | 0 | 0 | 0 | 0 | 3.96 | 0 | 0 | 0 | 18.05 | 0 | 0 | 18.05
1113 | 13.29 | 52.31 | 110 | 7.95 | 0 | 2 | 0 | 0 | 0 | 0 | 0 | 0 | 0 | 0.52 | 0 | 0 | 0 | 10.47 | 0 | 0 | 0 | 2.58 | 1.23 | 16.56 | 20.38
1114 | 13.49 | 52.39 | 110 | 3.21 | 0 | 0 | 0 | 0 | 0 | 1.64 | 0 | 0 | 0 | 0 | 0 | 0 | 0 | 4.85 | 0 | 0 | 0 | 0.49 | 0.24 | 0 | 0.73
1126 | 11.32 | 51 | 110 | 14.17 | 5.2 | 4 | 0 | 0 | 0 | 1.5 | 0 | 0 | 0 | 0.07 | 0 | 0 | 0 | 24.93 | 0 | 0.02 | 0.02 | 14.87 | 7.12 | 0 | 21.99
1161 | 8.42 | 49.14 | 110 | 16.6 | 0 | 0 | 0 | 0 | 0 | 0 | 0 | 0 | 0 | 0 | 0 | 0 | 0 | 16.6 | 0 | 0 | 0 | 7.67 | 3.67 | 0 | 11.33
1165 | 8.43 | 49.1 | 110 | 3.39 | 0 | 12.82 | 0 | 0 | 0 | 0 | 0 | 0 | 0 | 0 | 0 | 0 | 0 | 16.22 | 0 | 0 | 0 | 1.39 | 0.67 | 0 | 2.06
1166 | 8.41 | 49.09 | 110 | 3.39 | 0 | 0 | 0 | 0 | 0 | 0 | 0 | 0 | 0 | 0 | 0 | 0 | 0 | 3.39 | 0 | 0 | 0 | 1.39 | 0.67 | 0 | 2.06
1168 | 8.35 | 49.07 | 110 | 6.75 | 0 | 0 | 0 | 0 | 0 | 0 | 0 | 0 | 0 | 0 | 0 | 0 | 0 | 6.75 | 0 | 0 | 0 | 2.52 | 1.21 | 0 | 3.73
1169 | 8.36 | 49.06 | 110 | 5.58 | 0 | 0 | 0 | 0 | 0 | 0 | 0 | 0 | 0 | 0 | 0 | 0 | 0 | 5.58 | 0 | 0.01 | 0.01 | 8.04 | 0 | 0 | 8.04
1170 | 8.4 | 49.09 | 110 | 3.39 | 0 | 0 | 0 | 0 | 0 | 0 | 0 | 0 | 0 | 0 | 0 | 0 | 0 | 3.39 | 0 | 0 | 0 | 1.39 | 0.67 | 0 | 2.06
1183 | 10.83 | 51.38 | 110 | 35.99 | 21.5 | 3.5 | 0 | 0 | 0 | 1.74 | 0 | 0 | 0 | 0 | 0 | 0 | 0 | 62.73 | 0 | 0 | 0 | 12.23 | 5.86 | 0 | 18.09
1202 | 7.58 | 51.69 | 110 | 27.16 | 8.4 | 0 | 0 | 0 | 0 | 0.47 | 0 | 0 | 0 | 0.01 | 0 | 0 | 0 | 36.04 | 0 | 12 | 12 | 7.48 | 3.58 | 16.56 | 27.62
1204 | 7.46 | 51.66 | 110 | 13.16 | 3.68 | 0 | 0 | 0 | 0 | 0 | 0 | 0 | 0 | 0 | 0 | 0 | 0 | 16.84 | 0 | 0 | 0 | 14.28 | 6.84 | 0 | 21.12
1206 | 7.49 | 51.69 | 110 | 13.16 | 8 | 0 | 0 | 0 | 0 | 0 | 0 | 0 | 0 | 0 | 0 | 0 | 0 | 21.16 | 0 | 0 | 0 | 9.28 | 4.44 | 0 | 13.72
1216 | 8.89 | 51.48 | 110 | 6.17 | 50.55 | 0 | 0 | 0 | 0 | 0.34 | 0 | 0.61 | 0 | 0 | 0 | 0 | 0 | 57.68 | 0 | 0 | 0 | 5.29 | 2.53 | 0 | 7.83
1223 | 13.66 | 52.61 | 110 | 63.88 | 2 | 0 | 0 | 0 | 0 | 0.15 | 0 | 0 | 0 | 0 | 0 | 0 | 0 | 66.04 | 0 | 0 | 0 | 1.87 | 0.9 | 0 | 2.77
1225 | 13.71 | 52.72 | 110 | 6.58 | 0 | 0 | 0 | 0 | 0 | 0.08 | 0 | 0 | 0 | 0 | 0 | 0 | 0 | 6.65 | 0 | 0 | 0 | 4.58 | 2.19 | 0 | 6.77
1226 | 13.68 | 52.7 | 110 | 0.35 | 60.95 | 0 | 0 | 0 | 0 | 0 | 0 | 0 | 0 | 0 | 0 | 0 | 0 | 61.3 | 0 | 0 | 0 | 0.69 | 0.33 | 0 | 1.02
1231 | 13.75 | 52.82 | 110 | 86.6 | 0 | 0 | 0 | 0 | 0 | 0.57 | 0 | 0 | 0 | 0 | 0 | 0 | 0 | 87.17 | 0 | 0 | 0 | 1.07 | 0.51 | 0 | 1.59
1238 | 13.77 | 52.75 | 110 | 5.03 | 59.9 | 0 | 0 | 0 | 0 | 1.03 | 0 | 0 | 0 | 0 | 0 | 0 | 0 | 65.95 | 0 | 0 | 0 | 5.01 | 2.4 | 0 | 7.4
1243 | 13.75 | 52.72 | 110 | 2.51 | 80.3 | 0 | 0 | 0 | 0 | 0 | 0 | 0 | 0 | 0 | 0 | 0 | 0 | 82.81 | 0 | 0 | 0 | 1.88 | 0.9 | 0 | 2.78
1270 | 10.05 | 52.45 | 110 | 8.04 | 0 | 0 | 0 | 0 | 0 | 0.04 | 0 | 0 | 0 | 0 | 0 | 0 | 0 | 8.08 | 0 | 0 | 0 | 25.22 | 12.07 | 0 | 37.29
1274 | 10.8 | 52.26 | 110 | 14.98 | 0 | 0 | 0 | 0 | 0 | 0 | 0 | 0 | 0 | 0 | 0 | 0 | 0 | 14.98 | 0 | 0 | 0 | 3.29 | 1.57 | 0 | 4.86
1275 | 10.79 | 52.25 | 110 | 15.6 | 0 | 0 | 0 | 0 | 0 | 0 | 0 | 0 | 0 | 0 | 0 | 0 | 0 | 15.6 | 0 | 0 | 0 | 8.87 | 4.25 | 0 | 13.12
1278 | 10.66 | 52.28 | 110 | 24.6 | 0 | 0 | 0 | 0 | 0 | 1.25 | 0 | 0 | 0 | 0 | 0 | 0 | 0 | 25.85 | 0 | 2 | 2 | 4.24 | 2.03 | 0 | 6.27
1302 | 13.26 | 52.4 | 110 | 6.61 | 0 | 0 | 0 | 0 | 0 | 0.42 | 0 | 0 | 0 | 0 | 0 | 0 | 0 | 7.03 | 0 | 0 | 0 | 0.7 | 0.34 | 0 | 1.04
1334 | 14.22 | 51.09 | 110 | 5.75 | 0 | 0 | 0 | 0 | 0 | 0 | 0 | 0 | 0 | 0 | 0 | 0 | 0 | 5.75 | 0 | 0 | 0 | 3.71 | 1.77 | 0 | 5.48
1336 | 8.5 | 48.92 | 110 | 27.12 | 0 | 0 | 0 | 0 | 0 | 0 | 0 | 0 | 0 | 0 | 0 | 0 | 0 | 27.12 | 0 | 0 | 0 | 10.67 | 5.11 | 0 | 15.78
1347 | 11.16 | 52.83 | 110 | 17.55 | 0 | 0 | 0 | 0 | 0 | 2.48 | 0 | 0 | 0 | 0 | 0 | 0 | 0 | 20.03 | 0 | 0 | 0 | 4.06 | 1.95 | 0 | 6.01
1350 | 8.17 | 53.15 | 110 | 8.89 | 0 | 0 | 0 | 0 | 0 | 0.3 | 0 | 0 | 0 | 0 | 0 | 0 | 0 | 9.19 | 0 | 0.04 | 0.04 | 2.68 | 0 | 0 | 2.68
1351 | 8.13 | 53.13 | 110 | 6.27 | 0 | 0 | 0 | 0 | 0 | 0.44 | 0 | 0 | 0 | 0 | 0 | 0 | 0 | 6.71 | 0 | 0 | 0 | 3.36 | 1.61 | 0 | 4.97
1352 | 8.05 | 53.15 | 110 | 6.27 | 7.2 | 0 | 0 | 0 | 0 | 0.44 | 0 | 0 | 0 | 0 | 0 | 0 | 0 | 13.91 | 0 | 0 | 0 | 3.36 | 1.61 | 0 | 4.97
1353 | 7.98 | 53.18 | 110 | 6.27 | 0 | 0 | 0 | 0 | 0 | 0.44 | 0 | 0 | 0 | 0 | 0 | 0 | 0 | 6.71 | 0 | 0 | 0 | 3.36 | 1.61 | 0 | 4.97
1378 | 8.6 | 53.15 | 110 | 8.06 | 0 | 0 | 0 | 0 | 0 | 0.04 | 0 | 0 | 0 | 0 | 0 | 0 | 0 | 8.1 | 0 | 3.45 | 3.45 | 0.65 | 0.31 | 0 | 0.97
1379 | 8.58 | 53.15 | 110 | 19.89 | 32.65 | 0 | 0 | 0 | 0 | 0.04 | 0 | 0 | 0 | 0 | 0 | 0 | 0 | 52.58 | 0 | 3.45 | 3.45 | 1.41 | 0.68 | 0 | 2.09
1380 | 8.52 | 53.18 | 110 | 3.37 | 0 | 0 | 0 | 0 | 0 | 1.47 | 0 | 0 | 0 | 0 | 0 | 0 | 0 | 4.84 | 0 | 0 | 0 | 2.8 | 1.34 | 0 | 4.14
1404 | 9.07 | 53.03 | 110 | 6.2 | 0 | 0 | 0 | 0 | 0 | 0.84 | 0 | 0 | 0 | 0 | 0 | 0 | 0 | 7.04 | 0 | 0 | 0 | 2.54 | 1.21 | 0 | 3.75
1406 | 9.12 | 53.05 | 110 | 6.2 | 13.6 | 0 | 0 | 0 | 0 | 0.84 | 0 | 0 | 0 | 0 | 0 | 0 | 0 | 20.64 | 0 | 0 | 0 | 2.54 | 1.21 | 0 | 3.75
1407 | 9.04 | 53.06 | 110 | 11.44 | 0.27 | 0 | 0 | 0 | 0 | 1.72 | 0 | 0 | 0 | 0 | 0 | 0 | 0 | 13.42 | 0 | 0 | 0 | 5.79 | 2.77 | 0 | 8.56
1442 | 8.22 | 53.18 | 110 | 8.89 | 12.2 | 0 | 0 | 0 | 0 | 0.3 | 0 | 0 | 0 | 0 | 0 | 0 | 0 | 21.39 | 0 | 0.04 | 0.04 | 7.57 | 0 | 0 | 7.57
1460 | 8.32 | 49.04 | 110 | 5.58 | 0.11 | 0 | 0 | 0 | 0 | 0 | 0 | 0 | 91 | 0 | 0 | 0 | 0 | 96.69 | 0 | 0.01 | 0.01 | 8.04 | 0 | 16.56 | 24.6
1479 | 11.79 | 52.43 | 110 | 39.94 | 78 | 0 | 0 | 0 | 0 | 1.59 | 0 | 0 | 0 | 0 | 0 | 0 | 0 | 119.53 | 0 | 0 | 0 | 4.15 | 1.99 | 16.56 | 22.7
1542 | 9.49 | 52.36 | 110 | 5.28 | 9.15 | 0 | 0 | 0 | 0 | 0.22 | 0 | 0 | 0 | 0 | 0 | 0 | 0 | 14.65 | 0 | 0 | 0 | 2.84 | 1.36 | 0 | 4.2
1543 | 9.49 | 52.32 | 110 | 5.28 | 16.9 | 0 | 0 | 0 | 0 | 0.22 | 0 | 0 | 5.58 | 0 | 0 | 0 | 0 | 27.98 | 0 | 0 | 0 | 2.84 | 1.36 | 0 | 4.2
1544 | 9.48 | 52.29 | 110 | 13.58 | 0 | 0 | 0 | 0 | 0 | 0.22 | 0 | 0 | 0 | 0 | 0 | 0 | 0 | 13.8 | 0 | 0 | 0 | 5.66 | 2.71 | 0 | 8.37
1545 | 9.44 | 52.19 | 110 | 15.49 | 13 | 0 | 0 | 0 | 0 | 4.4 | 0 | 0 | 0 | 0 | 0 | 0 | 0 | 32.89 | 0 | 0 | 0 | 12.69 | 6.07 | 0 | 18.77
1547 | 9.52 | 52.36 | 110 | 5.28 | 9.3 | 0 | 0 | 0 | 0 | 0.22 | 0 | 0 | 0 | 0 | 0 | 0 | 0 | 14.8 | 0 | 0 | 0 | 2.84 | 1.36 | 0 | 4.2
1548 | 9.5 | 52.3 | 110 | 5.28 | 0 | 0 | 0 | 0 | 0 | 0.22 | 0 | 0 | 0 | 0 | 0 | 0 | 0 | 5.5 | 0 | 0 | 0 | 2.84 | 1.36 | 0 | 4.2
1581 | 12.36 | 52.53 | 110 | 2.88 | 0 | 0 | 0 | 0 | 0 | 0 | 2 | 0 | 0 | 0 | 33.67 | 0 | 0 | 38.55 | 0 | 0 | 0 | 0.36 | 0.17 | 0 | 0.54
1584 | 8.35 | 48.11 | 110 | 7.39 | 0 | 0 | 0 | 0 | 0 | 0.02 | 0 | 0.04 | 0 | 0 | 0 | 0.27 | 0 | 7.71 | 0 | 0 | 0 | 9.18 | 4.39 | 0 | 13.57
1614 | 9.09 | 52.84 | 110 | 9.68 | 47.4 | 0 | 0 | 0 | 0 | 0.84 | 0 | 0 | 0 | 0 | 0 | 0 | 0 | 57.92 | 0 | 0 | 0 | 4.45 | 2.13 | 0 | 6.58
1617 | 9.9 | 52.24 | 110 | 5.64 | 0 | 0 | 0 | 0 | 0 | 1.49 | 0 | 0 | 0 | 0 | 0 | 0 | 0 | 7.13 | 0 | 0 | 0 | 4.42 | 2.11 | 0 | 6.53
1622 | 9.92 | 52.17 | 110 | 19.96 | 6 | 0 | 0 | 0 | 0 | 0 | 0 | 0.51 | 1 | 0 | 0 | 0 | 0 | 27.46 | 0 | 3.03 | 3.03 | 6.74 | 3.23 | 0 | 9.97
1655 | 11.45 | 48.13 | 110 | 2.78 | 0 | 0 | 0 | 0 | 0 | 0.08 | 0 | 0.32 | 0 | 0 | 0 | 0 | 0 | 3.18 | 0 | 0 | 0 | 0.86 | 0.41 | 0 | 1.27
1656 | 11.45 | 48.21 | 110 | 6.38 | 0 | 0 | 0 | 0 | 0 | 0.11 | 0 | 0.07 | 0 | 0 | 0 | 0 | 0 | 6.56 | 0 | 0.43 | 0.43 | 46.79 | 0 | 0 | 46.79
1657 | 11.46 | 48.22 | 110 | 5.03 | 0 | 6.77 | 0 | 0 | 0 | 0.37 | 0 | 0 | 0 | 0.31 | 0 | 0 | 0 | 12.48 | 0 | 0 | 0 | 1.01 | 0.48 | 0 | 1.5
1658 | 11.45 | 48.13 | 110 | 2.78 | 0 | 0 | 0 | 0 | 0 | 0.08 | 0 | 0 | 0 | 0 | 0 | 0 | 0 | 2.86 | 0 | 0 | 0 | 0.86 | 0.41 | 0 | 1.27
1662 | 11.46 | 48.26 | 110 | 12.13 | 0 | 0 | 0 | 0 | 0 | 0.12 | 0 | 2.49 | 0 | 0 | 0 | 0 | 0 | 14.74 | 0 | 0 | 0 | 2.44 | 1.17 | 0 | 3.6
1677 | 10.21 | 52.33 | 110 | 5.18 | 0 | 0 | 0 | 0 | 0 | 0.77 | 0 | 0 | 0 | 0 | 0 | 0 | 0 | 5.96 | 0 | 0 | 0 | 1.46 | 0.7 | 0 | 2.16
1679 | 10.16 | 52.33 | 110 | 5.18 | 3.2 | 0 | 0 | 0 | 0 | 0.77 | 0 | 0 | 0 | 0 | 0 | 0 | 0 | 9.16 | 0 | 0 | 0 | 4.14 | 1.98 | 0 | 6.12
1680 | 10.18 | 52.32 | 110 | 5.18 | 0 | 0 | 0 | 0 | 0 | 0.77 | 0 | 0 | 0 | 0 | 0 | 0 | 0 | 5.96 | 0 | 0 | 0 | 4.14 | 1.98 | 0 | 6.12
1704 | 9.42 | 53.42 | 110 | 8.28 | 0.6 | 0 | 0 | 0 | 0 | 0.58 | 0 | 0 | 0 | 0 | 0 | 0 | 0 | 9.46 | 0 | 0 | 0 | 2.64 | 1.26 | 0 | 3.9
1705 | 9.5 | 53.41 | 110 | 13.24 | 52 | 0 | 0 | 0 | 0 | 2.8 | 0 | 0 | 0 | 0 | 0 | 0 | 0 | 68.04 | 0 | 0 | 0 | 8.07 | 3.86 | 0 | 11.93
1707 | 9.4 | 53.42 | 110 | 5.68 | 81.9 | 0 | 0 | 0 | 0 | 11.12 | 0 | 0 | 0 | 0 | 0 | 0 | 0 | 98.7 | 0 | 0 | 0 | 4.65 | 2.23 | 0 | 6.87
1708 | 9.43 | 53.46 | 110 | 9.63 | 64.3 | 0 | 0 | 0 | 0 | 2.1 | 0 | 0 | 0 | 0 | 0 | 0 | 0 | 76.03 | 0 | 0 | 0 | 6.38 | 3.05 | 0 | 9.43
1710 | 9.49 | 53.54 | 110 | 1.88 | 0 | 0 | 0 | 0 | 0 | 0.64 | 0 | 0 | 0 | 0 | 0 | 0 | 0 | 2.52 | 0 | 0 | 0 | 1.03 | 0.49 | 0 | 1.52
1711 | 9.47 | 53.5 | 110 | 1.88 | 77.5 | 0 | 0 | 0 | 0 | 0.64 | 0 | 0 | 0 | 0 | 0 | 0 | 0 | 80.02 | 0 | 0 | 0 | 1.26 | 0.6 | 0 | 1.87
1712 | 9.45 | 53.48 | 110 | 1.26 | 0 | 0 | 0 | 0 | 0 | 0.17 | 0 | 0 | 0 | 0 | 0 | 0 | 0 | 1.43 | 0 | 0 | 0 | 0.83 | 0.4 | 0 | 1.22
1713 | 9.75 | 53.39 | 110 | 8.65 | 71.7 | 0 | 0 | 0 | 0 | 0 | 0 | 0 | 0 | 0 | 0 | 0 | 0 | 80.35 | 0 | 0 | 0 | 9.22 | 4.41 | 0 | 13.64
1716 | 9.15 | 52.57 | 110 | 3.49 | 15 | 0 | 0 | 0 | 0 | 0.49 | 0 | 0 | 0 | 0 | 0 | 0 | 0 | 18.98 | 0 | 0 | 0 | 1.42 | 0.68 | 0 | 2.1
1720 | 9.18 | 52.47 | 110 | 6.51 | 13.8 | 0 | 0 | 0 | 0 | 2.16 | 0 | 0 | 0 | 0 | 0 | 0 | 0 | 22.47 | 0 | 0 | 0 | 3.86 | 1.85 | 0 | 5.71
1721 | 8.04 | 53.33 | 110 | 20.31 | 0 | 0 | 0 | 0 | 0 | 1.49 | 0 | 0 | 0 | 0.05 | 0 | 0 | 0 | 21.84 | 0 | 4.6 | 4.6 | 2 | 0.96 | 0 | 2.96
1725 | 7.94 | 53.24 | 110 | 28.92 | 0.5 | 0 | 0 | 0 | 0 | 7.91 | 0 | 0 | 0 | 0 | 0 | 0 | 0 | 37.33 | 0 | 0.12 | 0.12 | 15.99 | 7.65 | 0 | 23.65
1730 | 10.63 | 50.6 | 110 | 4.14 | 0 | 0 | 0 | 0 | 0 | 0 | 0 | 0 | 0 | 0 | 0 | 0 | 0 | 4.14 | 0 | 0.08 | 0.08 | 1.44 | 0.69 | 0 | 2.13
1732 | 10.63 | 50.6 | 110 | 7.19 | 0 | 0 | 0 | 0 | 0 | 1.35 | 0 | 0 | 0 | 0 | 0 | 0 | 0 | 8.54 | 0 | 0.08 | 0.08 | 6.54 | 3.13 | 0 | 9.67
1733 | 10.47 | 50.53 | 110 | 39.09 | 3.75 | 0 | 0 | 0 | 0 | 2.68 | 0 | 0.37 | 0 | 0 | 0 | 0 | 0 | 45.89 | 0 | 0 | 0 | 12.83 | 6.14 | 0 | 18.97
1734 | 10.45 | 50.61 | 110 | 8.67 | 0 | 0 | 0 | 0 | 0 | 0 | 0 | 0 | 0 | 0 | 0 | 0 | 0 | 8.67 | 0 | 0 | 0 | 3.53 | 1.69 | 0 | 5.22
1737 | 10.63 | 50.61 | 110 | 4.14 | 0 | 0 | 0 | 0 | 0 | 0 | 0 | 0 | 0 | 0 | 0 | 0 | 0 | 4.14 | 0 | 0.08 | 0.08 | 2.64 | 1.26 | 0 | 3.9
1743 | 12.21 | 50.01 | 110 | 17.9 | 0 | 0 | 0 | 0 | 0 | 2.42 | 0 | 0 | 0 | 0 | 0 | 0 | 0 | 20.32 | 0 | 0 | 0 | 4.19 | 2.01 | 0 | 6.19
1766 | 8.52 | 49.01 | 110 | 6.72 | 2 | 0 | 0 | 0 | 0 | 0 | 0 | 0.04 | 0 | 0 | 0 | 0 | 0 | 8.77 | 0 | 0 | 0 | 3.31 | 1.59 | 0 | 4.9
1787 | 6.81 | 50.97 | 110 | 5.85 | 0 | 0 | 0 | 0 | 0 | 0 | 0 | 0 | 0 | 0 | 0 | 0 | 0 | 5.85 | 0 | 0 | 0 | 2.66 | 1.27 | 0 | 3.93
1788 | 6.84 | 50.99 | 110 | 6.95 | 0 | 0 | 0 | 0 | 0 | 0.56 | 0 | 0.04 | 0 | 0 | 0 | 0 | 0 | 7.55 | 0 | 0.05 | 0.05 | 21.39 | 0 | 0 | 21.39
1789 | 6.84 | 51.04 | 110 | 6.95 | 0 | 0 | 0 | 0 | 0 | 0.56 | 0 | 0 | 0 | 0 | 0 | 0 | 0 | 7.51 | 0 | 0.05 | 0.05 | 21.39 | 0 | 0 | 21.39
1791 | 6.88 | 51.01 | 110 | 6.95 | 0 | 0 | 0 | 0 | 0 | 0.56 | 1.04 | 0 | 0 | 0 | 0 | 0 | 0 | 8.55 | 0 | 0.05 | 0.05 | 21.39 | 0 | 0 | 21.39
1793 | 12.17 | 54.05 | 110 | 26.09 | 20.7 | 0 | 0 | 0 | 0 | 0.62 | 0 | 0 | 0 | 0 | 0 | 0 | 0 | 47.41 | 0 | 0.22 | 0.22 | 5.07 | 2.43 | 0 | 7.5
1794 | 12.09 | 54.06 | 110 | 19.51 | 18.23 | 0 | 0 | 0 | 0 | 0.48 | 0 | 0 | 0 | 0 | 0 | 0 | 0 | 38.21 | 0 | 0.03 | 0.03 | 23.21 | 1.1 | 0 | 24.31
1826 | 6.27 | 50.81 | 110 | 2.99 | 0 | 0 | 0 | 0 | 0 | 0.03 | 0 | 0 | 0 | 0 | 0 | 0 | 0 | 3.03 | 0 | 0 | 0 | 0.91 | 0.44 | 0 | 1.34
1831 | 7.01 | 51.33 | 110 | 2.31 | 0 | 0 | 0 | 0 | 0 | 0 | 0 | 0 | 0 | 0 | 0 | 0 | 0 | 2.31 | 0 | 0.04 | 0.04 | 10.24 | 0 | 0 | 10.24
1832 | 7.02 | 51.36 | 110 | 2.31 | 0.8 | 0 | 0 | 0 | 0 | 0 | 0 | 0 | 0 | 0 | 0 | 0 | 0 | 3.11 | 0 | 0.04 | 0.04 | 10.24 | 0 | 0 | 10.24
1833 | 7.03 | 51.37 | 110 | 3.1 | 0 | 0 | 0 | 0 | 0 | 0.18 | 0 | 0 | 0 | 0 | 0 | 0 | 0 | 3.28 | 0 | 0 | 0 | 6.3 | 0 | 0 | 6.3
1835 | 7.09 | 51.42 | 110 | 3.1 | 0 | 0 | 0 | 0 | 0 | 0.18 | 0 | 2 | 0 | 0 | 0 | 0 | 0 | 5.28 | 0 | 0 | 0 | 17.81 | 0 | 0 | 17.81
1836 | 7.13 | 51.45 | 110 | 3.1 | 0 | 0 | 0 | 0 | 0 | 0.18 | 0 | 0 | 0 | 0 | 0 | 0 | 0 | 3.28 | 0 | 0 | 0 | 14.58 | 0 | 0 | 14.58
1838 | 7.02 | 51.37 | 110 | 3.1 | 0 | 0 | 0 | 0 | 0 | 0.18 | 0 | 9.1 | 0 | 0 | 0 | 0 | 0 | 12.38 | 0 | 0 | 0 | 2.23 | 0 | 0 | 2.23
1840 | 7.1 | 51.4 | 110 | 3.1 | 0 | 0 | 0 | 0 | 0 | 0.18 | 0 | 0 | 0 | 0 | 0 | 0 | 0 | 3.28 | 0 | 0 | 0 | 2.23 | 0 | 0 | 2.23
1869 | 7.27 | 51.58 | 110 | 2.81 | 3.3 | 0 | 0 | 0 | 0 | 0.13 | 0 | 0 | 0 | 0 | 0 | 0 | 0 | 6.23 | 0 | 0.01 | 0.01 | 1.78 | 0.85 | 0 | 2.63
1871 | 7.34 | 51.57 | 110 | 2.81 | 0 | 0 | 0 | 0 | 0 | 0.13 | 0 | 0 | 0 | 0 | 0 | 0 | 0 | 2.93 | 0 | 0.01 | 0.01 | 2.33 | 1.12 | 0 | 3.45
1872 | 7.35 | 51.57 | 110 | 2.81 | 3.3 | 0 | 0 | 0 | 0 | 0.13 | 0 | 0 | 0 | 0 | 0 | 0 | 0 | 6.23 | 0 | 0.01 | 0.01 | 1.78 | 0.85 | 0 | 2.63
1877 | 6.17 | 51.76 | 110 | 5.33 | 0 | 0 | 0 | 0 | 0 | 0.38 | 0 | 0 | 0 | 0.08 | 0 | 0 | 0 | 5.79 | 0 | 0 | 0 | 1.47 | 0.7 | 0 | 2.17
1878 | 6.18 | 51.76 | 110 | 5.33 | 0 | 0 | 0 | 0 | 0 | 0.38 | 0 | 0 | 0 | 0.08 | 0 | 0 | 0 | 5.79 | 0 | 0 | 0 | 2.39 | 1.14 | 0 | 3.53
1880 | 6.17 | 51.76 | 110 | 5.33 | 0 | 0 | 0 | 0 | 0 | 0.38 | 0 | 0 | 0 | 0.08 | 0 | 0 | 0 | 5.79 | 0 | 0 | 0 | 2.39 | 1.14 | 0 | 3.53
1881 | 6.16 | 51.79 | 110 | 14.13 | 0 | 0 | 0 | 0 | 0 | 1.37 | 0 | 0 | 0 | 0 | 0 | 0 | 0 | 15.5 | 0 | 0 | 0 | 5.13 | 2.45 | 0 | 7.58
1885 | 6.53 | 51.75 | 110 | 7.26 | 3 | 0 | 0 | 0 | 0 | 0.58 | 0 | 0 | 0 | 0 | 0 | 0 | 0 | 10.84 | 0 | 0 | 0 | 4.25 | 2.03 | 0 | 6.28
1889 | 6.3 | 51.73 | 110 | 13.86 | 20.4 | 0 | 0 | 0 | 0 | 0.76 | 0 | 0 | 0 | 0.2 | 0 | 0 | 0 | 35.23 | 0 | 0.05 | 0.05 | 1.32 | 0.63 | 0 | 1.95
1891 | 6.42 | 51.77 | 110 | 8.98 | 5.5 | 0 | 0 | 0 | 0 | 0.16 | 0 | 0 | 0 | 0 | 0 | 0 | 0 | 14.64 | 0 | 0.06 | 0.06 | 1.34 | 0.64 | 0 | 1.98
1893 | 6.44 | 51.74 | 110 | 8.98 | 2.7 | 0 | 0 | 0 | 0 | 0.16 | 0 | 0 | 0 | 0 | 0 | 0 | 0 | 11.84 | 0 | 0.06 | 0.06 | 10.73 | 5.14 | 0 | 15.87
1896 | 6.49 | 51.75 | 110 | 7.26 | 3 | 0 | 0 | 0 | 0 | 0.58 | 0 | 0 | 0 | 0 | 0 | 0 | 0 | 10.84 | 0 | 0 | 0 | 4.25 | 2.03 | 0 | 6.28
1897 | 6.53 | 51.75 | 110 | 7.26 | 0 | 0 | 0 | 0 | 0 | 0.58 | 0 | 0 | 0 | 0 | 0 | 0 | 0 | 7.84 | 0 | 0 | 0 | 7.81 | 3.74 | 0 | 11.54
1899 | 6.58 | 51.79 | 110 | 7.26 | 18.1 | 0 | 0 | 0 | 0 | 0.58 | 0 | 0 | 0 | 0 | 0 | 0 | 0 | 25.94 | 0 | 0 | 0 | 7.81 | 3.74 | 0 | 11.54
1900 | 6.6 | 51.82 | 110 | 41.78 | 2.3 | 0 | 0 | 0 | 0 | 4.38 | 0 | 0.09 | 0 | 0.04 | 0 | 0 | 0 | 48.59 | 0 | 0.71 | 0.71 | 12.26 | 5.87 | 0 | 18.13
1902 | 6.32 | 51.72 | 110 | 13.86 | 5.55 | 11.44 | 0 | 0 | 0 | 0.76 | 0 | 0 | 0 | 0.2 | 0 | 0 | 0 | 31.81 | 0 | 0.05 | 0.05 | 10.53 | 5.04 | 0 | 15.57
1905 | 7.21 | 50.9 | 110 | 2.61 | 0 | 0 | 0 | 0 | 0 | 0.01 | 0 | 0 | 0 | 0 | 0 | 0 | 0 | 2.62 | 0 | 0 | 0 | 2.17 | 1.04 | 0 | 3.21
1906 | 7.2 | 50.9 | 110 | 2.61 | 0 | 0 | 0 | 0 | 0 | 0.01 | 0 | 0 | 0 | 0 | 0 | 0 | 0 | 2.62 | 0 | 0 | 0 | 3.99 | 1.91 | 0 | 5.91
1907 | 7.2 | 50.84 | 110 | 11.19 | 0 | 0 | 0 | 0 | 0 | 0.45 | 0 | 0 | 0 | 0 | 0 | 0 | 0 | 11.64 | 0 | 0 | 0 | 15.24 | 7.3 | 0 | 22.54
1910 | 7.21 | 50.94 | 110 | 19.69 | 0 | 0 | 0 | 0 | 0 | 1.36 | 0 | 0.3 | 0 | 0 | 0 | 0 | 0 | 21.35 | 0 | 0 | 0 | 23.73 | 11.36 | 0 | 35.09
1911 | 7.23 | 50.93 | 110 | 2.61 | 0 | 0 | 0 | 0 | 0 | 0.01 | 0 | 0.65 | 0 | 0 | 0 | 0 | 0 | 3.27 | 0 | 0 | 0 | 2.17 | 1.04 | 0 | 3.21
1913 | 7.19 | 50.88 | 110 | 2.61 | 0 | 0 | 0 | 0 | 0 | 0.01 | 0 | 0 | 0 | 0 | 0 | 0 | 0 | 2.62 | 0 | 0 | 0 | 2.17 | 1.04 | 0 | 3.21
1914 | 7.18 | 50.89 | 110 | 2.61 | 0 | 0 | 0 | 0 | 0 | 0.01 | 0 | 0 | 0 | 0 | 0 | 0 | 0 | 2.62 | 0 | 0 | 0 | 2.17 | 1.04 | 0 | 3.21
1916 | 7.7 | 51.56 | 110 | 4.51 | 0 | 1.27 | 0 | 0 | 0 | 0.2 | 0 | 0 | 0 | 0 | 0 | 0 | 0 | 5.98 | 0 | 0 | 0 | 0.79 | 0.38 | 16.56 | 17.73
1921 | 6.57 | 51.08 | 110 | 3.02 | 0 | 0 | 0 | 0 | 0 | 0.02 | 0 | 0 | 0 | 0 | 0 | 0 | 0 | 3.04 | 0 | 5.77 | 5.77 | 4.15 | 0 | 0 | 4.15
1936 | 7.32 | 51.43 | 110 | 4.15 | 0 | 0 | 0 | 0 | 0 | 0.19 | 1.4 | 2.4 | 0 | 0 | 0 | 0 | 0 | 8.13 | 0 | 0.01 | 0.01 | 1.08 | 0.52 | 16.56 | 18.17
1938 | 6.97 | 51.05 | 110 | 4.14 | 0 | 0 | 0 | 0 | 0 | 0 | 0 | 0 | 0 | 0 | 0 | 0 | 0 | 4.14 | 0 | 0.01 | 0.01 | 10.34 | 0 | 0 | 10.34
1941 | 6.98 | 51.06 | 110 | 4.14 | 0 | 0 | 0 | 0 | 0 | 0 | 0 | 0.45 | 0 | 0 | 0 | 0 | 0 | 4.59 | 0 | 0.01 | 0.01 | 10.34 | 0 | 0 | 10.34
1942 | 7.69 | 51.58 | 110 | 6.15 | 0 | 0 | 0 | 0 | 0 | 0.05 | 0 | 0 | 0 | 0 | 0 | 0 | 0 | 6.2 | 0 | 0 | 0 | 6.28 | 3.01 | 0 | 9.29
1951 | 7.22 | 51.93 | 110 | 18.95 | 18.4 | 0 | 0 | 0 | 0 | 1.02 | 0 | 0 | 0 | 0 | 0 | 0 | 0 | 38.38 | 0 | 0.19 | 0.19 | 7.55 | 3.61 | 0 | 11.16
1952 | 7.19 | 51.96 | 110 | 18.95 | 6 | 0 | 0 | 0 | 0 | 1.02 | 0 | 0 | 0 | 0 | 0 | 0 | 0 | 25.98 | 0 | 0.19 | 0.19 | 4.11 | 1.97 | 0 | 6.07
1954 | 7.43 | 51.77 | 110 | 19.55 | 11.4 | 0 | 0 | 0 | 0 | 1.49 | 0 | 0 | 0 | 0 | 0 | 0 | 0 | 32.44 | 0 | 0 | 0 | 3.85 | 1.84 | 0 | 5.69
1955 | 7.36 | 51.79 | 110 | 19.55 | 0 | 0 | 0 | 0 | 0 | 1.49 | 0 | 0 | 0 | 0 | 0 | 0 | 0 | 21.04 | 0 | 0 | 0 | 10.89 | 5.21 | 0 | 16.1
1956 | 7.32 | 51.84 | 110 | 25.19 | 1.2 | 0 | 0 | 0 | 0 | 2.05 | 0 | 0 | 0 | 0 | 0 | 0 | 0 | 28.44 | 0 | 0.21 | 0.21 | 11.17 | 5.35 | 0 | 16.51
1958 | 7.28 | 51.88 | 110 | 59.22 | 14.8 | 0 | 0 | 0 | 0 | 2.4 | 0 | 0 | 0 | 0 | 0 | 0 | 0 | 76.42 | 0 | 0.21 | 0.21 | 15.03 | 7.19 | 0 | 22.22
1964 | 8.15 | 53.13 | 110 | 8.89 | 0 | 0 | 0 | 0 | 0 | 0.3 | 0 | 0 | 0 | 0 | 0 | 0 | 0 | 9.19 | 0 | 0.04 | 0.04 | 7.57 | 0 | 0 | 7.57
1966 | 6.43 | 50.83 | 110 | 5.99 | 0 | 0 | 0 | 0 | 0 | 0.3 | 0 | 0.05 | 0 | 0 | 0 | 0 | 0 | 6.34 | 0 | 0.51 | 0.51 | 3.98 | 1.9 | 0 | 5.88
1968 | 6.46 | 50.87 | 110 | 9.05 | 0 | 0 | 0 | 0 | 0 | 0 | 0 | 0 | 0 | 0 | 0 | 0 | 0 | 9.05 | 0 | 0 | 0 | 3.5 | 1.68 | 0 | 5.18
1971 | 6.46 | 50.84 | 110 | 16.59 | 0 | 0 | 0 | 0 | 0 | 0.3 | 0 | 0 | 0 | 0 | 0 | 0 | 0 | 16.89 | 0 | 0.51 | 0.51 | 8.7 | 4.17 | 0 | 12.87
1972 | 6.46 | 50.87 | 110 | 9.05 | 2 | 0 | 0 | 0 | 0 | 0 | 0 | 0 | 0 | 0 | 0 | 0 | 0 | 11.05 | 0 | 0 | 0 | 3 | 1.43 | 0 | 4.43
1977 | 7.04 | 50.95 | 110 | 6.95 | 0 | 30.78 | 0 | 0 | 0 | 0.56 | 0 | 0 | 0 | 0 | 0 | 0 | 0 | 38.28 | 0 | 0.05 | 0.05 | 21.39 | 0 | 16.56 | 37.95
1978 | 7.05 | 50.93 | 110 | 6.95 | 0 | 0 | 0 | 0 | 0 | 0.56 | 0 | 0 | 0 | 0 | 0 | 0 | 0 | 7.51 | 0 | 0.05 | 0.05 | 21.39 | 0 | 0 | 21.39
1981 | 7.05 | 50.91 | 110 | 6.95 | 0 | 0 | 0 | 0 | 0 | 0.56 | 1.76 | 0 | 0 | 0 | 0 | 0 | 0 | 9.27 | 0 | 0.05 | 0.05 | 29.89 | 0 | 0 | 29.89
1982 | 7.05 | 50.92 | 110 | 6.95 | 0 | 0 | 0 | 0 | 0 | 0.56 | 0 | 0 | 0 | 0 | 0 | 0 | 0 | 7.51 | 0 | 0.05 | 0.05 | 21.39 | 0 | 0 | 21.39
1984 | 7.03 | 50.97 | 110 | 6.95 | 0 | 0 | 0 | 0 | 0 | 0.56 | 0 | 0 | 0 | 0 | 0 | 0 | 0 | 7.51 | 0 | 0.05 | 0.05 | 39.29 | 0 | 0 | 39.29
1987 | 7.03 | 50.99 | 110 | 6.95 | 0 | 0 | 0 | 0 | 0 | 0.56 | 0 | 0 | 0 | 0 | 0 | 0 | 0 | 7.51 | 0 | 0.05 | 0.05 | 21.39 | 0 | 0 | 21.39
1989 | 7.02 | 51.02 | 110 | 4.14 | 0 | 1 | 0 | 0 | 0 | 0 | 0 | 0 | 0 | 0 | 0 | 0 | 0 | 5.14 | 0 | 0.01 | 0.01 | 3.65 | 0 | 0 | 3.65
1990 | 8.35 | 51.8 | 110 | 34.49 | 12.7 | 0 | 0 | 0 | 0 | 3.02 | 0 | 0 | 0 | 0 | 0 | 0 | 0 | 50.2 | 0 | 0 | 0 | 21.76 | 10.42 | 0 | 32.18
1991 | 8.37 | 51.67 | 110 | 21.56 | 0 | 0 | 0 | 0 | 0 | 1.33 | 0 | 0 | 0 | 0 | 0 | 0 | 0 | 22.89 | 0 | 0.03 | 0.03 | 10.28 | 4.92 | 0 | 15.2
1995 | 8.34 | 51.84 | 110 | 25.09 | 0 | 0 | 0 | 0 | 0 | 3.41 | 0 | 0 | 0 | 4.59 | 0 | 0 | 0 | 33.09 | 0 | 0 | 0 | 13.77 | 6.59 | 0 | 20.37
2000 | 7.29 | 50.69 | 110 | 13.03 | 0 | 0 | 0 | 0 | 0 | 0 | 0 | 0 | 0 | 0 | 0 | 0 | 0 | 13.03 | 0 | 0 | 0 | 17.58 | 8.42 | 0 | 26
2001 | 7.32 | 50.74 | 110 | 7.06 | 0 | 0 | 0 | 0 | 0 | 0.05 | 0 | 0 | 0 | 0.02 | 0 | 0 | 0 | 7.13 | 0 | 0 | 0 | 5.79 | 2.77 | 0 | 8.56
2004 | 7.24 | 50.77 | 110 | 6.37 | 0 | 0 | 0 | 0 | 0 | 0 | 0 | 0 | 0 | 0 | 0 | 0 | 0 | 6.37 | 0 | 0 | 0 | 3.74 | 1.79 | 0 | 5.53
2008 | 7.3 | 50.76 | 110 | 7.06 | 0 | 0 | 0 | 0 | 0 | 0.05 | 0 | 0 | 0 | 0.02 | 0 | 0 | 0 | 7.13 | 0 | 0 | 0 | 5.79 | 2.77 | 0 | 8.56
2009 | 7.19 | 50.79 | 110 | 7.77 | 0 | 0 | 0 | 0 | 0 | 0 | 0 | 0 | 0 | 0 | 0 | 0 | 0 | 7.77 | 0 | 0 | 0 | 0.94 | 0.45 | 0 | 1.38
2010 | 7.31 | 50.76 | 110 | 7.06 | 0 | 0 | 0 | 0 | 0 | 0.05 | 0 | 0 | 0 | 0.02 | 0 | 0 | 0 | 7.13 | 0 | 0 | 0 | 5.79 | 2.77 | 0 | 8.56
2011 | 7.27 | 53.56 | 110 | 1.95 | 0 | 0 | 0 | 0 | 0 | 0 | 0 | 0 | 0 | 0 | 0 | 0 | 0 | 1.95 | 0 | 0 | 0 | 1.01 | 0.48 | 0 | 1.49
2014 | 7.5 | 53.57 | 110 | 5.6 | 12.6 | 0 | 0 | 0 | 0 | 1.58 | 0 | 0 | 0 | 0 | 0 | 0 | 0 | 19.78 | 0 | 0 | 0 | 2.63 | 1.26 | 0 | 3.88
2015 | 7.71 | 53.59 | 110 | 7.68 | 0.45 | 0 | 0 | 0 | 0 | 2.96 | 0 | 0 | 0 | 0 | 0 | 0 | 0 | 11.09 | 0 | 0 | 0 | 4.81 | 2.3 | 0 | 7.11
2016 | 7.71 | 53.6 | 110 | 6.02 | 0.6 | 0 | 0 | 0 | 0 | 2.1 | 0 | 0 | 0 | 0 | 0 | 0 | 0 | 8.71 | 0 | 0 | 0 | 1.26 | 0.6 | 0 | 1.86
2020 | 7.3 | 51.59 | 110 | 2.81 | 2.4 | 0 | 0 | 0 | 0 | 0.13 | 0 | 0 | 0 | 0 | 0 | 0 | 0 | 5.33 | 0 | 0.01 | 0.01 | 1.27 | 0.61 | 0 | 1.88
2024 | 7.26 | 51.58 | 110 | 2.81 | 0 | 0 | 0 | 0 | 0 | 0.13 | 0 | 0 | 0 | 0 | 0 | 0 | 0 | 2.93 | 0 | 0.01 | 0.01 | 1.27 | 0.61 | 0 | 1.88
2025 | 7.35 | 51.59 | 110 | 2.81 | 0 | 0 | 0 | 0 | 0 | 0.13 | 0 | 0 | 0 | 0 | 0 | 0 | 0 | 2.93 | 0 | 0.01 | 0.01 | 1.27 | 0.61 | 0 | 1.88
2027 | 7.42 | 51.59 | 110 | 5.12 | 11.2 | 0 | 0 | 0 | 0 | 0.15 | 0 | 0 | 0 | 0 | 0 | 0 | 0 | 16.48 | 0 | 0.01 | 0.01 | 15.01 | 0 | 0 | 15.01
2028 | 7.48 | 51.59 | 110 | 5.12 | 0 | 0 | 0 | 0 | 0 | 0.15 | 0 | 0 | 0 | 0 | 0 | 0 | 0 | 5.28 | 0 | 0.01 | 0.01 | 8.17 | 0 | 0 | 8.17
2029 | 7.49 | 51.58 | 110 | 5.12 | 0 | 0 | 0 | 0 | 0 | 0.15 | 0 | 0 | 0 | 0 | 0 | 0 | 0 | 5.28 | 0 | 0.01 | 0.01 | 8.17 | 0 | 0 | 8.17
2033 | 6.8 | 51.12 | 110 | 5.03 | 0 | 0 | 0 | 0 | 0 | 0.27 | 0 | 0 | 0 | 0 | 0 | 0 | 0 | 5.3 | 0 | 0 | 0 | 11 | 5.26 | 0 | 16.26
2034 | 6.8 | 51.09 | 110 | 5.03 | 0 | 0 | 0 | 0 | 0 | 0.27 | 0 | 0 | 0 | 0 | 0 | 0 | 0 | 5.3 | 0 | 0 | 0 | 9.53 | 4.56 | 0 | 14.09
2039 | 6.96 | 50.83 | 110 | 2.76 | 0 | 0 | 0 | 0 | 0 | 0.2 | 7.88 | 0 | 0 | 0 | 0 | 0 | 0 | 10.83 | 0 | 0 | 0 | 1.03 | 0.49 | 16.56 | 18.08
2040 | 6.93 | 50.85 | 110 | 6.95 | 0 | 0 | 0 | 0 | 0 | 0.56 | 0 | 0 | 0 | 0 | 0 | 0 | 0 | 7.51 | 0 | 0.05 | 0.05 | 21.39 | 0 | 0 | 21.39
2041 | 6.87 | 50.86 | 110 | 5.63 | 0 | 0 | 0 | 0 | 0 | 0 | 0 | 0 | 0 | 0 | 0 | 0 | 0 | 5.63 | 0 | 0 | 0 | 2.18 | 1.05 | 0 | 3.23
2049 | 7.54 | 50.97 | 110 | 3.42 | 0.6 | 0 | 0 | 0 | 0 | 0.03 | 0 | 0 | 0 | 0 | 0 | 0 | 0 | 4.04 | 0 | 0 | 0 | 3.14 | 1.5 | 0 | 4.65
2051 | 7.55 | 50.97 | 110 | 3.42 | 0 | 0 | 0 | 0 | 0 | 0.03 | 0 | 0 | 0 | 0 | 0 | 0 | 0 | 3.44 | 0 | 0 | 0 | 1.11 | 0.53 | 0 | 1.64
2052 | 7.58 | 50.95 | 110 | 20.03 | 0 | 0 | 0 | 0 | 0 | 0.09 | 0 | 0.16 | 0 | 0 | 0 | 0.06 | 0 | 20.35 | 0 | 0 | 0 | 12.56 | 6.01 | 0 | 18.57
2053 | 7.67 | 50.93 | 110 | 4.86 | 1.2 | 0 | 0 | 0 | 0 | 0.01 | 0 | 0.38 | 0 | 0 | 0 | 0 | 0 | 6.46 | 0 | 0.2 | 0.2 | 8.92 | 4.27 | 0 | 13.19
2054 | 7.74 | 50.87 | 110 | 6.37 | 0 | 0 | 0 | 0 | 0 | 0.02 | 0 | 0 | 0 | 0 | 0 | 0 | 0 | 6.39 | 0 | 0 | 0 | 11.95 | 5.72 | 0 | 17.67
2055 | 7.73 | 50.88 | 110 | 4.05 | 2.4 | 0 | 0 | 0 | 0 | 0.02 | 0 | 0 | 0 | 0 | 0 | 0 | 0 | 6.46 | 0 | 0 | 0 | 2.43 | 1.16 | 0 | 3.59
2061 | 7.14 | 51.51 | 110 | 2.42 | 0 | 0 | 0 | 0 | 0 | 0.1 | 0 | 0 | 0 | 0 | 0 | 0 | 0 | 2.52 | 0 | 0.02 | 0.02 | 10.01 | 0 | 0 | 10.01
2065 | 7.15 | 51.5 | 110 | 3.88 | 0 | 0 | 0 | 0 | 0 | 0 | 0 | 0 | 0 | 0 | 0 | 0 | 0 | 3.88 | 0 | 1.88 | 1.88 | 14.32 | 0 | 0 | 14.32
2070 | 7.02 | 51.52 | 110 | 3.1 | 0 | 0 | 0 | 0 | 0 | 0.18 | 0 | 0 | 0 | 0 | 0 | 0 | 0 | 3.28 | 0 | 0 | 0 | 2.23 | 0 | 0 | 2.23
2072 | 7.04 | 51.47 | 110 | 3.1 | 0 | 0 | 0 | 0 | 0 | 0.18 | 0 | 0 | 0 | 0 | 0 | 0 | 0 | 3.28 | 0 | 0 | 0 | 24.89 | 0 | 0 | 24.89
2075 | 7.02 | 51.47 | 110 | 3.1 | 0.6 | 0 | 0 | 0 | 0 | 0.18 | 0 | 0 | 0 | 0 | 0 | 0 | 0 | 3.88 | 0 | 0 | 0 | 17.81 | 0 | 0 | 17.81
2076 | 7.03 | 51.48 | 110 | 3.1 | 0 | 0 | 0 | 0 | 0 | 0.18 | 0 | 0 | 0 | 0 | 0 | 0 | 0 | 3.28 | 0 | 0 | 0 | 11.57 | 0 | 0 | 11.57
2077 | 7.02 | 51.52 | 110 | 2.42 | 0 | 0 | 0 | 0 | 0 | 0.1 | 0 | 0 | 0 | 0 | 0 | 0 | 0 | 2.52 | 0 | 0.02 | 0.02 | 12.23 | 0 | 0 | 12.23
2091 | 8.17 | 53.09 | 110 | 12.1 | 0 | 0 | 0 | 0 | 0 | 4.11 | 0 | 0 | 0 | 0 | 0 | 0 | 0 | 16.21 | 0 | 0 | 0 | 4.38 | 2.1 | 0 | 6.48
2093 | 8.11 | 52.99 | 110 | 13.56 | 18.25 | 0 | 0 | 0 | 0 | 2.03 | 0 | 0 | 0 | 1.21 | 0 | 0 | 0 | 35.05 | 0 | 0.18 | 0.18 | 2.02 | 0.97 | 0 | 2.99
2094 | 8.22 | 52.95 | 110 | 26.74 | 10.8 | 0 | 0 | 0 | 0 | 5.49 | 0 | 0 | 0 | 0.27 | 0 | 0 | 0 | 43.3 | 0 | 0 | 0 | 5.9 | 2.83 | 0 | 8.73
2097 | 8.23 | 53.12 | 110 | 8.89 | 0 | 0 | 0 | 0 | 0 | 0.3 | 1.58 | 0.7 | 0 | 0 | 0 | 0 | 0 | 11.47 | 0 | 0.04 | 0.04 | 2.68 | 0 | 0 | 2.68
2098 | 8.25 | 53.11 | 110 | 25.62 | 27.2 | 0 | 0 | 0 | 0 | 3.84 | 0 | 0 | 0 | 0 | 0 | 0 | 0 | 56.67 | 0 | 0.04 | 0.04 | 20.57 | 3.19 | 0 | 23.76
2099 | 8.22 | 53.1 | 110 | 8.89 | 0 | 0 | 0 | 0 | 0 | 0.3 | 0 | 0 | 0 | 0 | 0 | 0 | 0 | 9.19 | 0 | 0.04 | 0.04 | 7.57 | 0 | 0 | 7.57
2101 | 8.22 | 52.95 | 110 | 26.74 | 33.8 | 30.16 | 0 | 0 | 0 | 5.49 | 0 | 0 | 0 | 0.27 | 0 | 0 | 0 | 96.46 | 0 | 0 | 0 | 2.74 | 1.31 | 0 | 4.05
2119 | 7.61 | 51.54 | 110 | 5.12 | 0 | 0 | 0 | 0 | 0 | 0.15 | 0 | 0 | 0 | 0 | 0 | 0 | 0 | 5.28 | 0 | 0.01 | 0.01 | 15.01 | 0 | 0 | 15.01
2121 | 7.66 | 51.54 | 110 | 4.51 | 0 | 0 | 0 | 0 | 0 | 0.2 | 0 | 0 | 0 | 0 | 0 | 0 | 0 | 4.71 | 0 | 0 | 0 | 3.11 | 1.49 | 0 | 4.6
2123 | 7.65 | 51.52 | 110 | 4.51 | 0 | 0 | 0 | 0 | 0 | 0.2 | 0 | 0 | 0 | 0 | 0 | 0 | 0 | 4.71 | 0 | 0 | 0 | 3.11 | 1.49 | 0 | 4.6
2126 | 8.42 | 51.93 | 110 | 11.49 | 1.8 | 1.75 | 0 | 0 | 0 | 0.37 | 0 | 0 | 0 | 1.73 | 0 | 0 | 0 | 17.14 | 0 | 0.19 | 0.19 | 4.36 | 2.09 | 0 | 6.44
2138 | 8.56 | 51.91 | 110 | 17.46 | 0 | 0 | 0 | 0 | 0 | 1.46 | 0 | 0 | 0 | 0 | 0 | 0 | 0 | 18.93 | 0 | 0 | 0 | 9.16 | 4.38 | 0 | 13.54
2139 | 8.5 | 51.92 | 110 | 11.49 | 14.95 | 0 | 0 | 0 | 0 | 0.37 | 0 | 0 | 0 | 1.73 | 0 | 0 | 0 | 28.54 | 0 | 0.19 | 0.19 | 2.37 | 1.14 | 0 | 3.51
2141 | 8.42 | 51.82 | 110 | 21.08 | 3 | 0 | 0 | 0 | 0 | 3.02 | 0 | 0 | 0 | 0 | 0 | 0 | 0 | 27.1 | 0 | 0 | 0 | 5.01 | 2.4 | 0 | 7.41
2142 | 8.37 | 51.93 | 110 | 11.49 | 0 | 0 | 0 | 0 | 0 | 0.37 | 0 | 0 | 0 | 1.73 | 0 | 0 | 0 | 13.59 | 0 | 0.19 | 0.19 | 4.36 | 2.09 | 0 | 6.44
2148 | 6.16 | 51.7 | 110 | 22.39 | 11.65 | 0 | 0 | 0 | 0 | 0.77 | 0 | 0 | 0 | 3.8 | 0 | 0 | 0 | 38.61 | 0 | 0 | 0 | 1.28 | 0.61 | 0 | 1.89
2172 | 7.88 | 53.02 | 110 | 80.84 | 102.72 | 0 | 0 | 0 | 0 | 33.51 | 0 | 0 | 0 | 1.56 | 0 | 0 | 0 | 218.63 | 0 | 0 | 0 | 15.34 | 7.34 | 0 | 22.68
2173 | 8.03 | 52.97 | 110 | 50.96 | 6.1 | 0 | 0 | 0 | 0 | 11.78 | 0 | 0 | 0 | 1.85 | 0 | 0 | 0 | 70.69 | 0 | 0.18 | 0.18 | 8.23 | 3.94 | 0 | 12.18
2179 | 8.11 | 52.97 | 110 | 13.56 | 0 | 0 | 0 | 0 | 0 | 2.03 | 0 | 0 | 0 | 1.21 | 0 | 0 | 0 | 16.8 | 0 | 0.18 | 0.18 | 2.02 | 0.97 | 0 | 2.99
2182 | 6.82 | 51.09 | 110 | 5.03 | 0 | 562 | 0 | 0 | 0 | 0.27 | 0 | 0 | 0 | 0 | 0 | 0 | 0 | 567.3 | 0 | 0 | 0 | 3.37 | 1.61 | 49.68 | 54.67
2184 | 6.81 | 51.09 | 110 | 5.03 | 0 | 0 | 0 | 0 | 0 | 0.27 | 0 | 0 | 0 | 0 | 0 | 0 | 0 | 5.3 | 0 | 0 | 0 | 4.43 | 2.12 | 0 | 6.55
2191 | 7.08 | 51.67 | 110 | 4.4 | 0 | 0 | 0 | 0 | 0 | 0.28 | 0 | 0 | 0 | 0 | 0 | 0 | 0 | 4.69 | 0 | 0 | 0 | 2.59 | 1.24 | 0 | 3.84
2192 | 7.06 | 51.68 | 110 | 4.4 | 0 | 0 | 0 | 0 | 0 | 0.28 | 0 | 0 | 0 | 0 | 0 | 0 | 0 | 4.69 | 0 | 0 | 0 | 7.34 | 3.51 | 0 | 10.85
2194 | 6.19 | 51.81 | 110 | 14.13 | 4.28 | 5.67 | 0 | 0 | 0 | 1.37 | 0 | 0 | 0 | 0 | 0 | 0 | 0 | 25.45 | 0 | 0 | 0 | 6.74 | 3.23 | 16.56 | 26.52
2204 | 7.03 | 51.54 | 110 | 2.42 | 0 | 0 | 0 | 0 | 0 | 0.1 | 0 | 0 | 0 | 0 | 0 | 0 | 0 | 2.52 | 0 | 0.02 | 0.02 | 10.01 | 0 | 16.56 | 26.57
2207 | 7.02 | 51.56 | 110 | 2.42 | 0 | 0 | 0 | 0 | 0 | 0.1 | 0 | 0 | 0 | 0 | 0 | 0 | 0 | 2.52 | 0 | 0.02 | 0.02 | 7.95 | 0 | 0 | 7.95
2212 | 7.14 | 51.52 | 110 | 2.42 | 0 | 0 | 0 | 0 | 0 | 0.1 | 0 | 0 | 0 | 0 | 0 | 0 | 0 | 2.52 | 0 | 0.02 | 0.02 | 4.33 | 0 | 0 | 4.33
2223 | 9.79 | 53.69 | 110 | 3.57 | 0 | 0 | 0 | 0 | 0 | 0.45 | 0 | 0 | 0 | 0 | 0 | 0 | 0 | 4.01 | 0 | 0 | 0 | 4.31 | 2.06 | 0 | 6.37
2224 | 9.78 | 53.67 | 110 | 14.24 | 0 | 0 | 0 | 0 | 0 | 0.02 | 0 | 0 | 0 | 0 | 0 | 0 | 0 | 14.26 | 0 | 0 | 0 | 10.37 | 4.96 | 0 | 15.33
2226 | 9.78 | 53.69 | 110 | 0.98 | 0 | 0 | 0 | 0 | 0 | 0.03 | 0 | 0 | 0 | 0 | 0 | 0 | 0 | 1.01 | 0 | 0 | 0 | 0.61 | 0.29 | 0 | 0.9
2238 | 7.11 | 51.69 | 110 | 4.4 | 0 | 0 | 0 | 0 | 0 | 0.28 | 0 | 0 | 0 | 0 | 0 | 0 | 0 | 4.69 | 0 | 0 | 0 | 0.66 | 0.31 | 0 | 0.97
2244 | 6.59 | 51.05 | 110 | 3.02 | 2.3 | 0 | 0 | 0 | 0 | 0.02 | 0 | 0 | 0 | 0 | 0 | 0 | 0 | 5.34 | 0 | 5.77 | 5.77 | 1.79 | 0 | 0 | 1.79
2246 | 6.63 | 51.08 | 110 | 3.02 | 5.06 | 0 | 0 | 0 | 0 | 0.02 | 0 | 0 | 0 | 0 | 0 | 0 | 0 | 8.1 | 0 | 5.77 | 5.77 | 5.07 | 0 | 33.12 | 38.2
2250 | 6.83 | 50.91 | 110 | 7.55 | 0.08 | 0 | 0 | 0 | 0 | 0.03 | 0 | 0 | 0 | 0 | 0 | 0 | 0 | 7.66 | 0 | 0 | 0 | 5.12 | 2.45 | 0 | 7.58
2252 | 6.84 | 50.88 | 110 | 5.63 | 0 | 0 | 0 | 0 | 0 | 0 | 0 | 0 | 0 | 0 | 0 | 0 | 0 | 5.63 | 0 | 0 | 0 | 1.42 | 0.68 | 0 | 2.1
2254 | 6.42 | 51.66 | 110 | 13.37 | 0 | 0 | 0 | 0 | 0 | 0 | 0 | 0 | 0 | 0 | 0 | 0 | 0 | 13.37 | 0 | 0 | 0 | 12.7 | 6.08 | 0 | 18.78
2277 | 9.89 | 52.33 | 110 | 4.44 | 0 | 0 | 0 | 0 | 0 | 0.13 | 0 | 0 | 0 | 0 | 0 | 0 | 0 | 4.57 | 0 | 0.02 | 0.02 | 9.43 | 4.51 | 0 | 13.94
2278 | 9.9 | 52.36 | 110 | 4.44 | 0 | 0 | 0 | 0 | 0 | 0.13 | 0 | 0 | 0 | 0 | 0 | 0 | 0 | 4.57 | 0 | 0.02 | 0.02 | 6.12 | 2.93 | 0 | 9.05
2283 | 7 | 50.81 | 110 | 2.76 | 0 | 0 | 0 | 0 | 0 | 0.2 | 0 | 0 | 0 | 0 | 0 | 0 | 0 | 2.96 | 0 | 0 | 0 | 2.08 | 0.99 | 0 | 3.07
2289 | 7 | 50.8 | 110 | 2.76 | 3 | 0 | 0 | 0 | 0 | 0.2 | 0 | 0 | 0 | 0 | 0 | 0 | 0 | 5.96 | 0 | 0 | 0 | 1.7 | 0.81 | 0 | 2.51
2293 | 6.76 | 50.91 | 110 | 7 | 0 | 0 | 0 | 0 | 0 | 0.03 | 1.34 | 0 | 0 | 0 | 0 | 0 | 0 | 8.37 | 0 | 0 | 0 | 2.79 | 1.33 | 0 | 4.12
2296 | 6.7 | 50.97 | 110 | 2.25 | 0 | 0 | 0 | 0 | 0 | 0.03 | 0 | 0 | 0 | 0 | 0 | 0 | 0 | 2.27 | 0 | 0 | 0 | 3.23 | 1.55 | 0 | 4.78
2298 | 6.71 | 50.93 | 110 | 2.25 | 9 | 12.01 | 0 | 0 | 0 | 0.03 | 0 | 0 | 0 | 0 | 0 | 0 | 0 | 23.29 | 0 | 0 | 0 | 0.62 | 0.3 | 0 | 0.92
2299 | 6.74 | 50.93 | 110 | 7 | 0 | 0 | 0 | 0 | 0 | 0.03 | 0 | 0 | 0 | 0 | 0 | 0 | 0 | 7.03 | 0 | 0 | 0 | 5.12 | 2.45 | 0 | 7.58
2300 | 6.7 | 50.98 | 110 | 2.25 | 0 | 0 | 0 | 0 | 0 | 0.03 | 0 | 0 | 0 | 0 | 0 | 0 | 0 | 2.27 | 0 | 0 | 0 | 0.62 | 0.3 | 0 | 0.92
2304 | 6.69 | 50.97 | 110 | 2.25 | 0 | 0 | 0 | 24.3 | 0 | 0.03 | 0 | 0 | 0 | 0 | 0 | 0 | 0 | 26.57 | 0 | 0 | 0 | 3.23 | 1.55 | 0 | 4.78
2319 | 7.11 | 51.49 | 110 | 2.42 | 0 | 0 | 0 | 0 | 0 | 0.1 | 0 | 0 | 0 | 0 | 0 | 0 | 0 | 2.52 | 0 | 0.02 | 0.02 | 1.53 | 0 | 0 | 1.53
2327 | 7.07 | 51.51 | 110 | 2.42 | 0 | 0 | 0 | 0 | 0 | 0.1 | 0 | 0 | 0 | 0 | 0 | 0 | 0 | 2.52 | 0 | 0.02 | 0.02 | 7.95 | 0 | 0 | 7.95
2330 | 7.07 | 51.52 | 110 | 2.42 | 0 | 0 | 0 | 0 | 0 | 0.1 | 0 | 0 | 0 | 0 | 0 | 0 | 0 | 2.52 | 0 | 0.02 | 0.02 | 10.01 | 0 | 0 | 10.01
2331 | 7.07 | 51.53 | 110 | 2.42 | 0 | 0 | 0 | 0 | 0 | 0.1 | 0 | 0 | 0 | 0 | 0 | 0 | 0 | 2.52 | 0 | 0.02 | 0.02 | 12.23 | 0 | 0 | 12.23
2348 | 8.19 | 51.19 | 110 | 24.64 | 24.2 | 0 | 0 | 0 | 0 | 1.21 | 0 | 0.05 | 0 | 0.9 | 0 | 0 | 0 | 51 | 0 | 0 | 0 | 10.11 | 4.84 | 0 | 14.95
2350 | 8 | 51.44 | 110 | 6.72 | 0 | 0 | 0 | 0 | 0 | 0.21 | 0 | 0 | 0 | 0 | 0 | 0 | 0 | 6.93 | 0 | 0.02 | 0.02 | 3.18 | 1.52 | 0 | 4.7
2351 | 8.01 | 51.43 | 110 | 6.72 | 0 | 0 | 0 | 0 | 0 | 0.21 | 0 | 0.33 | 0 | 0 | 0 | 0 | 0 | 7.26 | 0 | 0.02 | 0.02 | 2.66 | 1.27 | 0 | 3.94
2352 | 7.99 | 51.47 | 110 | 8.34 | 0 | 0 | 0 | 0 | 0 | 1.93 | 0 | 0.17 | 0 | 0 | 0 | 5.64 | 0 | 16.08 | 0 | 0 | 0 | 3.04 | 1.45 | 0 | 4.49
2353 | 8 | 51.56 | 110 | 13.62 | 43.4 | 0 | 0 | 0 | 0 | 0.26 | 0 | 0 | 0 | 0 | 0 | 0 | 0 | 57.28 | 0 | 0 | 0 | 5.18 | 2.48 | 0 | 7.66
2355 | 8.21 | 51.18 | 110 | 4.85 | 0 | 0 | 0 | 0 | 0 | 0.26 | 0 | 0 | 0 | 0.1 | 0 | 0 | 0 | 5.21 | 0 | 0 | 0 | 1.95 | 0.93 | 0 | 2.88
2360 | 8.01 | 51.36 | 110 | 8.89 | 0 | 0 | 0 | 0 | 0 | 0.74 | 0 | 0 | 0 | 0 | 0 | 0 | 0 | 9.63 | 0 | 0 | 0 | 5.93 | 2.84 | 0 | 8.77
2361 | 8.03 | 51.32 | 110 | 8.89 | 1 | 0 | 0 | 0 | 0 | 0.74 | 0 | 0 | 0 | 0 | 0 | 0 | 0 | 10.63 | 0 | 0 | 0 | 5.93 | 2.84 | 0 | 8.77
2362 | 7.98 | 51.47 | 110 | 8.34 | 0 | 0 | 0 | 0 | 0 | 1.93 | 0 | 0 | 0 | 0 | 0 | 0 | 0 | 10.27 | 0 | 0 | 0 | 2.48 | 1.19 | 0 | 3.67
2363 | 8.03 | 51.42 | 110 | 6.72 | 0 | 2.55 | 0 | 0 | 0 | 0.21 | 0 | 0 | 0 | 0 | 0 | 0 | 0 | 9.48 | 0 | 0.02 | 0.02 | 2.66 | 1.27 | 0 | 3.94
2364 | 8.03 | 51.41 | 110 | 6.72 | 0.5 | 0 | 0 | 0 | 0 | 0.21 | 0 | 0 | 0 | 0 | 0 | 0 | 0 | 7.43 | 0 | 0.02 | 0.02 | 0.94 | 0.45 | 0 | 1.39
2382 | 6.34 | 51.08 | 110 | 24.43 | 15.1 | 0 | 0 | 0 | 0 | 0.07 | 0 | 0 | 0 | 0 | 0 | 0 | 0 | 39.6 | 0 | 0.08 | 0.08 | 22.45 | 10.74 | 0 | 33.19
2383 | 6.51 | 51.11 | 110 | 21.48 | 6.74 | 0 | 0 | 0 | 0 | 0 | 0 | 0 | 0 | 0 | 0 | 0 | 0 | 28.22 | 0 | 0 | 0 | 17.56 | 8.41 | 0 | 25.97
2403 | 7.72 | 53.65 | 110 | 6.43 | 62.62 | 0 | 0 | 0 | 0 | 0.08 | 0 | 0 | 0 | 0 | 0 | 0 | 0 | 69.13 | 0 | 0 | 0 | 2.85 | 1.36 | 0 | 4.22
2404 | 7.77 | 53.66 | 110 | 0.55 | 9.75 | 0 | 0 | 0 | 0 | 0 | 0 | 0 | 0 | 0 | 0 | 0 | 0 | 10.3 | 0 | 0 | 0 | 0.42 | 0.2 | 0 | 0.63
2405 | 7.62 | 53.66 | 110 | 6.32 | 0 | 0 | 0 | 0 | 0 | 0 | 0 | 0 | 0 | 0 | 0 | 0 | 0 | 6.32 | 0 | 0 | 0 | 1.03 | 0.49 | 0 | 1.53
2406 | 7.93 | 53.66 | 110 | 15.56 | 37.46 | 0 | 0 | 0 | 0 | 3.72 | 0 | 0 | 0 | 0 | 0 | 0 | 0 | 56.73 | 0 | 0.05 | 0.05 | 5.81 | 2.78 | 0 | 8.58
2411 | 6.92 | 51.12 | 110 | 4.4 | 0 | 0 | 0 | 0 | 0 | 0.06 | 0 | 0 | 0 | 0 | 0 | 0 | 0 | 4.46 | 0 | 0 | 0 | 0.77 | 0.37 | 0 | 1.13
2413 | 6.98 | 51.17 | 110 | 5.82 | 0 | 0 | 0 | 0 | 0 | 0.04 | 0 | 0 | 0 | 0.09 | 0 | 0 | 0 | 5.95 | 0 | 0.52 | 0.52 | 8.62 | 4.13 | 0 | 12.74
2415 | 6.96 | 51.16 | 110 | 5.82 | 0 | 0 | 0 | 0 | 0 | 0.04 | 0 | 0 | 0 | 0.09 | 0 | 0 | 0 | 5.95 | 0 | 0.52 | 0.52 | 5.35 | 2.56 | 0 | 7.9
2416 | 6.94 | 51.14 | 110 | 4.4 | 0 | 0 | 0 | 0 | 0 | 0.06 | 0 | 0 | 0 | 0 | 0 | 0 | 0 | 4.46 | 0 | 0 | 0 | 6.12 | 2.93 | 0 | 9.05
2418 | 6.93 | 51.13 | 110 | 4.4 | 0 | 0 | 0 | 0 | 0 | 0.06 | 0 | 0 | 0 | 0 | 0 | 0 | 0 | 4.46 | 0 | 0 | 0 | 2.16 | 1.04 | 0 | 3.2
2421 | 6.91 | 51.12 | 110 | 4.4 | 0 | 2 | 0 | 0 | 0 | 0.06 | 1.02 | 0 | 0 | 0 | 0 | 0 | 0 | 7.47 | 0 | 0 | 0 | 2.16 | 1.04 | 0 | 3.2
2422 | 6.96 | 51.07 | 110 | 4.14 | 0 | 0 | 0 | 0 | 0 | 0 | 0 | 0 | 0 | 0 | 0 | 0 | 0 | 4.14 | 0 | 0.01 | 0.01 | 10.34 | 0 | 0 | 10.34
2427 | 6.62 | 51.09 | 110 | 3.02 | 0 | 0 | 0 | 0 | 0 | 0.02 | 0 | 0 | 0 | 0 | 0 | 0 | 0 | 3.04 | 0 | 5.77 | 5.77 | 0.63 | 0 | 0 | 0.63
2442 | 7.56 | 51.49 | 110 | 5.12 | 0 | 0 | 0 | 0 | 0 | 0.15 | 0 | 0 | 0 | 0 | 0 | 0 | 0 | 5.28 | 0 | 0.01 | 0.01 | 8.17 | 0 | 0 | 8.17
2443 | 7.54 | 51.52 | 110 | 5.12 | 0 | 0 | 0 | 0 | 0 | 0.15 | 0 | 0 | 0 | 0 | 0 | 0 | 0 | 5.28 | 0 | 0.01 | 0.01 | 5.31 | 0 | 0 | 5.31
2456 | 7.01 | 51.47 | 110 | 3.1 | 0 | 0 | 0 | 0 | 0 | 0.18 | 0 | 0 | 0 | 0 | 0 | 0 | 0 | 3.28 | 0 | 0 | 0 | 11.57 | 0 | 0 | 11.57
2473 | 6.99 | 51.08 | 110 | 4.4 | 0 | 0 | 0 | 0 | 0 | 0.06 | 0 | 0 | 0 | 0 | 0 | 0 | 0 | 4.46 | 0 | 0 | 0 | 3.03 | 1.45 | 0 | 4.47
2475 | 7.02 | 51.09 | 110 | 5.14 | 0 | 0 | 0 | 0 | 0 | 0.12 | 0 | 0 | 0 | 0 | 0 | 0 | 0 | 5.25 | 0 | 0 | 0 | 4.25 | 2.03 | 0 | 6.28
2476 | 7.03 | 51.1 | 110 | 5.14 | 0 | 0 | 0 | 0 | 0 | 0.12 | 0 | 0 | 0 | 0 | 0 | 0 | 0 | 5.25 | 0 | 0 | 0 | 4.25 | 2.03 | 0 | 6.28
2477 | 7.12 | 51.08 | 110 | 5.96 | 0.28 | 0 | 0 | 0 | 0 | 0.07 | 0 | 0 | 0 | 0 | 0 | 0 | 0 | 6.31 | 0 | 0 | 0 | 3.93 | 1.88 | 0 | 5.82
2478 | 7.1 | 51.08 | 110 | 5.96 | 0 | 0 | 0 | 0 | 0 | 0.07 | 0 | 0 | 0 | 0 | 0 | 0 | 0 | 6.03 | 0 | 0 | 0 | 5.5 | 2.63 | 0 | 8.13
2500 | 6.55 | 51.21 | 110 | 14.37 | 7.5 | 0 | 0 | 0 | 0 | 0.7 | 0 | 0 | 0 | 0.42 | 0 | 0 | 0 | 22.99 | 0 | 0 | 0 | 14 | 6.7 | 0 | 20.7
2502 | 6.55 | 51.25 | 110 | 18.76 | 0 | 0 | 0 | 0 | 0 | 0 | 0 | 0 | 0 | 0.16 | 0 | 0 | 0 | 18.92 | 0 | 0 | 0 | 2.68 | 1.28 | 0 | 3.97
2507 | 6.57 | 51.25 | 110 | 18.76 | 19.4 | 0 | 0 | 0 | 0 | 0 | 0 | 0 | 0 | 0.16 | 0 | 0 | 0 | 38.32 | 0 | 0 | 0 | 13.95 | 6.68 | 0 | 20.62
2513 | 7.38 | 51.55 | 110 | 5.12 | 0 | 1.95 | 0 | 0 | 0 | 0.15 | 0 | 0 | 0 | 0 | 0 | 0 | 0 | 7.23 | 0 | 0.01 | 0.01 | 8.17 | 0 | 0 | 8.17
2517 | 7.99 | 53.11 | 110 | 30.97 | 18.5 | 6.7 | 0 | 0 | 0 | 4.18 | 0 | 0 | 0 | 0 | 0 | 0 | 0 | 60.36 | 0 | 0 | 0 | 9.98 | 4.78 | 0 | 14.75
2545 | 7.17 | 51.47 | 110 | 6.25 | 0 | 0 | 0 | 0 | 0 | 0.13 | 0 | 0 | 0 | 0 | 0 | 0 | 0 | 6.38 | 0 | 0.01 | 0.01 | 11.39 | 0 | 0 | 11.39
2546 | 7.18 | 51.45 | 110 | 6.25 | 0 | 0 | 0 | 0 | 0 | 0.13 | 0 | 0 | 0 | 0 | 0 | 0 | 0 | 6.38 | 0 | 0.01 | 0.01 | 11.39 | 0 | 0 | 11.39
2547 | 7.18 | 51.42 | 110 | 6.25 | 0 | 0 | 0 | 0 | 0 | 0.13 | 0 | 0 | 0 | 0 | 0 | 0 | 0 | 6.38 | 0 | 0.01 | 0.01 | 20.93 | 0 | 16.56 | 37.49
2548 | 7.18 | 51.45 | 110 | 6.25 | 0 | 0 | 0 | 0 | 0 | 0.13 | 0 | 0 | 0 | 0 | 0 | 0 | 0 | 6.38 | 0 | 0.01 | 0.01 | 20.93 | 0 | 0 | 20.93
2549 | 7.17 | 51.42 | 110 | 6.25 | 0 | 0 | 0 | 0 | 0 | 0.13 | 0 | 0 | 0 | 0 | 0 | 0 | 0 | 6.38 | 0 | 0.01 | 0.01 | 4.03 | 0 | 0 | 4.03
2577 | 6.42 | 51.81 | 110 | 25.28 | 29.2 | 0 | 0 | 0 | 0 | 0.78 | 0 | 0 | 0 | 0.85 | 0 | 0 | 0 | 56.11 | 0 | 0.06 | 0.06 | 7.26 | 3.47 | 0 | 10.73
2579 | 6.3 | 51.85 | 110 | 9.69 | 7 | 0 | 0 | 0 | 0 | 0 | 0 | 0 | 0 | 0 | 0 | 0 | 0 | 16.69 | 0 | 0 | 0 | 6.22 | 2.98 | 0 | 9.2
2582 | 6.21 | 51.85 | 110 | 9.69 | 6.17 | 4.22 | 0 | 0 | 0 | 0 | 0 | 0 | 0 | 0 | 0 | 0 | 0 | 20.08 | 0 | 0 | 0 | 3.39 | 1.62 | 0 | 5.01
2584 | 6.36 | 51.51 | 110 | 27.07 | 0 | 0 | 0 | 0 | 0 | 1.59 | 0 | 0 | 0 | 0.53 | 0 | 0 | 0 | 29.2 | 0 | 0.05 | 0.05 | 8.96 | 4.29 | 0 | 13.24
2585 | 6.41 | 51.51 | 110 | 9.58 | 3 | 0 | 0 | 0 | 0 | 0.61 | 0 | 0 | 0 | 0 | 0 | 0 | 0 | 13.19 | 0 | 0 | 0 | 3.69 | 1.77 | 33.12 | 38.58
2586 | 6.44 | 51.51 | 110 | 9.58 | 24 | 0 | 0 | 0 | 0 | 0.61 | 0 | 0 | 0 | 0 | 0 | 0 | 0 | 34.19 | 0 | 0 | 0 | 3.69 | 1.77 | 0 | 5.45
2587 | 6.46 | 51.52 | 110 | 3.15 | 0 | 0 | 0 | 0 | 0 | 0.04 | 0 | 0 | 0 | 0 | 0 | 0 | 0 | 3.2 | 0 | 0 | 0 | 3 | 1.44 | 0 | 4.44
2592 | 7.06 | 51.43 | 110 | 3.1 | 0 | 0 | 0 | 0 | 0 | 0.18 | 0 | 0.9 | 0 | 0 | 0 | 0 | 0 | 4.18 | 0 | 0 | 0 | 6.3 | 0 | 0 | 6.3
2593 | 7.07 | 51.43 | 110 | 3.1 | 0 | 0 | 0 | 0 | 0 | 0.18 | 0 | 0 | 0 | 0 | 0 | 0 | 0 | 3.28 | 0 | 0 | 0 | 14.58 | 0 | 0 | 14.58
2598 | 7.09 | 51.43 | 110 | 3.1 | 0 | 0 | 0 | 0 | 0 | 0.18 | 0 | 0 | 0 | 0 | 0 | 0 | 0 | 3.28 | 0 | 0 | 0 | 11.57 | 0 | 0 | 11.57
2599 | 7.09 | 51.44 | 110 | 3.1 | 0 | 0 | 0 | 0 | 0 | 0.18 | 0 | 0 | 0 | 0 | 0 | 0 | 0 | 3.28 | 0 | 0 | 0 | 2.23 | 0 | 16.56 | 18.79
2605 | 7.18 | 50.97 | 110 | 21.47 | 0 | 0 | 0 | 0 | 0 | 0.53 | 0 | 0 | 0 | 0 | 0 | 0 | 0 | 22 | 0 | 0 | 0 | 14.34 | 6.86 | 0 | 21.2
2626 | 6.62 | 51.43 | 110 | 6.36 | 0 | 0 | 0 | 0 | 0 | 0.37 | 0 | 0 | 0 | 0.4 | 0 | 0 | 0 | 7.13 | 0 | 0 | 0 | 2.7 | 1.29 | 0 | 3.99
2628 | 6.65 | 51.42 | 110 | 6.36 | 0 | 0 | 0 | 0 | 0 | 0.37 | 0 | 0 | 0 | 0.4 | 0 | 0 | 0 | 7.13 | 0 | 0 | 0 | 2.7 | 1.29 | 0 | 3.99
2630 | 6.58 | 51.44 | 110 | 6.36 | 0 | 0 | 0 | 0 | 0 | 0.37 | 0 | 0 | 0 | 0.4 | 0 | 0 | 0 | 7.13 | 0 | 0 | 0 | 2.7 | 1.29 | 0 | 3.99
2632 | 6.73 | 51.38 | 110 | 4.51 | 0 | 0 | 0 | 0 | 0 | 0.14 | 0 | 0 | 0 | 0 | 0 | 0 | 0 | 4.65 | 0 | 0.73 | 0.73 | 10.03 | 0 | 66.24 | 76.27
2633 | 6.73 | 51.39 | 110 | 4.51 | 0 | 185.4 | 0 | 0 | 0 | 0.14 | 0 | 0 | 84 | 0 | 0 | 0 | 0 | 274.05 | 0 | 0.73 | 0.73 | 10.03 | 0 | 0 | 10.03
2635 | 6.73 | 51.42 | 110 | 4.51 | 0 | 0 | 0 | 0 | 0 | 0.14 | 0 | 0 | 0 | 0 | 0 | 0 | 0 | 4.65 | 0 | 0.73 | 0.73 | 3.55 | 0 | 0 | 3.55
2636 | 6.74 | 51.42 | 110 | 4.51 | 0 | 60.95 | 0 | 0 | 0 | 0.14 | 2.1 | 0 | 0 | 0 | 0 | 0 | 0 | 67.71 | 0 | 0.73 | 0.73 | 3.55 | 0 | 33.12 | 36.67
2647 | 9.86 | 52.33 | 110 | 3.2 | 0 | 0 | 0 | 0 | 0 | 1.45 | 0 | 0 | 0 | 0 | 0 | 0 | 0 | 4.65 | 0 | 0.59 | 0.59 | 3.46 | 0 | 0 | 3.46
2650 | 9.81 | 52.29 | 110 | 18.35 | 14.4 | 0 | 0 | 0 | 0 | 1.16 | 10.88 | 0 | 0 | 0 | 0 | 0 | 0 | 44.78 | 0 | 0 | 0 | 9.28 | 4.44 | 0 | 13.72
2659 | 6.94 | 50.85 | 110 | 6.95 | 0 | 0 | 0 | 0 | 0 | 0.56 | 0 | 0 | 0 | 0 | 0 | 0 | 0 | 7.51 | 0 | 0.05 | 0.05 | 21.39 | 0 | 16.56 | 37.95
2661 | 6.93 | 51.79 | 110 | 55.67 | 78.3 | 0 | 0 | 0 | 0 | 3.38 | 0 | 0 | 0 | 0.04 | 0 | 0 | 0 | 137.4 | 0 | 0 | 0 | 15.53 | 7.44 | 0 | 22.97
2662 | 6.89 | 51.84 | 110 | 54.86 | 6.26 | 1.04 | 0 | 0 | 0 | 3.93 | 0 | 0 | 0 | 6.52 | 0 | 0 | 0 | 72.61 | 0 | 0.6 | 0.6 | 16.94 | 8.11 | 0 | 25.05
2663 | 6.96 | 51.75 | 110 | 24.1 | 28.72 | 0 | 0 | 0 | 0 | 1.62 | 0 | 0 | 0 | 0.16 | 0 | 0 | 0 | 54.61 | 0 | 0.19 | 0.19 | 24.77 | 0 | 0 | 24.77
2664 | 6.88 | 51.84 | 110 | 54.86 | 2.88 | 4.38 | 0 | 0 | 0 | 3.93 | 0 | 0 | 0 | 6.52 | 0 | 0 | 0 | 72.57 | 0 | 0.6 | 0.6 | 4.29 | 2.05 | 0 | 6.34
2668 | 6.93 | 51.93 | 110 | 109.77 | 138.19 | 0 | 0 | 0 | 0 | 4.18 | 0 | 0 | 0 | 2.1 | 0 | 0 | 0 | 254.24 | 0 | 1.72 | 1.72 | 27.48 | 13.15 | 0 | 40.63
2669 | 6.93 | 51.98 | 110 | 12.34 | 25.8 | 0 | 0 | 0 | 0 | 1.24 | 0 | 0.04 | 0 | 0 | 0 | 0 | 0 | 39.42 | 0 | 0 | 0 | 2.75 | 1.31 | 0 | 4.06
2673 | 6.97 | 51.47 | 110 | 3.1 | 0 | 0 | 0 | 0 | 0 | 0.18 | 0 | 0 | 0 | 0 | 0 | 0 | 0 | 3.28 | 0 | 0 | 0 | 11.57 | 0 | 0 | 11.57
2675 | 6.99 | 51.47 | 110 | 3.1 | 0 | 0 | 0 | 0 | 0 | 0.18 | 0 | 0 | 0 | 0 | 0 | 0 | 0 | 3.28 | 0 | 0 | 0 | 11.57 | 0 | 0 | 11.57
2676 | 6.95 | 51.45 | 110 | 4 | 0 | 0 | 0 | 0 | 0 | 0.54 | 0 | 0 | 0 | 0 | 0 | 0 | 0 | 4.54 | 0 | 0.26 | 0.26 | 7.14 | 0 | 0 | 7.14
2692 | 8.05 | 51.83 | 110 | 7 | 0 | 0 | 0 | 0 | 0 | 0.59 | 0 | 0 | 0 | 0.14 | 0 | 0 | 0 | 7.73 | 0 | 0 | 0 | 3.51 | 1.68 | 0 | 5.19
2695 | 8.21 | 51.89 | 110 | 37.33 | 29.35 | 2 | 0 | 0 | 0 | 3.96 | 0 | 0 | 0 | 0 | 0 | 0 | 0 | 72.64 | 0 | 0.1 | 0.1 | 19.24 | 9.21 | 0 | 28.45
2699 | 8.34 | 51.92 | 110 | 11.49 | 7.59 | 0 | 0 | 0 | 0 | 0.37 | 0 | 0 | 0 | 1.73 | 0 | 0 | 0 | 21.18 | 0 | 0.19 | 0.19 | 3.32 | 1.59 | 0 | 4.9
2700 | 8.13 | 51.85 | 110 | 7 | 25 | 0 | 0 | 0 | 0 | 0.59 | 0 | 0 | 0 | 0.14 | 0 | 0 | 0 | 32.73 | 0 | 0 | 0 | 3.51 | 1.68 | 0 | 5.19
2703 | 8.03 | 51.85 | 110 | 7 | 21.85 | 0 | 0 | 0 | 0 | 0.59 | 0 | 0 | 0 | 0.14 | 0 | 0 | 0 | 29.58 | 0 | 0 | 0 | 0.68 | 0.32 | 0 | 1
2704 | 8.13 | 51.83 | 110 | 51.77 | 12.6 | 2.8 | 0 | 0 | 0 | 4.37 | 0 | 0 | 0 | 0 | 0 | 0 | 0 | 71.54 | 0 | 0.25 | 0.25 | 11.51 | 5.51 | 0 | 17.02
2722 | 6.41 | 51.24 | 110 | 6.39 | 0 | 0 | 0 | 0 | 0 | 0.06 | 0 | 0 | 0 | 0 | 0 | 0 | 0 | 6.44 | 0 | 0.04 | 0.04 | 3.41 | 1.63 | 0 | 5.04
2724 | 6.46 | 51.23 | 110 | 8.97 | 0 | 0 | 0 | 0 | 0 | 0 | 0 | 0 | 0 | 0 | 0 | 0 | 0 | 8.97 | 0 | 0.02 | 0.02 | 21.34 | 0 | 0 | 21.34
2725 | 6.43 | 51.24 | 110 | 6.39 | 0 | 0 | 0 | 0 | 0 | 0.06 | 0 | 0 | 0 | 0 | 0 | 0 | 0 | 6.44 | 0 | 0.04 | 0.04 | 2.44 | 1.17 | 0 | 3.6
2757 | 7.06 | 50.75 | 110 | 8.91 | 0 | 0 | 0 | 0 | 0 | 0.03 | 18.4 | 0 | 0 | 0 | 0 | 0 | 0 | 27.34 | 0 | 0 | 0 | 55.18 | 0 | 0 | 55.18
2783 | 7.13 | 50.98 | 110 | 21.47 | 0 | 21.06 | 0 | 0 | 0 | 0.53 | 0 | 0 | 0 | 0 | 0 | 0 | 0 | 43.06 | 0 | 0 | 0 | 14.34 | 6.86 | 0 | 21.2
2792 | 7.05 | 51.72 | 110 | 24.1 | 27.5 | 0 | 0 | 0 | 0 | 1.62 | 0 | 0 | 0 | 0.16 | 0 | 0 | 0 | 53.39 | 0 | 0.19 | 0.19 | 24.77 | 0 | 0 | 24.77
2805 | 7.5 | 50.98 | 110 | 3.42 | 0 | 0 | 0 | 0 | 0 | 0.03 | 0 | 0.77 | 0 | 0 | 0 | 0 | 0 | 4.21 | 0 | 0 | 0 | 2.04 | 0.98 | 0 | 3.02
2807 | 7.4 | 51.1 | 110 | 4.68 | 0 | 0 | 0 | 0 | 0 | 0.04 | 0 | 0 | 0 | 0 | 0 | 0 | 0 | 4.73 | 0 | 0 | 0 | 5.14 | 2.46 | 0 | 7.61
2808 | 7.32 | 51.14 | 110 | 2.52 | 0 | 0 | 0 | 0 | 0 | 0.06 | 0 | 0 | 0 | 0 | 0 | 0 | 0 | 2.58 | 0 | 0 | 0 | 2.14 | 1.02 | 0 | 3.16
2811 | 7.31 | 51.17 | 110 | 2.52 | 2.3 | 0 | 0 | 0 | 0 | 0.06 | 0 | 1.82 | 0 | 0 | 0 | 0 | 0 | 6.7 | 0 | 0 | 0 | 2.81 | 1.35 | 0 | 4.16
2812 | 7.45 | 51.06 | 110 | 10.1 | 0 | 0 | 0 | 0 | 0 | 0.98 | 0 | 0 | 0 | 0 | 0 | 0 | 0 | 11.08 | 0 | 0 | 0 | 8.42 | 4.03 | 0 | 12.45
2814 | 7.44 | 51.08 | 110 | 4.78 | 0 | 0 | 0 | 0 | 0 | 0.04 | 0 | 0 | 0 | 0 | 0 | 0 | 0 | 4.83 | 0 | 0 | 0 | 5.14 | 2.46 | 0 | 7.61
2815 | 7.35 | 51.14 | 110 | 2.52 | 0 | 0 | 0 | 0 | 0 | 0.06 | 0 | 0.43 | 0 | 0 | 0 | 0 | 0 | 3.01 | 0 | 0 | 0 | 1.53 | 0.73 | 0 | 2.26
2817 | 7.32 | 51.14 | 110 | 2.52 | 1.8 | 0 | 0 | 0 | 0 | 0.06 | 0 | 0 | 0 | 0 | 0 | 0 | 0 | 4.38 | 0 | 0 | 0 | 0.54 | 0.26 | 0 | 0.8
2818 | 7.24 | 51.23 | 110 | 5.07 | 0 | 0 | 0 | 0 | 0 | 0.23 | 0 | 0 | 0 | 0.01 | 0 | 0 | 0 | 5.31 | 0 | 0 | 0 | 23.32 | 0 | 0 | 23.32
2823 | 7.31 | 51.17 | 110 | 2.52 | 1.5 | 0 | 0 | 0 | 0 | 0.06 | 0 | 0 | 0 | 0 | 0 | 0 | 0 | 4.08 | 0 | 0 | 0 | 0.99 | 0.48 | 0 | 1.47
2825 | 7.4 | 51.1 | 110 | 4.68 | 0 | 0 | 0 | 0 | 0 | 0.04 | 0 | 0 | 0 | 0 | 0 | 0 | 0 | 4.73 | 0 | 0 | 0 | 1.82 | 0.87 | 0 | 2.69
2827 | 7.43 | 51.08 | 110 | 4.68 | 0 | 0 | 0 | 0 | 0 | 0.04 | 0 | 0 | 0 | 0 | 0 | 0 | 0 | 4.73 | 0 | 0 | 0 | 3.34 | 1.6 | 0 | 4.94
2846 | 12.21 | 53.79 | 110 | 33.29 | 0 | 2.14 | 0 | 0 | 0 | 2.38 | 0 | 0.08 | 0 | 0 | 0 | 0 | 0 | 37.89 | 0 | 0.03 | 0.03 | 0.59 | 0.28 | 0 | 0.87
2848 | 12.36 | 53.72 | 110 | 7.12 | 0 | 0 | 0 | 0 | 0 | 1.08 | 0 | 0 | 0 | 0 | 0 | 0 | 0 | 8.2 | 0 | 0 | 0 | 2.83 | 1.35 | 0 | 4.19
2850 | 12.38 | 53.71 | 110 | 17.33 | 0 | 0 | 0 | 0 | 0 | 1.91 | 0 | 0 | 0 | 0 | 0 | 0 | 0 | 19.25 | 0 | 0 | 0 | 6.27 | 3 | 0 | 9.27
2854 | 12.27 | 53.67 | 110 | 86.27 | 2 | 0 | 0 | 0 | 0 | 2.21 | 0 | 0 | 0 | 0 | 0 | 0 | 0 | 90.48 | 0 | 0 | 0 | 11.72 | 5.61 | 0 | 17.33
2867 | 6.88 | 51.45 | 110 | 4 | 0 | 0 | 0 | 0 | 0 | 0.54 | 0 | 0 | 0 | 0 | 0 | 0 | 0 | 4.54 | 0 | 0.26 | 0.26 | 17.25 | 0 | 16.56 | 33.81
2871 | 8.32 | 51.61 | 110 | 22.5 | 23.65 | 0 | 0 | 0 | 0 | 2.23 | 0 | 0 | 0 | 0 | 0 | 0 | 0 | 48.38 | 0 | 0.18 | 0.18 | 7.05 | 3.37 | 0 | 10.42
2872 | 8.32 | 51.58 | 110 | 29.7 | 0 | 0 | 0 | 0 | 0 | 8.21 | 0 | 0.06 | 0 | 0 | 0 | 0 | 0 | 37.96 | 0 | 0 | 0 | 8.99 | 4.3 | 0 | 13.29
2873 | 7.98 | 51.67 | 110 | 4.12 | 0 | 0 | 0 | 0 | 0 | 0.08 | 0 | 0 | 0 | 0.06 | 0 | 0 | 0 | 4.26 | 0 | 0 | 0 | 2.4 | 1.15 | 0 | 3.55
2874 | 7.99 | 51.66 | 110 | 4.12 | 0 | 0 | 0 | 0 | 0 | 0.08 | 0 | 0 | 0 | 0.06 | 0 | 0 | 0 | 4.26 | 0 | 0 | 0 | 2.4 | 1.15 | 0 | 3.55
2876 | 8.34 | 51.61 | 110 | 23.71 | 0 | 0 | 0 | 0 | 0 | 2.23 | 0 | 0 | 1.26 | 0 | 0 | 0 | 0 | 27.2 | 0 | 0.18 | 0.18 | 3.84 | 1.84 | 0 | 5.67
2877 | 8.19 | 51.66 | 110 | 45.58 | 50.5 | 2 | 0 | 0 | 0 | 1.46 | 0 | 0 | 0 | 0 | 0 | 0 | 0 | 99.54 | 0 | 0.03 | 0.03 | 15.75 | 7.54 | 0 | 23.29
2883 | 6.83 | 50.74 | 110 | 7.27 | 0 | 0 | 0 | 0 | 0 | 0.01 | 0 | 0 | 0 | 0 | 0 | 0 | 0 | 7.28 | 0 | 0 | 0 | 1.15 | 0.55 | 0 | 1.7
2884 | 6.64 | 50.71 | 110 | 44.18 | 63.6 | 29.22 | 0 | 0 | 0 | 3.66 | 0 | 0 | 0 | 0 | 0 | 0 | 0 | 140.66 | 0 | 0 | 0 | 20.54 | 9.83 | 0 | 30.37
2886 | 6.78 | 50.72 | 110 | 7.27 | 12.78 | 0 | 0 | 0 | 0 | 0.01 | 0 | 0 | 0 | 0 | 0 | 0 | 0 | 20.06 | 0 | 0 | 0 | 2.47 | 1.18 | 0 | 3.66
2889 | 6.78 | 50.75 | 110 | 18.02 | 61.2 | 0 | 0 | 0 | 0 | 1.72 | 0 | 0 | 0 | 0 | 0 | 0 | 0 | 80.94 | 0 | 0 | 0 | 24.57 | 0 | 0 | 24.57
2926 | 7.04 | 51.1 | 110 | 5.14 | 0 | 0 | 0 | 0 | 0 | 0.12 | 0 | 0 | 0 | 0 | 0 | 0 | 0 | 5.25 | 0 | 0 | 0 | 4.25 | 2.03 | 0 | 6.28
2928 | 7.16 | 51.5 | 110 | 6.25 | 0 | 0 | 0 | 0 | 0 | 0.13 | 0 | 0 | 0 | 0 | 0 | 0 | 0 | 6.38 | 0 | 0.01 | 0.01 | 20.93 | 0 | 0 | 20.93
2930 | 7.17 | 51.5 | 110 | 6.25 | 0 | 0 | 0 | 0 | 0 | 0.13 | 0 | 0 | 0 | 0 | 0 | 0 | 0 | 6.38 | 0 | 0.01 | 0.01 | 4.03 | 0 | 16.56 | 20.59
2937 | 7.14 | 51.55 | 110 | 2.42 | 0 | 0 | 0 | 0 | 0 | 0.1 | 0 | 0 | 0 | 0 | 0 | 0 | 0 | 2.52 | 0 | 0.02 | 0.02 | 4.33 | 0 | 0 | 4.33
2938 | 7.15 | 51.51 | 110 | 3.88 | 0 | 0 | 0 | 0 | 0 | 0 | 0 | 0 | 0 | 0 | 0 | 0 | 0 | 3.88 | 0 | 1.88 | 1.88 | 14.32 | 0 | 0 | 14.32
2947 | 7.08 | 51.48 | 110 | 3.1 | 0 | 0 | 0 | 0 | 0 | 0.18 | 0 | 0 | 0 | 0 | 0 | 0 | 0 | 3.28 | 0 | 0 | 0 | 11.57 | 0 | 0 | 11.57
2948 | 7.09 | 51.48 | 110 | 2.42 | 0 | 0 | 0 | 0 | 0 | 0.1 | 0 | 0 | 0 | 0 | 0 | 0 | 0 | 2.52 | 0 | 0.02 | 0.02 | 1.53 | 0 | 0 | 1.53
2952 | 7.09 | 51.48 | 110 | 3.1 | 0 | 0 | 0 | 0 | 0 | 0.18 | 0 | 0 | 0 | 0 | 0 | 0 | 0 | 3.28 | 0 | 0 | 0 | 4.09 | 0 | 0 | 4.09
2953 | 7.04 | 51.48 | 110 | 3.1 | 0 | 0 | 0 | 0 | 0 | 0.18 | 0 | 0 | 0 | 0 | 0 | 0 | 0 | 3.28 | 0 | 0 | 0 | 6.3 | 0 | 0 | 6.3
2956 | 7.1 | 51.48 | 110 | 3.1 | 0 | 0 | 0 | 0 | 0 | 0.18 | 0 | 0 | 0 | 0 | 0 | 0 | 0 | 3.28 | 0 | 0 | 0 | 24.89 | 0 | 0 | 24.89
2970 | 7.14 | 50.81 | 110 | 9.94 | 0 | 0 | 0 | 0 | 0 | 0 | 0 | 0 | 0 | 0 | 0 | 0 | 0 | 9.94 | 0 | 0.02 | 0.02 | 3.29 | 1.57 | 0 | 4.86
2971 | 7.14 | 50.8 | 110 | 9.94 | 0 | 0 | 0 | 0 | 0 | 0 | 0 | 0 | 0 | 0 | 0 | 0 | 0 | 9.94 | 0 | 0.02 | 0.02 | 3.29 | 1.57 | 0 | 4.86
2974 | 7.1 | 50.83 | 110 | 4.43 | 0 | 0 | 0 | 0 | 0 | 0 | 0 | 0 | 0 | 0 | 0 | 0 | 0 | 4.43 | 0 | 0.02 | 0.02 | 1.69 | 0.81 | 0 | 2.51
2975 | 7.11 | 50.82 | 110 | 9.94 | 0 | 0 | 0 | 0 | 0 | 0 | 0 | 0 | 0 | 0 | 0 | 0 | 0 | 9.94 | 0 | 0.02 | 0.02 | 9.3 | 4.45 | 0 | 13.75
3057 | 7.16 | 53.62 | 110 | 10.13 | 5.9 | 0 | 0 | 0 | 0 | 0.1 | 0 | 0 | 0 | 0 | 0 | 0 | 0 | 16.13 | 0 | 0.24 | 0.24 | 3.78 | 1.81 | 0 | 5.6
3058 | 7.24 | 53.6 | 110 | 0.67 | 2.6 | 0 | 0 | 0 | 0 | 0 | 0 | 0 | 0 | 0 | 0 | 0 | 0 | 3.27 | 0 | 0 | 0 | 1.29 | 0.62 | 0 | 1.9
3100 | 7.25 | 53.63 | 110 | 9.85 | 142.5 | 0 | 0 | 0 | 0 | 0.1 | 0 | 0 | 0 | 0 | 0 | 0 | 0 | 152.45 | 0 | 0.24 | 0.24 | 2.3 | 1.1 | 0 | 3.4
3106 | 7.46 | 53.66 | 110 | 3.87 | 35.7 | 0 | 0 | 0 | 0 | 1.48 | 0 | 0 | 0 | 0 | 0 | 0 | 0 | 41.04 | 0 | 0 | 0 | 3.53 | 1.69 | 0 | 5.22
3108 | 7.48 | 53.65 | 110 | 3.63 | 143.9 | 0 | 0 | 0 | 0 | 1.48 | 0 | 0 | 0 | 0 | 0 | 0 | 0 | 149.01 | 0 | 0 | 0 | 3.02 | 1.45 | 0 | 4.47
3112 | 6.89 | 51.55 | 110 | 4.67 | 0 | 0 | 0 | 0 | 0 | 0.12 | 0 | 0 | 0 | 0 | 0 | 0 | 0 | 4.79 | 0 | 0.03 | 0.03 | 3.94 | 0 | 16.56 | 20.5
3114 | 6.88 | 51.53 | 110 | 4.42 | 0 | 0 | 0 | 0 | 0 | 0 | 0 | 0 | 0 | 0 | 0 | 0 | 0 | 4.42 | 0 | 0 | 0 | 3.72 | 0 | 0 | 3.72
3115 | 6.88 | 51.56 | 110 | 4.67 | 0 | 0 | 0 | 0 | 0 | 0.12 | 0 | 0 | 0 | 0 | 0 | 0 | 0 | 4.79 | 0 | 0.03 | 0.03 | 7.24 | 0 | 0 | 7.24
3116 | 6.84 | 51.55 | 110 | 4.42 | 0 | 0 | 0 | 0 | 0 | 0 | 0 | 0 | 0 | 0 | 0 | 0 | 0 | 4.42 | 0 | 0 | 0 | 10.51 | 0 | 0 | 10.51
3117 | 6.82 | 51.53 | 110 | 4.42 | 0 | 0 | 0 | 0 | 0 | 0 | 0 | 0 | 0 | 0 | 0 | 0 | 0 | 4.42 | 0 | 0 | 0 | 14.69 | 0 | 0 | 14.69
3118 | 6.81 | 51.52 | 110 | 4.42 | 0 | 0 | 0 | 0 | 0 | 0 | 0 | 0 | 0 | 0 | 0 | 0 | 0 | 4.42 | 0 | 0 | 0 | 14.69 | 0 | 0 | 14.69
3122 | 6.91 | 51.35 | 110 | 3.2 | 0 | 0 | 0 | 0 | 0 | 0.03 | 0 | 4.63 | 0 | 0.01 | 0 | 0 | 0 | 7.87 | 0 | 0 | 0 | 4.35 | 0 | 0 | 4.35
3123 | 6.92 | 51.33 | 110 | 6.29 | 0 | 0 | 0 | 0 | 0 | 0.14 | 0 | 0 | 0 | 0 | 0 | 0 | 0 | 6.43 | 0 | 0.05 | 0.05 | 8.68 | 4.16 | 0 | 12.84
3138 | 6.88 | 51.36 | 110 | 3.2 | 0 | 0 | 0 | 0 | 0 | 0.03 | 0 | 0 | 0 | 0.01 | 0 | 0 | 0 | 3.24 | 0 | 0 | 0 | 4.35 | 0 | 0 | 4.35
3150 | 7.4 | 51.49 | 110 | 5.12 | 0 | 0 | 0 | 0 | 0 | 0.15 | 3.25 | 0 | 0 | 0 | 0 | 0 | 0 | 8.53 | 0 | 0.01 | 0.01 | 11.42 | 0 | 0 | 11.42
3155 | 7.42 | 51.46 | 110 | 5.12 | 0 | 0 | 0 | 0 | 0 | 0.15 | 0 | 0 | 0 | 0 | 0 | 0 | 0 | 5.28 | 0 | 0.01 | 0.01 | 8.17 | 0 | 0 | 8.17
3157 | 7.41 | 51.47 | 110 | 5.12 | 7.06 | 0 | 0 | 0 | 0 | 0.15 | 0 | 0 | 0 | 0 | 0 | 0 | 0 | 12.34 | 0 | 0.01 | 0.01 | 11.42 | 0 | 0 | 11.42
3177 | 8.13 | 51.56 | 110 | 13.62 | 1.4 | 0 | 0 | 0 | 0 | 0.26 | 2.1 | 0 | 0 | 0 | 0 | 0 | 0 | 17.38 | 0 | 0 | 0 | 1 | 0.48 | 0 | 1.47
3184 | 8.14 | 51.55 | 110 | 39 | 18.92 | 0 | 0 | 0 | 0 | 1.29 | 0 | 0 | 0 | 0 | 0 | 0 | 0 | 59.21 | 0 | 0 | 0 | 19.08 | 9.13 | 0 | 28.21
3187 | 6.78 | 50.84 | 110 | 18.02 | 21.2 | 0 | 0 | 0 | 0 | 1.72 | 0 | 0 | 0 | 0 | 0 | 0 | 0 | 40.94 | 0 | 0 | 0 | 11.42 | 0 | 0 | 11.42
3188 | 6.84 | 50.86 | 110 | 5.63 | 5.06 | 0 | 0 | 98 | 0 | 0 | 0 | 0 | 0 | 18.3 | 48.2 | 0 | 0 | 175.19 | 0 | 0 | 0 | 2.18 | 1.05 | 33.12 | 36.35
3199 | 6.97 | 50.8 | 110 | 2.76 | 0 | 0 | 0 | 0 | 0 | 0.2 | 0 | 0 | 0 | 0 | 0 | 0 | 0 | 2.96 | 0 | 0 | 0 | 1.35 | 0.65 | 0 | 2
3202 | 6.85 | 50.86 | 110 | 5.63 | 0 | 0 | 0 | 0 | 0 | 0 | 0 | 0 | 0 | 0 | 0 | 0 | 0 | 5.63 | 0 | 0 | 0 | 5.06 | 2.42 | 0 | 7.48
3205 | 6.92 | 50.8 | 110 | 18.07 | 0 | 0 | 0 | 0 | 0 | 0.32 | 0 | 0 | 0 | 0.4 | 0 | 0 | 0 | 18.79 | 0 | 0 | 0 | 1.87 | 0.89 | 0 | 2.76
3207 | 6.92 | 50.85 | 110 | 9.88 | 0 | 0 | 0 | 0 | 0 | 0.12 | 0 | 0 | 0 | 0 | 0 | 0 | 0 | 10 | 0 | 0 | 0 | 8.94 | 4.28 | 16.56 | 29.77
3208 | 6.9 | 50.85 | 110 | 5.63 | 0 | 0 | 0 | 0 | 0 | 0 | 0 | 0 | 0 | 0 | 0 | 0 | 0 | 5.63 | 0 | 0 | 0 | 0.77 | 0.37 | 0 | 1.14
3209 | 6.9 | 50.84 | 110 | 9.88 | 0 | 0 | 0 | 0 | 0 | 0.12 | 0 | 0 | 0 | 0 | 0 | 0 | 0 | 10 | 0 | 0 | 0 | 4.15 | 1.99 | 0 | 6.14
3228 | 7.26 | 51.54 | 110 | 3.88 | 0 | 0 | 0 | 0 | 0 | 0 | 0 | 0 | 0 | 0 | 0 | 0 | 0 | 3.88 | 0 | 1.88 | 1.88 | 5.06 | 0 | 0 | 5.06
3231 | 7.27 | 51.57 | 110 | 2.81 | 0 | 2.73 | 0 | 0 | 0 | 0.13 | 0 | 0 | 0 | 0 | 0 | 0 | 0 | 5.66 | 0 | 0.01 | 0.01 | 1.27 | 0.61 | 16.56 | 18.44
3245 | 7.02 | 50.71 | 110 | 3.13 | 0 | 0 | 0 | 0 | 0 | 0 | 0 | 0 | 0 | 0 | 0 | 0 | 0 | 3.13 | 0 | 0 | 0 | 2.17 | 1.04 | 0 | 3.21
3248 | 7.01 | 50.69 | 110 | 3.13 | 0 | 0 | 0 | 0 | 0 | 0 | 0 | 0 | 0 | 0 | 0 | 0 | 0 | 3.13 | 0 | 0 | 0 | 2.54 | 1.21 | 0 | 3.75
3287 | 6.99 | 51.05 | 110 | 4.14 | 0 | 0 | 0 | 0 | 0 | 0 | 0 | 0 | 0 | 0 | 0 | 0 | 0 | 4.14 | 0 | 0.01 | 0.01 | 18.99 | 0 | 0 | 18.99
3289 | 6.99 | 51.05 | 110 | 4.14 | 0 | 0 | 0 | 0 | 0 | 0 | 0 | 0 | 0 | 0 | 0 | 0 | 0 | 4.14 | 0 | 0.01 | 0.01 | 3.65 | 0 | 0 | 3.65
3291 | 6.52 | 51.32 | 110 | 10.98 | 0 | 12.72 | 0 | 0 | 0 | 0.08 | 0 | 0 | 0 | 0 | 0 | 0 | 0 | 23.78 | 0 | 0.01 | 0.01 | 16.81 | 0 | 0 | 16.81
3292 | 6.52 | 51.32 | 110 | 10.98 | 6 | 2 | 0 | 0 | 0 | 0.08 | 0 | 0 | 0 | 0 | 0 | 0 | 0 | 19.06 | 0 | 0.01 | 0.01 | 16.81 | 0 | 0 | 16.81
3293 | 6.54 | 51.3 | 110 | 10.98 | 0 | 0 | 0 | 0 | 0 | 0.08 | 0 | 0 | 0 | 0 | 0 | 0 | 0 | 11.06 | 0 | 0.01 | 0.01 | 23.49 | 0 | 0 | 23.49
3322 | 7.35 | 53.1 | 110 | 3.63 | 0 | 0 | 0 | 0 | 0 | 0.4 | 0 | 0 | 0 | 0 | 0 | 0 | 0 | 4.03 | 0 | 0 | 0 | 3.12 | 1.49 | 0 | 4.61
3323 | 7.36 | 53.09 | 110 | 18.44 | 0 | 0 | 0 | 0 | 0 | 3.22 | 0 | 0 | 0 | 0 | 0 | 0 | 0 | 21.66 | 0 | 0.12 | 0.12 | 2.33 | 1.12 | 0 | 3.45
3327 | 7.32 | 53.13 | 110 | 3.63 | 0 | 0 | 0 | 0 | 0 | 0.4 | 0 | 0 | 0 | 0 | 0 | 0 | 0 | 4.03 | 0 | 0 | 0 | 2.23 | 1.07 | 0 | 3.3
3341 | 7.42 | 52.47 | 110 | 20.72 | 15.4 | 0 | 0 | 0 | 0 | 1.61 | 0 | 0 | 0 | 0 | 0 | 0 | 0 | 37.73 | 0 | 0.25 | 0.25 | 3.38 | 1.62 | 0 | 5
3343 | 7.42 | 52.47 | 110 | 14.04 | 0.08 | 0 | 0 | 0 | 0 | 1.31 | 0 | 0 | 0 | 0 | 0 | 0 | 0 | 15.43 | 0 | 0.25 | 0.25 | 3.47 | 1.66 | 0 | 5.13
3347 | 7.31 | 52.47 | 110 | 6.58 | 0 | 0 | 0 | 0 | 0 | 0.6 | 0 | 0 | 0 | 0 | 0 | 0 | 0 | 7.18 | 0 | 0.25 | 0.25 | 2.28 | 1.09 | 16.56 | 19.93
3349 | 7.31 | 52.48 | 110 | 6.58 | 0 | 0 | 0 | 0 | 0 | 0.6 | 0 | 0 | 0 | 0 | 0 | 0 | 0 | 7.18 | 0 | 0.25 | 0.25 | 0.81 | 0.39 | 0 | 1.19
3350 | 7.32 | 52.48 | 110 | 6.58 | 0 | 1.97 | 0 | 0 | 0 | 0.6 | 19.2 | 0 | 0 | 0 | 0 | 0 | 0 | 28.35 | 0 | 0.25 | 0.25 | 0.81 | 0.39 | 16.56 | 17.75
3353 | 7.27 | 52.65 | 110 | 15.98 | 16.6 | 0 | 0 | 0 | 0 | 3.3 | 1 | 0 | 0 | 0 | 0 | 0 | 0 | 36.88 | 0 | 0.06 | 0.06 | 3.89 | 1.86 | 0 | 5.75
3372 | 7.97 | 51.45 | 110 | 6.72 | 0 | 0 | 0 | 0 | 0 | 0.21 | 0 | 0 | 0 | 0 | 0 | 0 | 0 | 6.93 | 0 | 0.02 | 0.02 | 1.32 | 0.63 | 0 | 1.94
3374 | 7.8 | 51.47 | 110 | 19.7 | 2.95 | 0 | 0 | 0 | 0 | 0.05 | 0 | 2.88 | 0 | 0 | 0 | 0 | 0 | 25.58 | 0 | 0.07 | 0.07 | 8.46 | 4.05 | 0 | 12.51
3381 | 7.78 | 51.45 | 110 | 6.18 | 0 | 0 | 0 | 0 | 0 | 0.05 | 0 | 0 | 0 | 0 | 0 | 0 | 0 | 6.23 | 0 | 0.07 | 0.07 | 6.78 | 3.25 | 0 | 10.03
3405 | 7.26 | 51.58 | 110 | 7.76 | 0 | 0 | 0 | 0 | 0 | 0 | 0 | 0 | 0 | 0 | 0 | 0 | 0 | 7.76 | 0 | 0 | 0 | 6.35 | 3.04 | 0 | 9.39
3406 | 7.25 | 51.6 | 110 | 7.76 | 3.8 | 0 | 0 | 0 | 0 | 0 | 0 | 0 | 0 | 18 | 0 | 0 | 0 | 29.56 | 0 | 0 | 0 | 6.35 | 3.04 | 16.56 | 25.95
3424 | 7.09 | 51.7 | 110 | 8.09 | 0 | 0 | 0 | 0 | 0 | 0.09 | 0 | 0 | 0 | 0.03 | 0 | 0 | 0 | 8.21 | 0 | 0 | 0 | 45.71 | 0 | 0 | 45.71
3429 | 7.17 | 51.73 | 110 | 8.09 | 0 | 0 | 0 | 0 | 0 | 0.09 | 0 | 0 | 0 | 0.03 | 0 | 0 | 0 | 8.21 | 0 | 0 | 0 | 16.16 | 0 | 0 | 16.16
3433 | 7.13 | 51.71 | 110 | 4.4 | 0 | 0 | 0 | 0 | 0 | 0.28 | 0 | 0 | 0 | 0 | 0 | 0 | 0 | 4.69 | 0 | 0 | 0 | 6.26 | 3 | 0 | 9.26
3444 | 6.6 | 51.73 | 110 | 7.26 | 0.6 | 0 | 0 | 0 | 0 | 0.58 | 0 | 0 | 0 | 0 | 0 | 0 | 0 | 8.44 | 0 | 0 | 0 | 2.76 | 1.32 | 0 | 4.08
3445 | 6.67 | 51.68 | 110 | 16.65 | 0 | 0 | 0 | 0 | 0 | 0.15 | 0 | 0 | 0 | 0 | 0 | 0 | 0 | 16.8 | 0 | 0.18 | 0.18 | 4.59 | 2.2 | 0 | 6.79
3446 | 6.58 | 51.71 | 110 | 7.26 | 0 | 0 | 0 | 0 | 0 | 0.58 | 0 | 0 | 0 | 0 | 0 | 0 | 0 | 7.84 | 0 | 0 | 0 | 7.81 | 3.74 | 0 | 11.54
3451 | 6.64 | 51.22 | 110 | 12.08 | 0 | 0 | 0 | 0 | 0 | 0.15 | 0 | 0 | 0 | 0 | 0 | 0 | 0 | 12.23 | 0 | 0 | 0 | 13.36 | 6.4 | 0 | 19.76
3452 | 6.65 | 51.2 | 110 | 6.13 | 0 | 0 | 0 | 0 | 0 | 0.26 | 0 | 0 | 0 | 0 | 0 | 0 | 0 | 6.39 | 0 | 0.01 | 0.01 | 3.71 | 1.78 | 0 | 5.49
3453 | 6.67 | 51.18 | 110 | 6.13 | 0 | 0 | 0 | 0 | 0 | 0.26 | 0 | 0.04 | 0 | 0 | 0 | 0 | 0 | 6.43 | 0 | 0.01 | 0.01 | 1.31 | 0.63 | 0 | 1.94
3460 | 6.63 | 51.22 | 110 | 12.08 | 0 | 0 | 0 | 0 | 0 | 0.15 | 0 | 0 | 0 | 0 | 0 | 0 | 0 | 12.23 | 0 | 0 | 0 | 2.57 | 1.23 | 0 | 3.8
3463 | 6.64 | 51.22 | 110 | 6.13 | 0 | 0 | 0 | 0 | 0 | 0.26 | 1.64 | 0 | 0 | 0 | 0 | 0 | 0 | 8.03 | 0 | 0.01 | 0.01 | 2.41 | 1.15 | 0 | 3.57
3465 | 12.78 | 51.16 | 110 | 13.57 | 3.1 | 0 | 0 | 0 | 0 | 0 | 18.6 | 1 | 0 | 0.01 | 0 | 0 | 0 | 36.29 | 0 | 0 | 0 | 7.09 | 3.39 | 0 | 10.49
3467 | 12.53 | 51.17 | 110 | 1.55 | 0 | 0 | 0 | 0 | 0 | 0.56 | 0 | 0 | 0 | 0 | 0 | 0 | 0 | 2.11 | 0 | 0.1 | 0.1 | 0.6 | 0.29 | 0 | 0.89
3468 | 12.54 | 51.15 | 110 | 15.43 | 0 | 1.01 | 0 | 0 | 0 | 1.23 | 0 | 0 | 0 | 0 | 0 | 0 | 0 | 17.68 | 0 | 0.1 | 0.1 | 6.43 | 3.08 | 0 | 9.51
3487 | 8.58 | 51.91 | 110 | 11.86 | 0 | 0 | 0 | 0 | 0 | 0 | 0 | 0 | 0 | 0 | 0 | 0 | 0 | 11.86 | 0 | 0 | 0 | 4.22 | 2.02 | 0 | 6.24
3509 | 7 | 51.68 | 110 | 24.1 | 0 | 0 | 0 | 0 | 0 | 1.62 | 0 | 0 | 0 | 0.16 | 0 | 0 | 0 | 25.89 | 0 | 0.19 | 0.19 | 24.77 | 0 | 0 | 24.77
3558 | 6.99 | 50.53 | 110 | 8.31 | 0 | 0 | 0 | 0 | 0 | 0.28 | 0 | 0 | 0 | 0 | 0 | 0 | 0 | 8.59 | 0 | 0 | 0 | 8.46 | 4.05 | 0 | 12.51
3559 | 7.07 | 50.59 | 110 | 8.48 | 0 | 0 | 0 | 0 | 0 | 0 | 0 | 0 | 0 | 0 | 0 | 0 | 0 | 8.48 | 0 | 0 | 0 | 7.83 | 3.75 | 0 | 11.58
3562 | 7.07 | 50.6 | 110 | 12.69 | 0 | 0 | 0 | 0 | 0 | 0 | 0 | 0 | 0 | 0 | 0 | 0 | 0 | 12.69 | 0 | 0.05 | 0.05 | 2.93 | 1.4 | 0 | 4.33
3565 | 6.77 | 51.67 | 110 | 8.84 | 12 | 0 | 0 | 0 | 0 | 1.16 | 0 | 0 | 0 | 0 | 0 | 0 | 0 | 22 | 0 | 0 | 0 | 17.32 | 8.29 | 0 | 25.61
3566 | 6.77 | 51.65 | 110 | 8.84 | 12 | 0 | 0 | 0 | 0 | 1.16 | 0 | 0 | 0 | 0 | 0 | 0 | 0 | 22 | 0 | 0 | 0 | 8.03 | 3.84 | 0 | 11.87
3571 | 6.86 | 51.68 | 110 | 21.69 | 24.15 | 0 | 0 | 0 | 0 | 1.2 | 0 | 0 | 0 | 0.22 | 0 | 0 | 0 | 47.26 | 0 | 0 | 0 | 26.19 | 12.54 | 0 | 38.73
3584 | 7.01 | 50.65 | 110 | 4.65 | 0 | 0 | 0 | 0 | 0 | 0 | 0 | 0 | 0 | 0 | 0 | 0 | 0 | 4.65 | 0 | 0 | 0 | 0.52 | 0.25 | 0 | 0.77
3585 | 7.04 | 50.63 | 110 | 4.65 | 0 | 0 | 0 | 0 | 0 | 0 | 0 | 0 | 0 | 0 | 0 | 0 | 0 | 4.65 | 0 | 0 | 0 | 0.96 | 0.46 | 0 | 1.41
3628 | 6.37 | 51.6 | 110 | 5.04 | 35.3 | 0 | 0 | 0 | 0 | 0.56 | 0 | 0 | 0 | 0 | 0 | 0 | 0 | 40.9 | 0 | 0.08 | 0.08 | 3.3 | 1.58 | 0 | 4.89
3631 | 6.26 | 51.58 | 110 | 50.24 | 50.51 | 0 | 0 | 0 | 0 | 4.54 | 0 | 0 | 0 | 0.4 | 0 | 0 | 0 | 105.69 | 0 | 0 | 0 | 13.45 | 6.44 | 0 | 19.89
3634 | 6.26 | 51.65 | 110 | 5.96 | 0 | 0 | 0 | 0 | 0 | 0.6 | 3.06 | 0 | 0 | 0 | 0 | 0 | 0 | 9.62 | 0 | 0 | 0 | 1.75 | 0.84 | 0 | 2.59
3635 | 6.34 | 51.62 | 110 | 5.04 | 2 | 0 | 0 | 0 | 0 | 0.56 | 0 | 0 | 0 | 0 | 0 | 0 | 0 | 7.6 | 0 | 0.08 | 0.08 | 3.3 | 1.58 | 0 | 4.89
3636 | 6.31 | 51.63 | 110 | 5.04 | 0 | 0 | 0 | 0 | 0 | 0.56 | 0 | 0 | 0 | 0 | 0 | 0 | 0 | 5.6 | 0 | 0.08 | 0.08 | 3.3 | 1.58 | 0 | 4.89
3637 | 6.3 | 51.64 | 110 | 5.04 | 0 | 0 | 0 | 0 | 0 | 0.56 | 0 | 0 | 0 | 0 | 0 | 0 | 0 | 5.6 | 0 | 0.08 | 0.08 | 3.3 | 1.58 | 0 | 4.89
3638 | 6.28 | 51.64 | 110 | 5.96 | 0 | 0 | 0 | 0 | 0 | 0.6 | 0 | 0 | 0 | 0 | 0 | 0 | 0 | 6.57 | 0 | 0 | 0 | 2.14 | 1.03 | 0 | 3.17
3639 | 6.26 | 51.65 | 110 | 5.96 | 0 | 0 | 0 | 0 | 0 | 0.6 | 0 | 0 | 0 | 0 | 0 | 0 | 0 | 6.57 | 0 | 0 | 0 | 2.14 | 1.03 | 0 | 3.17
3640 | 6.25 | 51.66 | 110 | 48.3 | 24.6 | 0 | 0 | 0 | 0 | 4.47 | 0 | 0 | 0 | 0.08 | 0 | 0 | 0 | 77.44 | 0 | 0 | 0 | 12.82 | 6.14 | 0 | 18.96
3643 | 7.43 | 51.53 | 110 | 5.12 | 0 | 1.98 | 0 | 0 | 0 | 0.15 | 0 | 0 | 0 | 0 | 0 | 0 | 0 | 7.26 | 0 | 0.01 | 0.01 | 8.17 | 0 | 16.56 | 24.73
3646 | 7.42 | 51.53 | 110 | 5.12 | 0 | 0 | 0 | 0 | 0 | 0.15 | 0 | 0 | 0 | 0 | 0 | 0 | 0 | 5.28 | 0 | 0.01 | 0.01 | 11.42 | 0 | 0 | 11.42
3728 | 7.01 | 50.81 | 110 | 2.76 | 0 | 0 | 0 | 0 | 0 | 0.2 | 61 | 0 | 0 | 0 | 0 | 0 | 0 | 63.96 | 0 | 0 | 0 | 2.08 | 0.99 | 0 | 3.07
3765 | 6.72 | 51.07 | 110 | 5.07 | 0 | 0 | 0 | 0 | 0 | 0 | 0 | 0 | 0 | 0 | 0 | 0 | 0 | 5.07 | 0 | 0.07 | 0.07 | 8.66 | 4.15 | 0 | 12.81
3767 | 6.74 | 51.03 | 110 | 5.85 | 26.25 | 0 | 0 | 0 | 0 | 0 | 0 | 0 | 0 | 0 | 0 | 0 | 0 | 32.1 | 0 | 0 | 0 | 2.66 | 1.27 | 0 | 3.93
3768 | 6.76 | 51.01 | 110 | 5.85 | 0 | 0 | 0 | 0 | 0 | 0 | 0 | 0 | 0 | 0 | 0 | 0 | 0 | 5.85 | 0 | 0 | 0 | 3.72 | 1.78 | 0 | 5.49
3769 | 6.79 | 51 | 110 | 5.85 | 0 | 0 | 0 | 0 | 0 | 0 | 0 | 0 | 0 | 0 | 0 | 0 | 0 | 5.85 | 0 | 0 | 0 | 0.94 | 0.45 | 0 | 1.39
3771 | 6.8 | 50.97 | 110 | 5.85 | 0 | 0 | 0 | 0 | 0 | 0 | 0 | 0 | 0 | 0 | 0 | 0 | 0 | 5.85 | 0 | 0 | 0 | 1.73 | 0.83 | 0 | 2.55
3774 | 6.33 | 51.32 | 110 | 6.11 | 0.8 | 0 | 0 | 0 | 0 | 0.81 | 0 | 0 | 0 | 0 | 0 | 0 | 0 | 7.72 | 0 | 0 | 0 | 2.24 | 1.07 | 0 | 3.32
3807 | 6.61 | 51.1 | 110 | 3.02 | 0 | 0 | 0 | 0 | 0 | 0.02 | 0 | 0.04 | 0 | 0 | 0 | 0 | 0 | 3.08 | 0 | 5.77 | 5.77 | 0.63 | 0 | 0 | 0.63
3808 | 6.59 | 51.1 | 110 | 3.02 | 0 | 0 | 0 | 0 | 0 | 0.02 | 0 | 0 | 0 | 0 | 0 | 0 | 0 | 3.04 | 0 | 5.77 | 5.77 | 2.51 | 0 | 0 | 2.51
3809 | 6.59 | 51.11 | 110 | 3.02 | 0 | 0 | 0 | 0 | 0 | 0.02 | 0 | 0 | 0 | 0 | 0 | 0 | 0 | 3.04 | 0 | 5.77 | 5.77 | 2.51 | 0 | 0 | 2.51
3810 | 6.58 | 51.11 | 110 | 3.02 | 0 | 0 | 0 | 0 | 0 | 0.02 | 0 | 0 | 0 | 0 | 0 | 0 | 0 | 3.04 | 0 | 5.77 | 5.77 | 0.63 | 0 | 0 | 0.63
3811 | 6.5 | 51.12 | 110 | 5.64 | 0 | 0 | 0 | 0 | 0 | 0 | 0 | 0 | 0 | 0 | 0 | 0 | 0 | 5.64 | 0 | 0 | 0 | 6.21 | 2.97 | 0 | 9.18
3812 | 6.46 | 51.12 | 110 | 8.97 | 22.9 | 0 | 0 | 0 | 0 | 0 | 0 | 0 | 0 | 0 | 0 | 0 | 0 | 31.87 | 0 | 0.02 | 0.02 | 13.86 | 0 | 0 | 13.86
3838 | 7.89 | 51.56 | 110 | 22.9 | 1.66 | 0 | 0 | 0 | 0 | 0.78 | 0 | 0 | 0 | 0.25 | 0 | 0 | 0 | 25.59 | 0 | 0 | 0 | 1.5 | 0.72 | 0 | 2.21
3839 | 7.86 | 51.56 | 110 | 22.9 | 20.66 | 0 | 0 | 0 | 0 | 0.78 | 0 | 0 | 0 | 0.25 | 0 | 0 | 0 | 44.59 | 0 | 0 | 0 | 7.78 | 3.72 | 0 | 11.5
3842 | 7.72 | 51.53 | 110 | 4.51 | 0 | 0 | 0 | 0 | 0 | 0.2 | 0 | 0 | 0 | 0 | 0 | 0 | 0 | 4.71 | 0 | 0 | 0 | 2.23 | 1.07 | 0 | 3.29
3845 | 7.74 | 51.52 | 110 | 4.51 | 13.89 | 0 | 0 | 0 | 0 | 0.2 | 0 | 0 | 0 | 0 | 0 | 0 | 0 | 18.6 | 0 | 0 | 0 | 2.23 | 1.07 | 0 | 3.29
3847 | 7.97 | 51.67 | 110 | 4.12 | 0 | 0 | 0 | 0 | 0 | 0.08 | 0 | 0.04 | 0 | 0.06 | 0 | 0 | 0 | 4.3 | 0 | 0 | 0 | 1.48 | 0.71 | 0 | 2.18
3889 | 6.62 | 51.26 | 110 | 6.2 | 2 | 0 | 0 | 0 | 0 | 0 | 0 | 0 | 0 | 0 | 0 | 0 | 0 | 8.2 | 0 | 0 | 0 | 4.7 | 2.25 | 0 | 6.96
3936 | 8 | 51.66 | 110 | 27.28 | 0.5 | 0 | 0 | 0 | 0 | 1.82 | 0 | 0 | 0 | 0.06 | 0 | 0 | 0 | 29.66 | 0 | 0 | 0 | 16.86 | 8.07 | 0 | 24.93
3941 | 8.08 | 51.41 | 110 | 6.72 | 2.6 | 0 | 0 | 0 | 0 | 0.21 | 0 | 0.35 | 0 | 0 | 0 | 0 | 0 | 9.88 | 0 | 0.02 | 0.02 | 1.73 | 0.83 | 0 | 2.56
3943 | 8.18 | 51.36 | 110 | 13.31 | 25.8 | 0 | 0 | 0 | 0 | 0.97 | 0 | 2.25 | 0 | 0 | 0 | 0 | 0 | 42.33 | 0 | 0 | 0 | 3.74 | 1.79 | 0 | 5.53
3944 | 8.26 | 51.36 | 110 | 13.31 | 1.6 | 0 | 0 | 0 | 0 | 0.97 | 0 | 0 | 0 | 0 | 0 | 0 | 0 | 15.88 | 0 | 0 | 0 | 6.87 | 3.29 | 0 | 10.17
3984 | 6.96 | 50.64 | 110 | 11.97 | 0 | 0 | 0 | 0 | 0 | 0 | 0 | 0 | 0 | 0 | 0 | 0 | 0 | 11.97 | 0 | 0.08 | 0.08 | 16.17 | 7.74 | 0 | 23.91
3985 | 7.01 | 50.62 | 110 | 4.65 | 0 | 0 | 0 | 0 | 0 | 0 | 0 | 0 | 0 | 0 | 0 | 0 | 0 | 4.65 | 0 | 0 | 0 | 1.47 | 0.7 | 0 | 2.18
3988 | 6.84 | 50.67 | 110 | 15.85 | 3.2 | 0 | 0 | 0 | 0 | 2.24 | 0 | 0 | 0 | 0 | 0 | 0 | 0 | 21.29 | 0 | 0.74 | 0.74 | 2.84 | 1.36 | 0 | 4.2
3991 | 7.44 | 51.54 | 110 | 5.12 | 0 | 0 | 0 | 0 | 0 | 0.15 | 0 | 0 | 24.98 | 0 | 0 | 0 | 0 | 30.25 | 0 | 0.01 | 0.01 | 8.17 | 0 | 0 | 8.17
3994 | 7.45 | 51.54 | 110 | 5.12 | 0 | 3.2 | 0 | 0 | 0 | 0.15 | 0 | 0 | 0 | 0 | 0 | 0 | 0 | 8.48 | 0 | 0.01 | 0.01 | 8.17 | 0 | 0 | 8.17
4039 | 6.82 | 50.94 | 110 | 6.95 | 0 | 0 | 0 | 0 | 0 | 0.56 | 0 | 0 | 0 | 0 | 0 | 0 | 0 | 7.51 | 0 | 0.05 | 0.05 | 29.89 | 0 | 0 | 29.89
4057 | 9.8 | 54.43 | 110 | 6.78 | 0 | 0 | 0 | 0 | 0 | 5.76 | 0 | 0 | 0 | 0 | 0 | 0 | 0 | 12.54 | 0 | 0 | 0 | 5.37 | 2.57 | 0 | 7.95
4059 | 10.16 | 54.27 | 110 | 15.97 | 11.4 | 0 | 0 | 0 | 0 | 3.94 | 0 | 0.72 | 0 | 0 | 0 | 0 | 0 | 32.02 | 0 | 0 | 0 | 81.04 | 2.12 | 0 | 83.16
4062 | 9.96 | 54.32 | 110 | 5.72 | 0 | 0 | 0 | 0 | 0 | 0.39 | 0 | 0.14 | 0 | 0 | 0 | 0 | 0 | 6.26 | 0 | 0 | 0 | 0.46 | 0.22 | 0 | 0.68
4063 | 9.92 | 54.35 | 110 | 36.05 | 26 | 0 | 0 | 0 | 0 | 1.53 | 0 | 0 | 0 | 0 | 0 | 0 | 0 | 63.58 | 0 | 0 | 0 | 4.05 | 1.94 | 0 | 6
4064 | 9.98 | 54.32 | 110 | 20.34 | 9.75 | 0 | 0 | 0 | 0 | 0.54 | 0 | 0 | 0 | 0 | 0 | 0 | 0 | 30.62 | 0 | 0 | 0 | 4.87 | 2.33 | 0 | 7.2
4103 | 8.04 | 53.42 | 110 | 10.96 | 87.91 | 0 | 0 | 0 | 0 | 1.1 | 0 | 0 | 0 | 0 | 0 | 0 | 0 | 99.97 | 0 | 0 | 0 | 6.51 | 3.12 | 0 | 9.63
4109 | 7.29 | 51.5 | 110 | 6.25 | 0 | 0 | 0 | 0 | 0 | 0.13 | 0 | 0 | 0 | 0 | 0 | 0 | 0 | 6.38 | 0 | 0.01 | 0.01 | 20.93 | 0 | 0 | 20.93
4112 | 7.29 | 51.56 | 110 | 2.81 | 0 | 0 | 0 | 0 | 0 | 0.13 | 0 | 0 | 0 | 0 | 0 | 0 | 0 | 2.93 | 0 | 0.01 | 0.01 | 0.45 | 0.22 | 0 | 0.66
4114 | 7.28 | 51.56 | 110 | 2.81 | 0 | 0 | 0 | 0 | 0 | 0.13 | 0 | 0 | 0 | 0 | 0 | 0 | 0 | 2.93 | 0 | 0.01 | 0.01 | 2.33 | 1.12 | 0 | 3.45
4166 | 7.3 | 50.76 | 110 | 7.06 | 0 | 0 | 0 | 0 | 0 | 0.05 | 0 | 0 | 0 | 0.02 | 0 | 0 | 0 | 7.13 | 0 | 0 | 0 | 8.09 | 3.87 | 0 | 11.96
4167 | 7.3 | 50.76 | 110 | 7.06 | 0 | 0 | 0 | 0 | 0 | 0.05 | 0 | 0 | 0 | 0.02 | 0 | 0 | 0 | 7.13 | 0 | 0 | 0 | 3.76 | 1.8 | 0 | 5.56
4171 | 7.41 | 53.29 | 110 | 9.36 | 17.9 | 0 | 0 | 0 | 0 | 0.1 | 0 | 0 | 0 | 0 | 0 | 0 | 0 | 27.36 | 0 | 0 | 0 | 6.84 | 3.28 | 0 | 10.12
4173 | 7.23 | 53.35 | 110 | 2.68 | 26.31 | 0 | 0 | 0 | 0 | 0.06 | 0 | 0 | 0 | 0 | 0 | 0 | 0 | 29.05 | 0 | 0.01 | 0.01 | 7.55 | 3.61 | 0 | 11.17
4182 | 6.44 | 51.23 | 110 | 6.39 | 0 | 0 | 0 | 0 | 0 | 0.06 | 0 | 0 | 0 | 0 | 0 | 0 | 0 | 6.44 | 0 | 0.04 | 0.04 | 0.86 | 0.41 | 0 | 1.27
4183 | 6.44 | 51.24 | 110 | 6.39 | 0 | 0 | 0 | 0 | 0 | 0.06 | 0 | 0 | 0 | 0 | 0 | 0 | 0 | 6.44 | 0 | 0.04 | 0.04 | 2.44 | 1.17 | 0 | 3.6
4198 | 6.61 | 51.68 | 110 | 16.65 | 0 | 0 | 0 | 0 | 0 | 0.15 | 0 | 0 | 0 | 0 | 0 | 0 | 0 | 16.8 | 0 | 0.18 | 0.18 | 2.98 | 1.43 | 0 | 4.41
4199 | 6.62 | 51.7 | 110 | 7.26 | 4.1 | 0 | 0 | 0 | 0 | 0.58 | 0 | 0 | 0 | 0 | 0 | 0 | 0 | 11.94 | 0 | 0 | 0 | 2.76 | 1.32 | 0 | 4.08
4255 | 7.19 | 50.78 | 110 | 6.37 | 0 | 0 | 0 | 0 | 0 | 0 | 0 | 0 | 0 | 0 | 0 | 0 | 0 | 6.37 | 0 | 0 | 0 | 2.68 | 1.28 | 0 | 3.96
4287 | 7.21 | 51.56 | 110 | 3.88 | 0 | 0 | 0 | 0 | 0 | 0 | 0 | 0 | 0 | 0 | 0 | 0 | 0 | 3.88 | 0 | 1.88 | 1.88 | 14.32 | 0 | 0 | 14.32
4290 | 7.26 | 51.57 | 110 | 2.81 | 0 | 0 | 0 | 0 | 0 | 0.13 | 0 | 0 | 0 | 0 | 0 | 0 | 0 | 2.93 | 0 | 0.01 | 0.01 | 1.27 | 0.61 | 0 | 1.88
4291 | 7.19 | 51.56 | 110 | 7.76 | 0 | 0 | 0 | 0 | 0 | 0 | 0 | 0 | 0 | 0 | 0 | 0 | 0 | 7.76 | 0 | 0 | 0 | 11.66 | 5.58 | 16.56 | 33.81
4310 | 7.38 | 50.64 | 110 | 22.62 | 0 | 0 | 0 | 0 | 0 | 0 | 0 | 0 | 0 | 0 | 0 | 0 | 0 | 22.62 | 0 | 0 | 0 | 6.33 | 3.03 | 0 | 9.36
4312 | 7.4 | 50.64 | 110 | 23.78 | 0 | 0 | 0 | 0 | 0 | 0 | 0 | 0 | 0 | 0 | 0 | 0 | 0 | 23.78 | 0 | 0 | 0 | 14.57 | 6.98 | 0 | 21.55
4370 | 7.3 | 51.45 | 110 | 4.15 | 0 | 0 | 0 | 0 | 0 | 0.19 | 0 | 0 | 0 | 0 | 0 | 0 | 0 | 4.33 | 0 | 0.01 | 0.01 | 4.29 | 2.05 | 0 | 6.34
4373 | 7.31 | 51.45 | 110 | 4.15 | 0 | 1.2 | 0 | 0 | 0 | 0.19 | 0 | 0 | 0 | 0 | 0 | 0 | 0 | 5.53 | 0 | 0.01 | 0.01 | 12.13 | 5.81 | 0 | 17.94
4414 | 7.3 | 53.53 | 110 | 33.74 | 14.13 | 0 | 0 | 0 | 0 | 2.44 | 0 | 0 | 0 | 0 | 0 | 0 | 0 | 50.31 | 0 | 0 | 0 | 10.82 | 5.18 | 0 | 16
4415 | 7.26 | 53.56 | 110 | 12.66 | 33.23 | 0 | 0 | 0 | 0 | 0.1 | 0 | 0 | 0 | 0 | 0 | 0 | 0 | 46 | 0 | 0.24 | 0.24 | 5.79 | 2.77 | 0 | 8.56
4419 | 7.87 | 53.55 | 110 | 14.66 | 37.2 | 0 | 0 | 0 | 0 | 6.58 | 0 | 0 | 0 | 0 | 0 | 0 | 0 | 58.44 | 0 | 0 | 0 | 3.56 | 1.71 | 0 | 5.27
4436 | 7.01 | 51.05 | 110 | 4.14 | 0 | 0 | 0 | 0 | 0 | 0 | 1.4 | 0 | 0 | 0 | 18.65 | 0 | 0 | 24.18 | 0 | 0.01 | 0.01 | 3.65 | 0 | 0 | 3.65
4442 | 6.59 | 51.05 | 110 | 3.02 | 11.89 | 0 | 0 | 0 | 0 | 0.02 | 0 | 0 | 0 | 0 | 0 | 0 | 0 | 14.93 | 0 | 5.77 | 5.77 | 1.79 | 0 | 0 | 1.79
4445 | 6.61 | 51.03 | 110 | 3.02 | 22.5 | 0 | 0 | 0 | 0 | 0.02 | 0 | 0 | 0 | 0 | 0 | 0 | 0 | 25.54 | 0 | 5.77 | 5.77 | 1.17 | 0 | 115.93 | 117.09
4448 | 7.32 | 52.39 | 110 | 11.22 | 0.08 | 0 | 0 | 0 | 0 | 0.41 | 0 | 0 | 0 | 1.72 | 0 | 0 | 0 | 13.44 | 0 | 0.03 | 0.03 | 3.36 | 1.61 | 0 | 4.97
4449 | 7.31 | 52.39 | 110 | 11.22 | 0 | 0 | 0 | 0 | 0 | 0.41 | 0 | 0 | 0 | 1.72 | 0 | 0 | 0 | 13.36 | 0 | 0.03 | 0.03 | 1.56 | 0.75 | 0 | 2.3
4510 | 7.28 | 51.49 | 110 | 6.25 | 0 | 0 | 0 | 0 | 0 | 0.13 | 0 | 0 | 0 | 0 | 0 | 0 | 0 | 6.38 | 0 | 0.01 | 0.01 | 11.39 | 0 | 0 | 11.39
4512 | 7.26 | 51.49 | 110 | 6.25 | 0 | 48.11 | 0 | 0 | 0 | 0.13 | 1 | 0 | 0 | 0 | 0 | 0 | 0 | 55.49 | 0 | 0.01 | 0.01 | 4.03 | 0 | 0 | 4.03
4524 | 6.67 | 50.97 | 110 | 2.25 | 0 | 0 | 0 | 0 | 0 | 0.03 | 0 | 0 | 0 | 0 | 0 | 0 | 0 | 2.27 | 0 | 0 | 0 | 1.76 | 0.84 | 0 | 2.6
4525 | 6.67 | 50.97 | 110 | 2.25 | 0 | 0 | 0 | 0 | 0 | 0.03 | 0 | 0 | 0 | 0 | 0 | 0 | 0 | 2.27 | 0 | 0 | 0 | 1.76 | 0.84 | 0 | 2.6
4527 | 6.62 | 50.96 | 110 | 2.25 | 0 | 0 | 0 | 0 | 0 | 0.03 | 0 | 0 | 0 | 0 | 0 | 0 | 0 | 2.27 | 0 | 0 | 0 | 2.46 | 1.18 | 0 | 3.64
4528 | 6.61 | 50.95 | 110 | 2.25 | 0 | 0 | 0 | 0 | 0 | 0.03 | 0 | 0 | 0 | 0 | 0 | 0 | 0 | 2.27 | 0 | 0 | 0 | 2.46 | 1.18 | 0 | 3.64
4555 | 6.67 | 51.23 | 110 | 6.13 | 0 | 0 | 0 | 0 | 0 | 0.26 | 0 | 0 | 0 | 0 | 0 | 0 | 0 | 6.39 | 0 | 0.01 | 0.01 | 1.31 | 0.63 | 0 | 1.94
4557 | 6.69 | 51.22 | 110 | 6.13 | 0 | 41.98 | 0 | 0 | 0 | 0.26 | 0 | 0 | 0 | 0 | 0 | 0 | 0 | 48.37 | 0 | 0.01 | 0.01 | 3.71 | 1.78 | 0 | 5.49
4561 | 7.16 | 51.39 | 110 | 4.08 | 0 | 0 | 0 | 0 | 0 | 0.5 | 0 | 0.08 | 0 | 0 | 0 | 0 | 0 | 4.66 | 0 | 0 | 0 | 5.09 | 2.44 | 0 | 7.53
4612 | 7.43 | 53.23 | 110 | 4.86 | 0 | 0 | 0 | 0 | 0 | 0.01 | 0 | 0 | 0 | 0 | 0 | 0 | 0 | 4.87 | 0 | 0.13 | 0.13 | 1.06 | 0.51 | 0 | 1.56
4614 | 7.43 | 53.23 | 110 | 4.86 | 0 | 0 | 0 | 0 | 0 | 0.01 | 0 | 0 | 0 | 0 | 0 | 0 | 0 | 4.87 | 0 | 0.13 | 0.13 | 1.62 | 0.78 | 0 | 2.4
4659 | 8.7 | 51.72 | 110 | 12.18 | 0 | 0 | 0 | 0 | 0 | 0.44 | 0 | 0 | 0 | 0 | 0 | 0 | 0 | 12.63 | 0 | 0.23 | 0.23 | 3.67 | 1.76 | 0 | 5.43
4664 | 8.7 | 51.7 | 110 | 12.18 | 56 | 0 | 0 | 0 | 0 | 0.44 | 0 | 0 | 0 | 0 | 0 | 0 | 0 | 68.63 | 0 | 0.23 | 0.23 | 1.71 | 0.82 | 0 | 2.52
4729 | 13.15 | 51.05 | 110 | 23.46 | 48.9 | 0 | 0 | 0 | 0 | 2.24 | 0 | 0.83 | 0 | 0 | 0 | 0 | 0 | 75.43 | 0 | 0 | 0 | 9.59 | 4.59 | 0 | 14.18
4733 | 13.09 | 51.12 | 110 | 39.37 | 13.55 | 0 | 0 | 0 | 0 | 5.36 | 0 | 2.78 | 0 | 0 | 0 | 0 | 0 | 61.05 | 0 | 15.8 | 15.8 | 16.3 | 7.8 | 0 | 24.1
4739 | 12.51 | 51.15 | 110 | 14.28 | 0 | 0 | 0 | 0 | 0 | 0.13 | 0 | 0 | 0 | 0 | 0 | 0 | 0 | 14.41 | 0 | 0.5 | 0.5 | 0.69 | 0.33 | 0 | 1.02
4750 | 7.31 | 51.84 | 110 | 25.19 | 0.2 | 3.06 | 0 | 0 | 0 | 2.05 | 0 | 0 | 0 | 0 | 0 | 0 | 0 | 30.5 | 0 | 0.21 | 0.21 | 2.15 | 1.03 | 0 | 3.18
4868 | 7.55 | 50.97 | 110 | 3.42 | 0 | 0 | 0 | 0 | 0 | 0.03 | 0 | 0 | 0 | 0 | 0 | 0 | 0 | 3.44 | 0 | 0 | 0 | 1.11 | 0.53 | 0 | 1.64
4869 | 7.58 | 51 | 110 | 6.83 | 0 | 0 | 0 | 0 | 0 | 0.06 | 0 | 0 | 0 | 0 | 0 | 0 | 0 | 6.89 | 0 | 0.03 | 0.03 | 7.87 | 3.77 | 0 | 11.64
4870 | 7.62 | 51 | 110 | 6.83 | 0 | 0 | 0 | 0 | 0 | 0.06 | 0 | 0 | 0 | 0 | 0 | 0 | 0 | 6.89 | 0 | 0.03 | 0.03 | 4.28 | 2.05 | 0 | 6.34
4885 | 9.99 | 53.76 | 110 | 8.08 | 0 | 0 | 0 | 0 | 0 | 0.31 | 0 | 0 | 0 | 0 | 0 | 0 | 0 | 8.39 | 0 | 0 | 0 | 2.7 | 1.29 | 0 | 3.99
4888 | 9.98 | 53.76 | 110 | 6.44 | 0 | 0 | 0 | 0 | 0 | 0 | 0 | 0 | 0 | 0 | 0 | 0 | 0 | 6.44 | 0 | 0 | 0 | 1.39 | 0.67 | 0 | 2.06
4891 | 9.98 | 53.74 | 110 | 6.44 | 0 | 0 | 0 | 0 | 0 | 0 | 0 | 0 | 0 | 0 | 0 | 0 | 0 | 6.44 | 0 | 0 | 0 | 1 | 0.48 | 0 | 1.47
4892 | 9.98 | 53.74 | 110 | 3.42 | 0 | 0 | 0 | 0 | 0 | 0.87 | 0 | 0 | 0 | 0 | 0 | 0 | 0 | 4.29 | 0 | 0 | 0 | 3.34 | 1.6 | 0 | 4.94
4893 | 9.97 | 53.74 | 110 | 3.42 | 0 | 0 | 0 | 0 | 0 | 0.87 | 0 | 0 | 0 | 0 | 0 | 0 | 0 | 4.29 | 0 | 0 | 0 | 6.14 | 2.94 | 0 | 9.08
4894 | 9.94 | 53.74 | 110 | 8.08 | 0 | 0 | 0 | 0 | 0 | 2.43 | 0 | 0 | 0 | 0 | 0 | 0 | 0 | 10.51 | 0 | 0 | 0 | 3.49 | 1.67 | 0 | 5.15
4920 | 7.08 | 50.84 | 110 | 6.95 | 0 | 0 | 0 | 0 | 0 | 0.56 | 0 | 0 | 0 | 0 | 0 | 0 | 0 | 7.51 | 0 | 0.05 | 0.05 | 21.39 | 0 | 0 | 21.39
4924 | 7.06 | 50.91 | 110 | 6.95 | 0 | 0 | 0 | 0 | 0 | 0.56 | 0 | 0 | 0 | 0 | 0 | 0 | 0 | 7.51 | 0 | 0.05 | 0.05 | 21.39 | 0 | 0 | 21.39
4928 | 7.08 | 50.9 | 110 | 6.95 | 0 | 0 | 0 | 0 | 0 | 0.56 | 5.16 | 0 | 3.29 | 0 | 0 | 0 | 0 | 15.96 | 0 | 0.05 | 0.05 | 21.39 | 0 | 0 | 21.39
4930 | 7.1 | 50.86 | 110 | 6.95 | 0 | 9.64 | 0 | 0 | 0 | 0.56 | 0 | 0 | 0 | 0 | 0 | 0 | 0 | 17.15 | 0 | 0.05 | 0.05 | 29.89 | 0 | 16.56 | 46.45
4963 | 7.04 | 51.53 | 110 | 2.42 | 0 | 0 | 0 | 0 | 0 | 0.1 | 0 | 0 | 0 | 0 | 0 | 0 | 0 | 2.52 | 0 | 0.02 | 0.02 | 4.33 | 0 | 0 | 4.33
4998 | 7.32 | 52.34 | 110 | 11.22 | 0 | 0 | 0 | 0 | 0 | 0.41 | 0 | 0 | 0 | 1.72 | 0 | 0 | 0 | 13.36 | 0 | 0.03 | 0.03 | 3.36 | 1.61 | 0 | 4.97
5000 | 7.27 | 52.32 | 110 | 3.05 | 0 | 0 | 0 | 0 | 0 | 0.49 | 0 | 0 | 0 | 0 | 0 | 0 | 0 | 3.54 | 0 | 0.1 | 0.1 | 1.92 | 0.92 | 0 | 2.83
5058 | 8.07 | 53.33 | 110 | 21.81 | 1.8 | 0 | 0 | 0 | 0 | 2.98 | 0 | 0 | 0 | 0 | 0 | 0 | 0 | 26.59 | 0 | 1.6 | 1.6 | 3.94 | 1.89 | 0 | 5.82
5088 | 8 | 51.82 | 110 | 7 | 9 | 0 | 0 | 0 | 0 | 0.59 | 0 | 0 | 0 | 0.14 | 0 | 0 | 0 | 16.73 | 0 | 0 | 0 | 6.45 | 3.09 | 0 | 9.54
5089 | 8.01 | 51.8 | 110 | 14.71 | 0 | 1.96 | 0 | 0 | 0 | 0.81 | 0 | 0 | 0 | 0 | 0 | 0 | 0 | 17.47 | 0 | 0.05 | 0.05 | 7.06 | 3.38 | 0 | 10.43
5090 | 8.09 | 51.76 | 110 | 14.71 | 31.51 | 0 | 0 | 0 | 0 | 0.81 | 0 | 0 | 0 | 0 | 0 | 0 | 0 | 47.02 | 0 | 0.05 | 0.05 | 4.58 | 2.19 | 0 | 6.78
5091 | 8.07 | 51.76 | 110 | 14.71 | 12.8 | 0 | 0 | 0 | 0 | 0.81 | 0 | 0 | 0 | 0 | 0 | 0 | 0 | 28.31 | 0 | 0.05 | 0.05 | 0.88 | 0.42 | 0 | 1.3
5176 | 7.3 | 51.44 | 110 | 4.15 | 0 | 8.82 | 0 | 0 | 0 | 0.19 | 0 | 0.62 | 0 | 0 | 0 | 0 | 0 | 13.78 | 0 | 0.01 | 0.01 | 3.07 | 1.47 | 0 | 4.54
5179 | 7.25 | 51.4 | 110 | 4.15 | 0 | 0 | 0 | 0 | 0 | 0.19 | 0 | 0.58 | 0 | 0 | 0 | 0 | 0 | 4.91 | 0 | 0.01 | 0.01 | 3.07 | 1.47 | 0 | 4.54
5180 | 7.25 | 51.4 | 110 | 4.15 | 0 | 0 | 0 | 0 | 0 | 0.19 | 0 | 0 | 0 | 0 | 0 | 0 | 0 | 4.33 | 0 | 0.01 | 0.01 | 3.07 | 1.47 | 0 | 4.54
5181 | 7.24 | 51.4 | 110 | 4.08 | 0 | 0 | 0 | 0 | 0 | 0.5 | 0 | 0.98 | 0 | 0 | 0 | 0 | 0 | 5.56 | 0 | 0 | 0 | 5.09 | 2.44 | 0 | 7.53
5182 | 7.17 | 51.38 | 110 | 4.08 | 0 | 0 | 0 | 0 | 0 | 0.5 | 0 | 0 | 0 | 0 | 0 | 0 | 0 | 4.58 | 0 | 0 | 0 | 5.09 | 2.44 | 0 | 7.53
5185 | 6.82 | 51.5 | 110 | 4.51 | 0 | 0 | 0 | 0 | 0 | 0.14 | 0 | 0 | 0 | 0 | 0 | 0 | 0 | 4.65 | 0 | 0.73 | 0.73 | 10.03 | 0 | 0 | 10.03
5188 | 6.84 | 51.49 | 110 | 4.42 | 0 | 0 | 0 | 0 | 0 | 0 | 2.42 | 0 | 0 | 0 | 61.5 | 0 | 0 | 68.34 | 0 | 0 | 0 | 10.51 | 0 | 0 | 10.51
5195 | 8.78 | 47.99 | 110 | 16.26 | 21 | 0 | 0 | 0 | 0 | 0.34 | 0 | 0 | 0 | 0 | 0 | 0 | 0 | 37.61 | 0 | 0.21 | 0.21 | 4.68 | 2.24 | 0 | 6.92
5205 | 13.78 | 52.89 | 110 | 18.08 | 8.4 | 0 | 0 | 0 | 0 | 1.59 | 0 | 0 | 0 | 0 | 0 | 0 | 0 | 28.07 | 0 | 0.1 | 0.1 | 23.75 | 11.37 | 0 | 35.12
5224 | 6.32 | 51.41 | 110 | 7.43 | 17.3 | 0 | 0 | 0 | 0 | 0.74 | 0 | 0 | 0 | 0.25 | 0 | 0 | 0 | 25.72 | 0 | 0 | 0 | 3.56 | 1.7 | 0 | 5.26
5226 | 6.27 | 51.44 | 110 | 18.39 | 15.9 | 0 | 0 | 0 | 0 | 2.94 | 0 | 0 | 0 | 1.96 | 0 | 0 | 0 | 39.19 | 0 | 0 | 0 | 2.6 | 1.24 | 0 | 3.84
5228 | 6.29 | 51.42 | 110 | 18.39 | 22.15 | 0 | 0 | 0 | 0 | 2.94 | 0 | 0 | 0 | 1.96 | 0 | 0 | 0 | 45.44 | 0 | 0 | 0 | 7.35 | 3.52 | 16.56 | 27.43
5229 | 6.32 | 51.42 | 110 | 7.43 | 2.5 | 0 | 0 | 0 | 0 | 0.74 | 0 | 0 | 0 | 0.25 | 0 | 0 | 0 | 10.92 | 0 | 0 | 0 | 2.91 | 1.39 | 0 | 4.3
5231 | 6.33 | 51.45 | 110 | 7.25 | 6.6 | 0 | 0 | 0 | 0 | 0.22 | 0 | 0 | 0 | 0.53 | 0 | 0 | 0 | 14.6 | 0 | 0 | 0 | 3.2 | 1.53 | 0 | 4.74
5233 | 10.07 | 52.33 | 110 | 4.44 | 0 | 0 | 0 | 0 | 0 | 0.13 | 0 | 0 | 0 | 0 | 0 | 0 | 0 | 4.57 | 0 | 0.02 | 0.02 | 6.12 | 2.93 | 0 | 9.05
5235 | 10.24 | 52.34 | 110 | 5.18 | 0 | 0 | 0 | 0 | 0 | 0.77 | 0 | 0 | 0 | 0 | 0 | 0 | 0 | 5.96 | 0 | 0 | 0 | 2.04 | 0.98 | 0 | 3.02
5236 | 10.25 | 52.34 | 110 | 5.18 | 3.9 | 0 | 0 | 0 | 0 | 0.77 | 0 | 0 | 0 | 0 | 0 | 0 | 0 | 9.86 | 0 | 0 | 0 | 2.04 | 0.98 | 0 | 3.02
5238 | 10.27 | 52.32 | 110 | 20.28 | 0 | 0 | 0 | 0 | 0 | 0.77 | 0 | 0 | 0 | 0 | 0 | 0 | 0 | 21.05 | 0 | 0 | 0 | 8.4 | 4.02 | 0 | 12.42
5248 | 6.77 | 51.52 | 110 | 4.51 | 0 | 0 | 0 | 0 | 0 | 0.14 | 0 | 0 | 0 | 0 | 0 | 0 | 0 | 4.65 | 0 | 0.73 | 0.73 | 18.43 | 0 | 0 | 18.43
5249 | 6.77 | 51.53 | 110 | 4.51 | 0 | 0 | 0 | 0 | 0 | 0.14 | 0 | 0 | 0 | 0 | 0 | 0 | 0 | 4.65 | 0 | 0.73 | 0.73 | 18.43 | 0 | 0 | 18.43
5251 | 6.76 | 51.57 | 110 | 4.29 | 0 | 0 | 0 | 0 | 0 | 1.37 | 0 | 0 | 0 | 4.99 | 0 | 0 | 0 | 10.66 | 0 | 1.16 | 1.16 | 5.44 | 2.61 | 0 | 8.05
5269 | 6.73 | 51.52 | 110 | 4.51 | 0 | 0 | 0 | 0 | 0 | 0.14 | 0 | 0 | 0 | 0 | 0 | 0 | 0 | 4.65 | 0 | 0.73 | 0.73 | 10.03 | 0 | 0 | 10.03
5271 | 6.77 | 51.52 | 110 | 4.51 | 0 | 0 | 0 | 0 | 0 | 0.14 | 0 | 0 | 1.17 | 0 | 0 | 0 | 0 | 5.82 | 0 | 0.73 | 0.73 | 10.03 | 0 | 0 | 10.03
5273 | 6.72 | 51.53 | 110 | 4.71 | 0 | 0 | 0 | 0 | 0 | 0.14 | 0 | 0 | 0 | 0 | 0 | 0 | 0 | 4.85 | 0 | 0.73 | 0.73 | 14.02 | 0 | 33.12 | 47.14
5276 | 6.75 | 51.51 | 110 | 4.51 | 0 | 0 | 0 | 0 | 0 | 0.14 | 0 | 0 | 0 | 0 | 0 | 0 | 0 | 4.65 | 0 | 0.73 | 0.73 | 10.03 | 0 | 0 | 10.03
5278 | 6.75 | 51.52 | 110 | 4.51 | 0 | 0 | 0 | 0 | 0 | 0.14 | 0 | 0 | 0 | 0 | 0 | 0 | 0 | 4.65 | 0 | 0.73 | 0.73 | 3.55 | 0 | 0 | 3.55
5280 | 12.43 | 51.41 | 110 | 4.49 | 7.5 | 6.48 | 0 | 0 | 0 | 0.17 | 4 | 0 | 0 | 0.13 | 0 | 0 | 0 | 22.77 | 0 | 0.58 | 0.58 | 8.16 | 0 | 0 | 8.16
5304 | 6.66 | 51.29 | 110 | 6.2 | 0 | 0 | 0 | 0 | 0 | 2.32 | 0 | 0 | 0 | 0 | 0 | 0 | 0 | 8.53 | 0 | 0 | 0 | 4.7 | 2.25 | 0 | 6.96
5308 | 6.68 | 51.32 | 110 | 10.98 | 0 | 0 | 0 | 0 | 0 | 0.08 | 0 | 0 | 0 | 0 | 0 | 0 | 0 | 11.06 | 0 | 0.01 | 0.01 | 16.81 | 0 | 0 | 16.81
5316 | 7.6 | 53.12 | 110 | 30.9 | 28.9 | 0 | 0 | 0 | 0 | 1.02 | 0 | 0 | 0 | 0 | 0 | 0 | 0 | 60.82 | 0 | 0 | 0 | 12.63 | 6.05 | 0 | 18.67
5317 | 7.41 | 53.11 | 110 | 7.33 | 22.1 | 0 | 0 | 0 | 0 | 0 | 0 | 0 | 0 | 0 | 0 | 0 | 0 | 29.43 | 0 | 0 | 0 | 3.5 | 1.68 | 0 | 5.17
5318 | 7.38 | 53.1 | 110 | 18.44 | 0 | 8.9 | 0 | 0 | 0 | 3.22 | 0 | 0 | 0 | 20.8 | 0 | 0 | 0 | 51.36 | 0 | 0.12 | 0.12 | 2.33 | 1.12 | 0 | 3.45
5320 | 8.06 | 52.84 | 110 | 15.8 | 4 | 5.42 | 0 | 0 | 0 | 1.77 | 0 | 0 | 0 | 0 | 0 | 0 | 0 | 27 | 0 | 0.05 | 0.05 | 1.22 | 0.58 | 0 | 1.8
5324 | 13.55 | 53.17 | 110 | 12.65 | 8.55 | 0 | 0 | 0 | 0 | 1.96 | 0 | 0 | 0 | 1.75 | 0 | 0 | 0 | 24.91 | 0 | 0 | 0 | 7.23 | 3.46 | 0 | 10.69
5328 | 12.29 | 51.4 | 110 | 4.49 | 0 | 0 | 0 | 0 | 0 | 0.17 | 0 | 0 | 0 | 0.13 | 0 | 0 | 0 | 4.79 | 0 | 0.58 | 0.58 | 8.16 | 0 | 0 | 8.16
5329 | 12.28 | 51.39 | 110 | 4.49 | 0 | 0 | 0 | 0 | 0 | 0.17 | 0 | 0.09 | 0 | 0.13 | 0 | 0 | 0 | 4.88 | 0 | 0.58 | 0.58 | 15 | 0 | 0 | 15
5331 | 12.18 | 51.4 | 110 | 6.07 | 0 | 0 | 0 | 0 | 0 | 0 | 0 | 0 | 0 | 0 | 0 | 0 | 0 | 6.07 | 0 | 0 | 0 | 0.17 | 0.08 | 0 | 0.24
5334 | 12.23 | 51.32 | 110 | 8.9 | 13.8 | 0 | 0 | 0 | 0 | 0.18 | 0 | 0 | 0 | 0 | 0 | 0 | 0 | 22.87 | 0 | 0 | 0 | 2.35 | 1.13 | 0 | 3.48
5336 | 12.18 | 51.39 | 110 | 6.07 | 0 | 0 | 0 | 0 | 0 | 0 | 0 | 0 | 0 | 0 | 0 | 0 | 0 | 6.07 | 0 | 0 | 0 | 1.32 | 0.63 | 0 | 1.96
5338 | 12.18 | 51.4 | 110 | 6.07 | 0 | 0 | 0 | 0 | 0 | 0 | 0 | 0 | 0 | 0 | 0 | 0 | 0 | 6.07 | 0 | 0 | 0 | 0.86 | 0.41 | 0 | 1.27
5360 | 13.2 | 52.69 | 110 | 29.24 | 5.6 | 0 | 0 | 0 | 0 | 4.12 | 0 | 0 | 0 | 0 | 0 | 0 | 0 | 38.96 | 0 | 0 | 0 | 7.22 | 3.46 | 0 | 10.68
5364 | 13.17 | 52.76 | 110 | 11.98 | 0 | 0 | 0 | 0 | 0 | 0.36 | 0 | 0 | 0 | 0 | 0 | 0 | 0 | 12.34 | 0 | 0 | 0 | 5.79 | 2.77 | 0 | 8.56
5366 | 13.22 | 52.68 | 110 | 3.1 | 0 | 0 | 0 | 0 | 0 | 0.61 | 0 | 0 | 0 | 0 | 0 | 0 | 0 | 3.71 | 0 | 0 | 0 | 0.93 | 0.45 | 0 | 1.38
5367 | 13.17 | 52.74 | 110 | 11.98 | 0 | 0 | 0 | 0 | 0 | 0.36 | 0 | 0 | 0 | 0 | 0 | 0 | 0 | 12.34 | 0 | 0 | 0 | 3.15 | 1.51 | 0 | 4.66
5379 | 10.72 | 50.92 | 110 | 26.54 | 0 | 5.6 | 0 | 0 | 0 | 3.28 | 0 | 0.69 | 0 | 0.14 | 0 | 0 | 0 | 36.25 | 0 | 3.41 | 3.41 | 9.07 | 4.34 | 0 | 13.42
5395 | 8.68 | 48.09 | 110 | 9.56 | 0 | 0 | 0 | 0 | 0 | 1.19 | 0 | 0 | 0 | 0 | 0 | 0 | 0 | 10.75 | 0 | 0 | 0 | 2.23 | 1.07 | 0 | 3.29
5396 | 8.73 | 48.07 | 110 | 45.46 | 0 | 0 | 0 | 0 | 0 | 1.21 | 0 | 0 | 0 | 0 | 0 | 0 | 0 | 46.67 | 0 | 0.53 | 0.53 | 9.6 | 4.59 | 0 | 14.19
5399 | 6.56 | 51.06 | 110 | 3.02 | 12 | 0 | 0 | 0 | 0 | 0.02 | 0 | 0 | 0 | 0 | 0 | 0 | 0 | 15.04 | 0 | 5.77 | 5.77 | 5.07 | 0 | 0 | 5.07
5400 | 6.53 | 51.07 | 110 | 21.08 | 23.84 | 0 | 0 | 0 | 0 | 0.02 | 0 | 0 | 0 | 0 | 0 | 0 | 0 | 44.94 | 0 | 5.77 | 5.77 | 3.3 | 0 | 0 | 3.3
5413 | 12.17 | 47.87 | 110 | 17.89 | 0 | 0 | 0 | 0 | 0 | 0.1 | 0 | 0 | 0 | 10.18 | 0 | 0 | 0 | 28.17 | 0 | 0 | 0 | 4.05 | 1.94 | 0 | 5.99
5414 | 12.19 | 47.8 | 110 | 11.71 | 0 | 0 | 0 | 0 | 0 | 0.32 | 0 | 0.09 | 0 | 1.21 | 0 | 0 | 0 | 13.33 | 0 | 0 | 0 | 4.52 | 2.16 | 0 | 6.68
5416 | 12.33 | 47.81 | 110 | 18.32 | 0 | 0 | 0 | 0 | 0 | 0.88 | 0 | 0.56 | 0 | 0 | 0 | 0 | 0 | 19.75 | 0 | 0 | 0 | 13.24 | 6.34 | 0 | 19.57
5431 | 7.09 | 51.53 | 110 | 2.42 | 0 | 0 | 0 | 0 | 0 | 0.1 | 0 | 0 | 0 | 0 | 0 | 0 | 0 | 2.52 | 0 | 0.02 | 0.02 | 4.33 | 0 | 0 | 4.33
5437 | 7.09 | 51.53 | 110 | 2.42 | 0 | 1.92 | 0 | 0 | 0 | 0.1 | 0 | 0 | 0 | 0 | 0 | 0 | 0 | 4.44 | 0 | 0.02 | 0.02 | 4.33 | 0 | 0 | 4.33
5479 | 12.27 | 53.15 | 110 | 3.55 | 52.65 | 0 | 0 | 0 | 0 | 0.13 | 0 | 0 | 0 | 0 | 0 | 0 | 0 | 56.34 | 0 | 0.12 | 0.12 | 1.16 | 0.55 | 0 | 1.71
5480 | 12.18 | 53.13 | 110 | 3.55 | 51 | 0 | 0 | 0 | 0 | 0.13 | 0 | 0 | 0 | 0 | 0 | 0 | 0 | 54.69 | 0 | 0.12 | 0.12 | 1.16 | 0.55 | 0 | 1.71
5483 | 12.41 | 51.4 | 110 | 4.49 | 0 | 0 | 0 | 0 | 0 | 0.17 | 3 | 0 | 0 | 0.13 | 0 | 0 | 0 | 7.79 | 0 | 0.58 | 0.58 | 15 | 0 | 0 | 15
5488 | 6.41 | 50.91 | 110 | 11.47 | 29.3 | 0 | 0 | 0 | 0 | 0.08 | 0 | 0 | 0 | 0 | 0 | 0 | 0 | 40.85 | 0 | 0.63 | 0.63 | 1.15 | 0.55 | 0 | 1.7
5498 | 10.5 | 50.97 | 110 | 2.14 | 0 | 0 | 0 | 0 | 0 | 0.44 | 0 | 0 | 0 | 0 | 0 | 0 | 0 | 2.57 | 0 | 0 | 0 | 1.3 | 0.62 | 0 | 1.93
5499 | 10.51 | 50.97 | 110 | 2.17 | 50.85 | 0 | 0 | 0 | 0 | 0.44 | 0 | 0 | 0 | 0 | 0 | 0 | 0 | 53.46 | 0 | 0 | 0 | 1.6 | 0.76 | 0 | 2.36
5500 | 10.57 | 50.92 | 110 | 2.14 | 4 | 0 | 0 | 0 | 0 | 0.44 | 0 | 0 | 0 | 0 | 0 | 0 | 0 | 6.57 | 0 | 0 | 0 | 1.3 | 0.62 | 0 | 1.93
5502 | 10.58 | 50.92 | 110 | 2.14 | 2.05 | 0 | 0 | 0 | 0 | 0.44 | 0 | 0 | 0 | 0 | 0 | 0 | 0 | 4.62 | 0 | 0 | 0 | 1.3 | 0.62 | 0 | 1.93
5507 | 9.91 | 53.48 | 110 | 3.1 | 0 | 5.61 | 0 | 0 | 0 | 0.35 | 0 | 0 | 0 | 0.03 | 0 | 0 | 0 | 9.08 | 0 | 0.18 | 0.18 | 13.2 | 0 | 0 | 13.2
5509 | 10 | 53.46 | 110 | 3.1 | 0 | 0 | 0 | 0 | 0 | 0.35 | 0 | 0 | 0 | 0.03 | 0 | 0 | 0 | 3.47 | 0 | 0.18 | 0.18 | 13.2 | 0 | 0 | 13.2
5512 | 12.28 | 51.35 | 110 | 4.49 | 0 | 0 | 0 | 0 | 0 | 0.17 | 0 | 0 | 0 | 0.13 | 0 | 0 | 0 | 4.79 | 0 | 0.58 | 0.58 | 15 | 0 | 0 | 15
5514 | 12.34 | 51.38 | 110 | 4.49 | 0 | 8.85 | 0 | 0 | 0 | 0.17 | 0 | 0 | 0 | 0.13 | 0 | 0 | 0 | 13.64 | 0 | 0.58 | 0.58 | 2.89 | 0 | 16.56 | 19.45
5516 | 12.3 | 51.35 | 110 | 4.49 | 0 | 0 | 0 | 0 | 0 | 0.17 | 4.75 | 0 | 0 | 0.13 | 0 | 0 | 0 | 9.54 | 0 | 0.58 | 0.58 | 2.89 | 0 | 0 | 2.89
5520 | 12.43 | 51.4 | 110 | 4.49 | 2.5 | 0 | 0 | 0 | 0 | 0.17 | 0 | 0 | 0 | 0.13 | 0 | 0 | 0 | 7.29 | 0 | 0.58 | 0.58 | 8.16 | 0 | 0 | 8.16
5524 | 11.87 | 47.87 | 110 | 15.32 | 0 | 0 | 0 | 0 | 0 | 4.68 | 0 | 0.68 | 0 | 0 | 0 | 0 | 0 | 20.69 | 92 | 0 | 92 | 5.7 | 2.73 | 0 | 8.43
5525 | 11.89 | 47.87 | 110 | 25.1 | 0 | 0 | 0 | 0 | 0 | 1.83 | 0 | 2.19 | 0 | 1.65 | 0 | 0 | 0 | 30.77 | 0 | 0 | 0 | 4.77 | 2.29 | 0 | 7.06
5526 | 11.87 | 47.81 | 110 | 3.96 | 0 | 0 | 0 | 0 | 0 | 0.01 | 0 | 0.44 | 0 | 0.02 | 0 | 0 | 0 | 4.42 | 0 | 0 | 0 | 1.63 | 0.78 | 0 | 2.41
5527 | 11.86 | 47.81 | 110 | 3.96 | 0 | 0 | 0 | 0 | 0 | 0.01 | 0 | 0 | 0 | 0.02 | 0 | 0 | 0 | 3.98 | 0 | 0 | 0 | 1.63 | 0.78 | 0 | 2.41
5528 | 11.8 | 47.8 | 110 | 10.43 | 0 | 0 | 0 | 0 | 0 | 0.49 | 0 | 3.01 | 0 | 0.03 | 0 | 0 | 0 | 13.96 | 0 | 0 | 0 | 4.96 | 2.38 | 0 | 7.34
5531 | 12.13 | 47.91 | 110 | 4.49 | 0 | 0 | 0 | 0 | 0 | 0.72 | 0 | 0 | 0 | 0.08 | 0 | 0 | 0 | 5.29 | 0 | 0 | 0 | 1.16 | 0.56 | 0 | 1.72
5533 | 12.04 | 47.85 | 110 | 12.41 | 0 | 0 | 0 | 0 | 0 | 0.75 | 0 | 2.45 | 0 | 0 | 0 | 0 | 0 | 15.61 | 0 | 0 | 0 | 1.86 | 0.89 | 0 | 2.75
5534 | 12.07 | 47.87 | 110 | 4.4 | 0 | 0 | 0 | 0 | 0 | 0.6 | 0 | 0 | 0 | 0.04 | 0 | 0 | 0 | 5.04 | 0 | 0 | 0 | 2 | 0.96 | 0 | 2.96
5547 | 7 | 51.25 | 110 | 3.49 | 0 | 0 | 0 | 0 | 0 | 0 | 0 | 0 | 0 | 0 | 0 | 0 | 0 | 3.49 | 0 | 0 | 0 | 2.94 | 1.41 | 0 | 4.35
5561 | 11.69 | 47.87 | 110 | 27.69 | 0 | 0 | 0 | 0 | 0 | 0.24 | 0 | 0 | 0 | 0 | 0 | 0 | 0 | 27.93 | 0 | 0 | 0 | 6.78 | 3.24 | 0 | 10.02
5565 | 6.53 | 50.94 | 110 | 24.31 | 57.78 | 0 | 0 | 0 | 0 | 0.17 | 0 | 0 | 0 | 0 | 0 | 0 | 0 | 82.26 | 0 | 0 | 0 | 6.08 | 2.91 | 0 | 8.99
5590 | 8.52 | 53.53 | 110 | 4.5 | 0.33 | 0 | 0 | 0 | 0 | 0.35 | 0 | 0 | 0 | 0 | 0 | 0 | 0 | 5.18 | 0 | 0 | 0 | 0.59 | 0.28 | 0 | 0.88
5639 | 6.79 | 51.53 | 110 | 4.42 | 0 | 0 | 0 | 0 | 0 | 0 | 0 | 0 | 0 | 0 | 0 | 0 | 0 | 4.42 | 0 | 0 | 0 | 3.72 | 0 | 16.56 | 20.28
5644 | 6.95 | 51.55 | 110 | 3.48 | 0 | 0 | 0 | 0 | 0 | 0 | 0 | 0 | 0 | 0 | 0 | 0 | 0 | 3.48 | 0 | 0 | 0 | 5.17 | 2.47 | 0 | 7.64
5646 | 6.93 | 51.56 | 110 | 3.48 | 4.6 | 0 | 0 | 0 | 0 | 0 | 0 | 0 | 0 | 0 | 0 | 0 | 0 | 8.08 | 0 | 0 | 0 | 3.36 | 1.61 | 0 | 4.97
5669 | 12 | 47.84 | 110 | 24.71 | 0 | 0 | 0 | 0 | 0 | 0.65 | 0 | 0.07 | 0 | 0.17 | 0 | 0 | 0 | 25.6 | 0 | 0 | 0 | 8.77 | 4.2 | 0 | 12.98
5677 | 11.84 | 47.75 | 110 | 21.84 | 0 | 0 | 0 | 0 | 0 | 0.1 | 0 | 1.57 | 0 | 0.15 | 0 | 0.09 | 0 | 23.75 | 0 | 0 | 0 | 14.32 | 6.85 | 0 | 21.17
5678 | 6.84 | 51.5 | 110 | 4.42 | 0 | 0 | 0 | 0 | 0 | 0 | 0 | 0 | 0 | 0 | 0 | 0 | 0 | 4.42 | 0 | 0 | 0 | 3.72 | 0 | 0 | 3.72
5683 | 6.88 | 51.46 | 110 | 4 | 0 | 30.26 | 0 | 0 | 0 | 0.54 | 1.28 | 0 | 0 | 0 | 0 | 0 | 0 | 36.08 | 0 | 0.26 | 0.26 | 7.14 | 0 | 0 | 7.14
5685 | 6.9 | 51.5 | 110 | 4.42 | 0 | 0 | 0 | 0 | 0 | 0 | 0 | 0 | 0 | 0 | 0 | 0 | 0 | 4.42 | 0 | 0 | 0 | 24.34 | 0 | 0 | 24.34
5686 | 6.85 | 51.51 | 110 | 4.42 | 0 | 7.72 | 0 | 0 | 0 | 0 | 0 | 0 | 0 | 2.79 | 0 | 0 | 0 | 14.92 | 0 | 0 | 0 | 3.72 | 0 | 0 | 3.72
5692 | 12.13 | 47.74 | 110 | 8.26 | 0 | 0 | 0 | 0 | 0 | 0.04 | 0 | 50.23 | 0 | 0 | 0 | 0.37 | 0 | 58.89 | 0 | 0 | 0 | 5.06 | 2.42 | 0 | 7.48
5695 | 12.16 | 47.83 | 110 | 2.78 | 0 | 0 | 0 | 0 | 0 | 0.02 | 0 | 0 | 0 | 1.21 | 0 | 0 | 0 | 4.02 | 0 | 0 | 0 | 0.89 | 0.43 | 0 | 1.32
5720 | 6.97 | 51.49 | 110 | 3.66 | 0 | 0 | 0 | 0 | 0 | 0.18 | 0 | 0 | 0 | 0 | 0 | 0 | 0 | 3.84 | 0 | 0 | 0 | 6.3 | 0 | 0 | 6.3
5721 | 6.95 | 51.5 | 110 | 3.1 | 0 | 0 | 0 | 0 | 0 | 0.18 | 0 | 0 | 0 | 0 | 0 | 0 | 0 | 3.28 | 0 | 0 | 0 | 6.3 | 0 | 0 | 6.3
5736 | 6.89 | 51.27 | 110 | 3.2 | 0 | 0 | 0 | 0 | 0 | 0.03 | 0 | 0 | 0 | 0.01 | 0 | 0 | 0 | 3.24 | 0 | 0 | 0 | 7.99 | 0 | 0 | 7.99
5737 | 6.86 | 51.28 | 110 | 3.2 | 0 | 0 | 0 | 0 | 0 | 0.03 | 0 | 0 | 0 | 0.01 | 0 | 0 | 0 | 3.24 | 0 | 0 | 0 | 7.99 | 0 | 0 | 7.99
5739 | 6.72 | 51.34 | 110 | 4.51 | 0 | 0 | 0 | 0 | 0 | 0.14 | 0 | 0 | 0 | 0 | 0 | 0 | 0 | 4.65 | 0 | 0.73 | 0.73 | 10.03 | 0 | 0 | 10.03
5743 | 6.79 | 51.33 | 110 | 9.62 | 0 | 0 | 0 | 0 | 0 | 0.13 | 0 | 0 | 0 | 5.16 | 0 | 0 | 0 | 14.91 | 0 | 0.19 | 0.19 | 52.83 | 0 | 0 | 52.83
5744 | 6.79 | 51.31 | 110 | 9.62 | 0 | 0 | 0 | 0 | 0 | 0.13 | 0 | 0 | 0 | 5.16 | 0 | 0 | 0 | 14.91 | 0 | 0.19 | 0.19 | 28.76 | 0 | 16.56 | 45.32
5745 | 6.82 | 51.28 | 110 | 9.62 | 0 | 24.8 | 0 | 0 | 0 | 0.13 | 1.5 | 0 | 0 | 5.16 | 0 | 0 | 0 | 41.21 | 0 | 0.19 | 0.19 | 28.76 | 0 | 16.56 | 45.32
5747 | 6.8 | 51.3 | 110 | 3.35 | 0 | 0 | 0 | 0 | 0 | 0.03 | 0 | 0 | 0 | 0.01 | 0 | 0 | 0 | 3.39 | 0 | 0 | 0 | 1.54 | 0 | 0 | 1.54
5771 | 6.82 | 51.34 | 110 | 3.2 | 0 | 0 | 0 | 0 | 0 | 0.03 | 12.4 | 0 | 0 | 0.01 | 0 | 0 | 0 | 15.64 | 0 | 0 | 0 | 7.99 | 0 | 0 | 7.99
5773 | 6.82 | 51.34 | 110 | 3.2 | 0 | 0 | 0 | 0 | 0 | 0.03 | 0 | 0 | 0 | 0.01 | 0 | 0 | 0 | 3.24 | 0 | 0 | 0 | 10.06 | 0 | 0 | 10.06
5774 | 6.81 | 51.33 | 110 | 3.2 | 0 | 0 | 0 | 0 | 0 | 0.03 | 0 | 0 | 0 | 0.01 | 0 | 0 | 0 | 3.24 | 0 | 0 | 0 | 6.08 | 0 | 0 | 6.08
5804 | 13.27 | 52.66 | 110 | 17.62 | 0 | 0 | 0 | 0 | 0 | 0 | 0 | 0 | 0 | 0 | 0 | 0 | 0 | 17.62 | 0 | 0 | 0 | 4.09 | 1.96 | 0 | 6.04
5836 | 8.21 | 51.18 | 110 | 4.85 | 4.5 | 0 | 0 | 0 | 0 | 0.26 | 0 | 0 | 0 | 0.1 | 0 | 0 | 0 | 9.71 | 0 | 0 | 0 | 6.56 | 3.14 | 0 | 9.71
5837 | 8.28 | 51.14 | 110 | 4.85 | 0 | 0 | 0 | 0 | 0 | 0.26 | 0 | 0.09 | 0 | 0.1 | 0 | 0 | 0 | 5.3 | 0 | 0 | 0 | 5.5 | 2.63 | 0 | 8.13
5838 | 8.3 | 51.16 | 110 | 4.85 | 0 | 0 | 0 | 0 | 0 | 0.26 | 0 | 0.03 | 0 | 0.1 | 0 | 0 | 0 | 5.25 | 0 | 0 | 0 | 1.95 | 0.93 | 16.56 | 19.44
5839 | 8.28 | 51.22 | 110 | 4.85 | 0 | 0 | 0 | 0 | 0 | 0.26 | 0 | 0 | 0 | 0.1 | 0 | 0 | 0 | 5.21 | 0 | 0 | 0 | 1.95 | 0.93 | 0 | 2.88
5840 | 8.36 | 51.31 | 110 | 13.31 | 19.9 | 0 | 0 | 0 | 0 | 0.97 | 0 | 0 | 0 | 0 | 0 | 0 | 0 | 34.18 | 0 | 0 | 0 | 3.74 | 1.79 | 0 | 5.53
5841 | 8.42 | 51.33 | 110 | 3.3 | 0 | 0 | 0 | 0 | 0 | 0 | 0 | 0.25 | 0 | 0 | 0 | 0 | 0 | 3.55 | 0 | 0 | 0 | 1.99 | 0.95 | 0 | 2.94
5842 | 8.53 | 51.2 | 110 | 19.4 | 0 | 0 | 0 | 0 | 0 | 0.24 | 0 | 0.09 | 0 | 1.2 | 0 | 0 | 0 | 20.93 | 0 | 0 | 0 | 15.37 | 7.36 | 0 | 22.73
5845 | 8.48 | 51.34 | 110 | 13.82 | 63.61 | 0 | 0 | 0 | 0 | 0 | 0 | 3.11 | 0 | 0 | 0 | 0 | 0 | 80.54 | 0 | 0 | 0 | 8.5 | 4.07 | 0 | 12.57
5859 | 7.18 | 50.66 | 110 | 8.91 | 0 | 0 | 0 | 0 | 0 | 0.03 | 0 | 0 | 0 | 0 | 0 | 0 | 0 | 8.94 | 0 | 0 | 0 | 6.9 | 0 | 0 | 6.9
5870 | 7.57 | 52.73 | 110 | 38.08 | 54.21 | 0 | 0 | 0 | 0 | 7.76 | 0 | 0 | 0 | 0.79 | 0 | 0 | 0 | 100.84 | 0 | 0.8 | 0.8 | 7.67 | 3.67 | 0 | 11.34
5873 | 7.53 | 52.8 | 110 | 25.49 | 64.02 | 0 | 0 | 0 | 0 | 4.9 | 0 | 0 | 0 | 0 | 0 | 0 | 0 | 94.41 | 0 | 0.13 | 0.13 | 7.56 | 3.62 | 0 | 11.17
5876 | 6.61 | 50.95 | 110 | 2.25 | 0 | 0 | 0 | 0 | 0 | 0.03 | 0 | 0 | 0 | 0 | 0 | 0 | 0 | 2.27 | 0 | 0 | 0 | 1.76 | 0.84 | 0 | 2.6
5877 | 6.62 | 50.96 | 110 | 2.25 | 0 | 0 | 0 | 0 | 0 | 0.03 | 0 | 0 | 0 | 0 | 0 | 0 | 0 | 2.27 | 0 | 0 | 0 | 1.76 | 0.84 | 0 | 2.6
5878 | 6.66 | 50.99 | 110 | 2.25 | 0 | 0 | 0 | 15 | 0 | 0.03 | 0 | 0 | 0 | 0 | 0 | 0 | 0 | 17.27 | 0 | 0 | 0 | 2.46 | 1.18 | 115.93 | 119.56
5880 | 6.66 | 50.98 | 110 | 2.25 | 0 | 0 | 0 | 0 | 0 | 0.03 | 0 | 0 | 0 | 0 | 0 | 0 | 0 | 2.27 | 0 | 0 | 0 | 1.76 | 0.84 | 0 | 2.6
5896 | 8.29 | 51.1 | 110 | 4.85 | 0 | 0 | 0 | 0 | 0 | 0.26 | 0 | 0 | 0 | 0.1 | 0 | 0 | 0 | 5.21 | 0 | 0 | 0 | 1.95 | 0.93 | 0 | 2.88
5931 | 6.21 | 50.94 | 110 | 6.34 | 0 | 0 | 0 | 0 | 0 | 0.19 | 0 | 0 | 0 | 0.08 | 0 | 0 | 0 | 6.62 | 0 | 0 | 0 | 3.6 | 1.72 | 0 | 5.32
5932 | 6.13 | 50.98 | 110 | 11.97 | 0.54 | 0 | 0 | 0 | 0 | 0.08 | 0 | 0 | 0 | 0 | 0 | 0 | 0 | 12.59 | 0 | 0 | 0 | 8.56 | 4.1 | 0 | 12.66
5938 | 6.21 | 50.94 | 110 | 6.33 | 2.05 | 1.97 | 0 | 0 | 0 | 0.19 | 0 | 0 | 0 | 0 | 0 | 0 | 0 | 10.54 | 0 | 0 | 0 | 7.58 | 3.63 | 0 | 11.22
5939 | 6.12 | 51.01 | 110 | 11.97 | 50.95 | 0 | 0 | 0 | 0 | 0.08 | 0 | 0 | 0 | 0 | 0 | 0 | 0 | 63 | 0 | 0 | 0 | 8.56 | 4.1 | 0 | 12.66
5940 | 6.1 | 51.05 | 110 | 10.58 | 7.45 | 0 | 0 | 0 | 0 | 0.41 | 0 | 0 | 0 | 0 | 0 | 0 | 0 | 18.44 | 0 | 0 | 0 | 5.78 | 2.77 | 0 | 8.54
5943 | 6.93 | 51.55 | 110 | 4.67 | 0 | 0 | 0 | 0 | 0 | 0.12 | 0 | 0 | 0 | 0 | 0 | 0 | 0 | 4.79 | 0 | 0.03 | 0.03 | 0.49 | 0 | 0 | 0.49
5947 | 12.63 | 47.96 | 110 | 63.02 | 0 | 0 | 0 | 0 | 0 | 6.56 | 0 | 4.87 | 0 | 2.93 | 0 | 0 | 0 | 77.38 | 0 | 0 | 0 | 14.91 | 7.14 | 0 | 22.05
5953 | 7.13 | 51.55 | 110 | 3.88 | 0 | 0 | 0 | 0 | 0 | 0 | 0 | 0 | 0 | 0 | 0 | 0 | 0 | 3.88 | 0 | 1.88 | 1.88 | 20.01 | 0 | 0 | 20.01
5954 | 7.11 | 51.55 | 110 | 2.42 | 1 | 0 | 0 | 0 | 0 | 0.1 | 0 | 0 | 0 | 0 | 0 | 0 | 0 | 3.52 | 0 | 0.02 | 0.02 | 2.81 | 0 | 0 | 2.81
5956 | 7.14 | 51.56 | 110 | 2.42 | 0 | 0 | 0 | 0 | 0 | 0.1 | 0 | 0 | 0 | 0 | 0 | 0 | 0 | 2.52 | 0 | 0.02 | 0.02 | 7.95 | 0 | 0 | 7.95
5957 | 7.1 | 51.61 | 110 | 11.77 | 0.6 | 0 | 0 | 0 | 0 | 0.04 | 0 | 0 | 0 | 0 | 0 | 0 | 0 | 12.41 | 0 | 0 | 0 | 9.76 | 4.67 | 0 | 14.43
5959 | 7.07 | 51.63 | 110 | 4.4 | 14.32 | 0 | 0 | 0 | 0 | 0.28 | 0 | 0 | 0 | 0 | 0 | 0 | 0 | 19.01 | 0 | 0 | 0 | 0.66 | 0.31 | 0 | 0.97
5966 | 7 | 51.54 | 110 | 4.67 | 0 | 0 | 0 | 0 | 0 | 0.12 | 0 | 0 | 0 | 0 | 0 | 0 | 0 | 4.79 | 0 | 0.03 | 0.03 | 3.94 | 0 | 0 | 3.94
5967 | 6.98 | 51.55 | 110 | 3.48 | 3.5 | 0 | 0 | 0 | 0 | 0 | 0 | 0 | 0 | 0 | 0 | 0 | 0 | 6.98 | 0 | 0 | 0 | 3.36 | 1.61 | 0 | 4.97
5968 | 6.99 | 51.53 | 110 | 4.67 | 0 | 0 | 0 | 0 | 0 | 0.12 | 0 | 0 | 0 | 0 | 0 | 0 | 0 | 4.79 | 0 | 0.03 | 0.03 | 3.94 | 0 | 0 | 3.94
5969 | 6.99 | 51.52 | 110 | 4.67 | 0 | 0 | 0 | 0 | 0 | 0.12 | 0 | 0 | 0 | 0 | 0 | 0 | 0 | 4.79 | 0 | 0.03 | 0.03 | 3.94 | 0 | 16.56 | 20.5
5993 | 6.3 | 50.9 | 110 | 7.43 | 110.94 | 0 | 0 | 0 | 0 | 0 | 0 | 0 | 0 | 0 | 0 | 0 | 0 | 118.37 | 0 | 0 | 0 | 1.64 | 0.79 | 0 | 2.43
5996 | 6.27 | 50.88 | 110 | 7.43 | 28.8 | 0 | 0 | 0 | 0 | 0 | 0 | 0 | 0 | 0 | 0 | 0 | 0 | 36.23 | 0 | 0 | 0 | 1.64 | 0.79 | 0 | 2.43
5997 | 6.27 | 50.88 | 110 | 7.43 | 29.56 | 0 | 0 | 0 | 0 | 0 | 0 | 0 | 0 | 0 | 0 | 0 | 0 | 36.98 | 0 | 0 | 0 | 1.64 | 0.79 | 0 | 2.43
5998 | 6.3 | 50.85 | 110 | 2.99 | 11.4 | 0 | 0 | 0 | 0 | 0.03 | 0 | 0 | 0 | 0 | 0 | 0 | 0 | 14.43 | 0 | 0 | 0 | 2.57 | 1.23 | 0 | 3.8
5999 | 6.31 | 50.84 | 110 | 2.99 | 0 | 0 | 0 | 0 | 0 | 0.03 | 0 | 0 | 0 | 0 | 0 | 0 | 0 | 3.03 | 0 | 0 | 0 | 2.57 | 1.23 | 0 | 3.8
6000 | 6.31 | 50.84 | 110 | 2.99 | 0 | 0 | 0 | 0 | 0 | 0.03 | 0 | 0 | 0 | 0 | 0 | 0 | 0 | 3.03 | 0 | 0 | 0 | 2.57 | 1.23 | 0 | 3.8
6007 | 13.79 | 53.34 | 110 | 6.11 | 6 | 0 | 0 | 0 | 0 | 0.34 | 0 | 0 | 0 | 0 | 0 | 0 | 0 | 12.45 | 0 | 0 | 0 | 0.28 | 0.13 | 0 | 0.41
6008 | 13.76 | 53.34 | 110 | 2.91 | 59.7 | 0 | 0 | 0 | 0 | 0.34 | 0 | 0 | 0 | 0 | 0 | 0 | 0 | 62.95 | 0 | 0 | 0 | 0.28 | 0.13 | 0 | 0.41
6011 | 13.65 | 53.24 | 110 | 181.42 | 5.25 | 0 | 0 | 0 | 0 | 1.45 | 0 | 0 | 0 | 0 | 0 | 0 | 0 | 188.12 | 0 | 0 | 0 | 7.09 | 3.39 | 0 | 10.49
6022 | 6.76 | 51.58 | 110 | 4.29 | 0 | 0 | 0 | 0 | 0 | 1.37 | 0 | 0 | 0 | 4.99 | 0 | 0 | 0 | 10.66 | 0 | 1.16 | 1.16 | 3.54 | 1.69 | 0 | 5.23
6032 | 8.36 | 53.4 | 110 | 5.06 | 30.75 | 0 | 0 | 0 | 0 | 0.56 | 0 | 0 | 0 | 0 | 0 | 0 | 0 | 36.37 | 0 | 0 | 0 | 2.1 | 1.01 | 0 | 3.11
6033 | 8.45 | 53.34 | 110 | 10.49 | 78.81 | 1.56 | 0 | 0 | 0 | 0.44 | 0 | 0 | 0 | 0 | 0 | 0 | 0 | 91.31 | 0 | 0 | 0 | 7.14 | 3.42 | 0 | 10.56
6034 | 8.48 | 53.35 | 110 | 10.74 | 0.8 | 0 | 0 | 0 | 0 | 0.2 | 0 | 0 | 0 | 0 | 0 | 0 | 0 | 11.74 | 0 | 0 | 0 | 1.1 | 0.53 | 0 | 1.63
6038 | 6.93 | 51.5 | 110 | 4.67 | 0 | 0 | 0 | 0 | 0 | 0.12 | 0 | 0 | 0 | 0 | 0 | 0 | 0 | 4.79 | 0 | 0.03 | 0.03 | 3.94 | 0 | 0 | 3.94
6039 | 6.99 | 51.52 | 110 | 4.71 | 0 | 10.7 | 0 | 0 | 0 | 4.51 | 0 | 0 | 0 | 0 | 0 | 0 | 0 | 19.93 | 0 | 0.03 | 0.03 | 3.94 | 0 | 16.56 | 20.5
6040 | 6.92 | 51.47 | 110 | 3.1 | 0 | 0 | 0 | 0 | 0 | 0.18 | 0 | 0 | 0 | 0 | 0 | 0 | 0 | 3.28 | 0 | 0 | 0 | 2.23 | 0 | 0 | 2.23
6041 | 6.92 | 51.49 | 110 | 3.1 | 0 | 0 | 0 | 0 | 0 | 0.18 | 0 | 0 | 0 | 0 | 0 | 0 | 0 | 3.28 | 0 | 0 | 0 | 6.3 | 0 | 0 | 6.3
6051 | 6.93 | 51.5 | 110 | 4.67 | 0 | 0 | 0 | 0 | 0 | 0.12 | 0 | 0 | 0 | 0 | 0 | 0 | 0 | 4.79 | 0 | 0.03 | 0.03 | 13.3 | 0 | 0 | 13.3
6085 | 11.55 | 53.9 | 110 | 45.54 | 0.5 | 0 | 0 | 0 | 0 | 2.73 | 0 | 0 | 0 | 0.6 | 0 | 0 | 0 | 49.37 | 0 | 10 | 10 | 4.41 | 2.11 | 0 | 6.52
6087 | 11.48 | 53.88 | 110 | 29.02 | 2 | 0 | 0 | 0 | 0 | 2.07 | 0 | 0 | 0 | 6.1 | 0 | 0 | 0 | 39.19 | 0 | 0 | 0 | 4.53 | 2.17 | 0 | 6.69
6109 | 6.94 | 51.6 | 110 | 4.67 | 12.8 | 0 | 0 | 0 | 0 | 0.12 | 0 | 0 | 0 | 0 | 0 | 0 | 0 | 17.59 | 0 | 0.03 | 0.03 | 3.94 | 0 | 0 | 3.94
6110 | 6.97 | 51.6 | 110 | 3.48 | 2.4 | 0 | 0 | 0 | 0 | 0 | 0 | 0 | 0 | 0 | 0 | 0 | 0 | 5.88 | 0 | 0 | 0 | 0.65 | 0.31 | 0 | 0.96
6113 | 6.93 | 51.56 | 110 | 3.48 | 0 | 0 | 0 | 0 | 0 | 0 | 0 | 0 | 0 | 0 | 0 | 0 | 0 | 3.48 | 0 | 0 | 0 | 1.83 | 0.87 | 0 | 2.7
6124 | 13.15 | 54.25 | 110 | 4.76 | 2 | 0 | 0 | 0 | 0 | 0.35 | 0 | 0 | 0 | 0 | 0 | 0 | 0 | 7.11 | 0 | 0 | 0 | 3.69 | 1.77 | 0 | 5.46
6125 | 13.09 | 54.29 | 110 | 7.53 | 0 | 0 | 0 | 0 | 0 | 0.93 | 0 | 0 | 0 | 0 | 0 | 0 | 0 | 8.46 | 0 | 0.76 | 0.76 | 0.55 | 0.26 | 0 | 0.81
6126 | 13.34 | 54.11 | 110 | 14.4 | 0 | 0 | 0 | 0 | 0 | 0 | 0 | 0 | 0 | 0 | 0 | 0 | 0 | 14.4 | 0 | 0 | 0 | 2.61 | 1.25 | 0 | 3.86
6127 | 13.23 | 54.21 | 110 | 12.77 | 60.3 | 0 | 0 | 0 | 0 | 0.35 | 0 | 0 | 0 | 0 | 0 | 0 | 0 | 73.42 | 0 | 0 | 0 | 1.65 | 0.79 | 0 | 2.44
6152 | 6.81 | 51.51 | 110 | 4.42 | 0 | 0 | 0 | 0 | 0 | 0 | 0 | 0 | 0 | 0 | 0 | 0 | 0 | 4.42 | 0 | 0 | 0 | 19.31 | 0 | 0 | 19.31
6153 | 6.8 | 51.52 | 110 | 4.42 | 0 | 0 | 0 | 0 | 0 | 0 | 24.02 | 0 | 0 | 0 | 0 | 0 | 0 | 28.44 | 0 | 0 | 0 | 3.72 | 0 | 0 | 3.72
6155 | 6.85 | 51.19 | 110 | 9.62 | 0 | 0 | 0 | 0 | 0 | 0.13 | 0 | 0 | 0 | 5.16 | 0 | 0 | 0 | 14.91 | 0 | 0.19 | 0.19 | 28.76 | 0 | 16.56 | 45.32
6156 | 6.82 | 51.17 | 110 | 9.62 | 0 | 87.3 | 0 | 0 | 0 | 0.13 | 0 | 0 | 0 | 5.16 | 0 | 0 | 0 | 102.21 | 0 | 0.19 | 0.19 | 40.19 | 0 | 0 | 40.19
6157 | 6.9 | 51.16 | 110 | 5.82 | 0 | 0 | 0 | 0 | 0 | 0.04 | 0 | 0 | 0 | 0.09 | 0 | 0 | 0 | 5.95 | 0 | 0.52 | 0.52 | 1.89 | 0.9 | 0 | 2.79
6158 | 6.88 | 51.19 | 110 | 9.62 | 0 | 0 | 0 | 0 | 0 | 0.13 | 19.07 | 0 | 0 | 5.16 | 0 | 0 | 0 | 33.98 | 0 | 0.19 | 0.19 | 28.76 | 0 | 0 | 28.76
6160 | 7.16 | 53.34 | 110 | 2.68 | 30.95 | 0 | 0 | 0 | 0 | 0.06 | 0 | 0 | 0 | 0 | 0 | 0 | 0 | 33.69 | 0 | 0.01 | 0.01 | 0.94 | 0.45 | 0 | 1.4
6178 | 8.76 | 48.22 | 110 | 29.9 | 0 | 0 | 0 | 0 | 0 | 0.4 | 0 | 0.4 | 0 | 0 | 0 | 0 | 0 | 30.69 | 0 | 0 | 0 | 11.25 | 5.38 | 0 | 16.63
6181 | 6.72 | 51.52 | 110 | 4.51 | 0 | 1.28 | 0 | 0 | 0 | 0.14 | 0 | 0 | 0 | 0 | 0 | 0 | 0 | 5.93 | 0 | 0.73 | 0.73 | 6.51 | 0 | 0 | 6.51
6186 | 7.76 | 52.75 | 110 | 12.45 | 0 | 0 | 0 | 0 | 0 | 2.31 | 0 | 0 | 0 | 0 | 0 | 0 | 0 | 14.76 | 0 | 0.54 | 0.54 | 5.2 | 2.49 | 0 | 7.69
6192 | 8.25 | 47.91 | 110 | 10 | 0.25 | 0 | 0 | 0 | 0 | 0.18 | 0 | 0.49 | 0 | 0.05 | 0 | 0.57 | 0 | 11.53 | 0 | 1.7 | 1.7 | 5.56 | 2.66 | 0 | 8.23
6219 | 13.67 | 54.09 | 110 | 0.79 | 0 | 0 | 0 | 0 | 0 | 0 | 0 | 0 | 0 | 0 | 0 | 0 | 0 | 0.79 | 0 | 0 | 0 | 1.25 | 0.6 | 0 | 1.85
6221 | 13.73 | 54.1 | 110 | 4.91 | 0 | 0 | 0 | 0 | 0 | 0 | 0 | 0 | 0 | 0 | 0 | 0 | 0 | 4.91 | 0 | 0 | 0 | 1.5 | 0.72 | 0 | 2.22
6227 | 10.2 | 52.23 | 110 | 4.02 | 7.45 | 0 | 0 | 0 | 0 | 1.35 | 0 | 0 | 0 | 0 | 0 | 0 | 0 | 12.82 | 0 | 0 | 0 | 4.61 | 2.21 | 0 | 6.81
6230 | 6.59 | 51.56 | 110 | 4.62 | 0 | 60.74 | 0 | 0 | 0 | 0.22 | 0 | 0 | 83.14 | 0 | 0 | 0 | 0 | 148.72 | 0 | 0 | 0 | 4.46 | 2.14 | 0 | 6.6
6231 | 6.57 | 51.59 | 110 | 25.27 | 20.38 | 0 | 0 | 0 | 0 | 0.75 | 0 | 0 | 0 | 0 | 0 | 0 | 0 | 46.4 | 0 | 0 | 0 | 14.96 | 7.16 | 16.56 | 38.68
6248 | 13.5 | 54.39 | 110 | 10.62 | 0 | 0 | 0 | 0 | 0 | 3.53 | 0 | 0 | 0 | 0 | 0 | 0 | 0 | 14.15 | 0 | 0 | 0 | 4.44 | 2.12 | 0 | 6.56
6249 | 13.66 | 54.37 | 110 | 6.37 | 0 | 1.56 | 0 | 0 | 0 | 0 | 0 | 0 | 0 | 0 | 0 | 0 | 0 | 7.93 | 0 | 0 | 0 | 3.21 | 1.54 | 0 | 4.75
6272 | 6.63 | 51.62 | 110 | 4.44 | 0 | 0 | 0 | 0 | 0 | 0.05 | 0 | 0 | 0 | 0 | 0 | 0 | 0 | 4.49 | 0 | 0 | 0 | 2.75 | 1.32 | 0 | 4.06
6298 | 6.67 | 51.33 | 110 | 10.98 | 0 | 0 | 0 | 0 | 0 | 0.08 | 0 | 0 | 0 | 0 | 0 | 0 | 0 | 11.06 | 0 | 0.01 | 0.01 | 23.49 | 0 | 0 | 23.49
6317 | 6.63 | 51.62 | 110 | 4.44 | 0 | 0 | 0 | 0 | 0 | 0.05 | 0 | 0 | 0 | 0 | 0 | 0 | 0 | 4.49 | 0 | 0 | 0 | 5.91 | 2.83 | 0 | 8.74
6320 | 6.66 | 51.6 | 110 | 4.44 | 9.8 | 0 | 0 | 0 | 0 | 0.05 | 0 | 0 | 0 | 0 | 0 | 0 | 0 | 14.29 | 0 | 0 | 0 | 0.53 | 0.25 | 0 | 0.78
6322 | 6.65 | 51.61 | 110 | 4.44 | 0 | 0 | 0 | 0 | 0 | 0.05 | 2 | 0 | 0 | 0 | 0 | 0 | 0 | 6.49 | 0 | 0 | 0 | 1.5 | 0.72 | 0 | 2.21
6354 | 8.12 | 53.37 | 110 | 20.31 | 14.48 | 61.05 | 0 | 0 | 0 | 1.49 | 0 | 0 | 0 | 0.05 | 0 | 0 | 0 | 97.38 | 0 | 4.6 | 4.6 | 5.66 | 2.71 | 0 | 8.37
6360 | 8.47 | 53.33 | 110 | 10.74 | 10 | 0 | 0 | 0 | 0 | 0.2 | 0 | 0 | 0 | 0 | 0 | 0 | 0 | 20.94 | 0 | 0 | 0 | 1.1 | 0.53 | 0 | 1.63
6368 | 12.29 | 51.41 | 110 | 4.49 | 0 | 1.56 | 0 | 0 | 0 | 0.17 | 0 | 0 | 0 | 0.13 | 0 | 0 | 0 | 6.35 | 0 | 0.58 | 0.58 | 8.16 | 0 | 0 | 8.16
6370 | 12.4 | 51.42 | 110 | 4.49 | 0 | 0 | 0 | 0 | 0 | 0.17 | 0 | 0 | 0 | 0.13 | 0 | 0 | 0 | 4.79 | 0 | 0.58 | 0.58 | 18.9 | 0 | 0 | 18.9
6379 | 13.74 | 54.06 | 110 | 9.74 | 10.65 | 0 | 0 | 0 | 0 | 2.09 | 0 | 0 | 0 | 0 | 0 | 0 | 0 | 22.48 | 0 | 0 | 0 | 1.47 | 0.7 | 0 | 2.17
6380 | 13.76 | 54.05 | 110 | 15.51 | 0 | 0 | 0 | 0 | 0 | 2.09 | 0 | 0 | 0 | 0 | 0 | 0 | 0 | 17.6 | 0 | 0 | 0 | 2.64 | 1.26 | 0 | 3.9
6390 | 7.43 | 51.46 | 110 | 5.12 | 0 | 0 | 0 | 0 | 0 | 0.15 | 0 | 0 | 0 | 0 | 0 | 0 | 0 | 5.28 | 0 | 0.01 | 0.01 | 5.31 | 0 | 0 | 5.31
6426 | 11.47 | 53.91 | 110 | 11.42 | 0 | 0 | 0 | 0 | 0 | 0.27 | 0 | 0 | 0 | 18.8 | 0 | 0 | 0 | 30.49 | 0 | 0 | 0 | 1.94 | 0.93 | 0 | 2.86
6435 | 7.16 | 51.67 | 110 | 4.4 | 11.44 | 0 | 0 | 0 | 0 | 0.28 | 0 | 0 | 0 | 0 | 0 | 0 | 0 | 16.13 | 0 | 0 | 0 | 1.86 | 0.89 | 0 | 2.74
6440 | 7.06 | 51.67 | 110 | 4.4 | 0 | 0 | 0 | 0 | 0 | 0.28 | 0 | 0 | 0 | 0 | 0 | 0 | 0 | 4.69 | 0 | 0 | 0 | 1.86 | 0.89 | 0 | 2.74
6441 | 7.1 | 51.68 | 110 | 4.4 | 0 | 334.75 | 0 | 0 | 0 | 0.28 | 0 | 0 | 0 | 0 | 0 | 0 | 0 | 339.44 | 0 | 0 | 0 | 0.66 | 0.31 | 0 | 0.97
6471 | 7.14 | 53.44 | 110 | 3.29 | 19.26 | 0 | 0 | 0 | 0 | 0.29 | 0 | 0 | 0 | 0 | 0 | 0 | 0 | 22.84 | 0 | 0 | 0 | 3.7 | 1.77 | 0 | 5.47
6483 | 7.43 | 53.17 | 110 | 7.33 | 0 | 0 | 0 | 0 | 0 | 0 | 0 | 0 | 0 | 0 | 0 | 0 | 0 | 7.33 | 0 | 0 | 0 | 2.86 | 1.37 | 0 | 4.23
6487 | 7.43 | 53.21 | 110 | 7.33 | 0 | 0 | 0 | 0 | 0 | 0 | 0 | 0 | 0 | 0 | 0 | 0 | 0 | 7.33 | 0 | 0 | 0 | 2.86 | 1.37 | 0 | 4.23
6491 | 7.43 | 53.22 | 110 | 4.86 | 0 | 0 | 0 | 0 | 0 | 0.01 | 0 | 0 | 0 | 0 | 0 | 0 | 0 | 4.87 | 0 | 0.13 | 0.13 | 0.57 | 0.27 | 0 | 0.85
6527 | 7.72 | 52.76 | 110 | 12.45 | 14.6 | 1.52 | 0 | 0 | 0 | 2.31 | 0 | 0 | 0 | 0 | 0 | 0 | 0 | 30.88 | 0 | 0.54 | 0.54 | 1.84 | 0.88 | 115.93 | 118.64
6538 | 6.94 | 51.27 | 110 | 3.49 | 0 | 0 | 0 | 0 | 0 | 0 | 0 | 0 | 0 | 0 | 0 | 0 | 0 | 3.49 | 0 | 0 | 0 | 4.52 | 2.17 | 0 | 6.69
6540 | 6.96 | 51.27 | 110 | 3.49 | 0 | 0 | 0 | 0 | 0 | 0 | 0 | 0 | 0 | 0 | 0 | 0 | 0 | 3.49 | 0 | 0 | 0 | 6.32 | 3.03 | 0 | 9.35
6541 | 6.91 | 51.23 | 110 | 8.14 | 0 | 0 | 0 | 0 | 0 | 0.57 | 0 | 0 | 0 | 0 | 0 | 0 | 0 | 8.71 | 0 | 0 | 0 | 12.44 | 5.96 | 0 | 18.4
6544 | 6.88 | 51.25 | 110 | 9.62 | 0 | 0 | 0 | 0 | 0 | 0.13 | 0 | 0.06 | 0 | 5.16 | 0 | 0 | 0 | 14.96 | 0 | 0.19 | 0.19 | 52.83 | 0 | 0 | 52.83
6548 | 6.82 | 51.21 | 110 | 9.62 | 0 | 0 | 0 | 0 | 0 | 0.13 | 0 | 0 | 0 | 5.16 | 0 | 0 | 0 | 14.91 | 0 | 0.19 | 0.19 | 40.19 | 0 | 0 | 40.19
6555 | 8.94 | 52.19 | 110 | 25.25 | 19.2 | 0 | 0 | 0 | 0 | 0.8 | 0 | 0.08 | 0 | 0 | 0 | 0 | 0 | 45.34 | 0 | 0.18 | 0.18 | 18.56 | 8.88 | 0 | 27.44
6568 | 12.11 | 47.83 | 110 | 24.5 | 0 | 6 | 0 | 0 | 0 | 2.88 | 0 | 0.04 | 0 | 0.12 | 0 | 0 | 0 | 33.55 | 0 | 0 | 0 | 21.2 | 10.15 | 0 | 31.34
6575 | 7.72 | 51.53 | 110 | 4.51 | 0 | 0 | 0 | 0 | 0 | 0.2 | 0 | 0 | 0 | 0 | 0 | 0 | 0 | 4.71 | 0 | 0 | 0 | 4.09 | 1.96 | 0 | 6.05
6577 | 7.7 | 51.5 | 110 | 4.51 | 1.35 | 0 | 0 | 0 | 0 | 0.2 | 0 | 0 | 0 | 0 | 0 | 0 | 0 | 6.06 | 0 | 0 | 0 | 4.09 | 1.96 | 0 | 6.05
6583 | 7.21 | 53.34 | 110 | 2.68 | 4.75 | 52 | 0 | 0 | 0 | 0.06 | 0 | 0 | 0 | 20 | 0 | 0 | 0 | 79.49 | 0 | 0.01 | 0.01 | 2.67 | 1.28 | 0 | 3.95
6585 | 13.2 | 54.27 | 110 | 3.17 | 0 | 0 | 0 | 0 | 0 | 0.4 | 0 | 0 | 0 | 0 | 0 | 0 | 0 | 3.57 | 0 | 0 | 0 | 2.26 | 1.08 | 0 | 3.34
6591 | 13.19 | 54.26 | 110 | 3.85 | 0 | 0 | 0 | 0 | 0 | 0.35 | 0 | 0 | 0 | 0 | 0 | 0 | 0 | 4.2 | 0 | 0 | 0 | 1.65 | 0.79 | 0 | 2.44
6593 | 6.44 | 51.37 | 110 | 32.79 | 10.15 | 10.57 | 0 | 0 | 0 | 0.99 | 0 | 0 | 0 | 0.99 | 0 | 0 | 0 | 55.49 | 0 | 0 | 0 | 19.29 | 9.24 | 0 | 28.53
6623 | 12.24 | 51.29 | 110 | 8.9 | 0 | 0 | 0 | 0 | 0 | 0.18 | 0 | 0 | 0 | 0 | 0 | 0 | 0 | 9.07 | 0 | 0 | 0 | 1.28 | 0.61 | 0 | 1.89
6643 | 14.18 | 53.04 | 110 | 1.92 | 0 | 0 | 0 | 0 | 0 | 0 | 0 | 0 | 0 | 0 | 0 | 0 | 0 | 1.92 | 0 | 0 | 0 | 0.98 | 0.47 | 0 | 1.45
6647 | 14.03 | 53.04 | 110 | 8.51 | 72.2 | 0 | 0 | 0 | 0 | 0.84 | 0 | 0 | 0 | 0.02 | 0 | 0 | 0 | 81.56 | 0 | 0.04 | 0.04 | 1.41 | 0.68 | 16.56 | 18.65
6648 | 7.91 | 50.78 | 110 | 1.09 | 0 | 0 | 0 | 0 | 0 | 0 | 0 | 0 | 0 | 0 | 0 | 0 | 0 | 1.09 | 0 | 0 | 0 | 0.28 | 0.13 | 0 | 0.42
6649 | 7.97 | 50.79 | 110 | 11.91 | 0 | 0 | 0 | 0 | 0 | 0.05 | 0 | 0 | 0 | 0 | 0 | 0 | 0 | 11.96 | 0 | 0 | 0 | 7.19 | 3.44 | 0 | 10.63
6653 | 8.05 | 50.77 | 110 | 5.76 | 0 | 0 | 0 | 0 | 0 | 0 | 0 | 0 | 0 | 0 | 0 | 0 | 0 | 5.76 | 0 | 0 | 0 | 7.67 | 3.67 | 0 | 11.34
6693 | 7.17 | 51.38 | 110 | 4.08 | 2.38 | 0 | 0 | 0 | 0 | 0.5 | 0 | 0 | 0 | 0 | 0 | 0 | 0 | 6.96 | 0 | 0 | 0 | 3.31 | 1.58 | 0 | 4.89
6697 | 13.73 | 52.51 | 110 | 9.15 | 0 | 0 | 0 | 0 | 0 | 0 | 0 | 0 | 0 | 0 | 0 | 0 | 0 | 9.15 | 0 | 0 | 0 | 0.78 | 0.37 | 0 | 1.15
6700 | 13.92 | 52.36 | 110 | 1.85 | 0 | 0 | 0 | 0 | 0 | 0 | 0 | 0 | 0 | 0 | 0 | 0 | 0 | 1.85 | 0 | 0 | 0 | 1.01 | 0.48 | 0 | 1.49
6702 | 13.92 | 52.36 | 110 | 1.85 | 0 | 0 | 0 | 0 | 0 | 0 | 0 | 0 | 0 | 0 | 0 | 0 | 0 | 1.85 | 0 | 0 | 0 | 1.23 | 0.59 | 0 | 1.83
6754 | 12.62 | 47.88 | 110 | 67.34 | 0 | 0 | 0 | 0 | 0 | 1.48 | 0 | 2.45 | 0 | 0.3 | 0 | 0 | 0 | 71.57 | 0 | 1.7 | 1.7 | 10.57 | 5.06 | 0 | 15.62
6762 | 12.39 | 48 | 110 | 19.54 | 0 | 0 | 0 | 0 | 0 | 1.66 | 0 | 0 | 0 | 0.36 | 0 | 0 | 0 | 21.56 | 0 | 0 | 0 | 5.1 | 2.44 | 0 | 7.54
6763 | 12.4 | 48 | 110 | 31.13 | 0 | 0 | 0 | 0 | 0 | 5.21 | 0 | 0.04 | 0 | 0.04 | 0 | 0 | 0 | 36.42 | 0 | 0 | 0 | 5.18 | 2.48 | 0 | 7.66
6765 | 12.37 | 48 | 110 | 38.15 | 0 | 0 | 0 | 0 | 0 | 14.82 | 0 | 0 | 0 | 0.09 | 0 | 0 | 0 | 53.06 | 0 | 0 | 0 | 9.69 | 4.64 | 0 | 14.33
6827 | 12.79 | 52.93 | 110 | 30.36 | 0 | 0 | 0 | 0 | 0 | 2.91 | 0 | 0 | 0 | 0 | 0 | 0 | 0 | 33.26 | 0 | 0 | 0 | 6.41 | 3.07 | 0 | 9.47
6830 | 6.24 | 50.99 | 110 | 9.29 | 11.5 | 0 | 0 | 0 | 0 | 0.23 | 0 | 0 | 0 | 0.15 | 0 | 0 | 0 | 21.17 | 0 | 0 | 0 | 7.65 | 3.66 | 0 | 11.31
6832 | 6.28 | 50.98 | 110 | 6.34 | 33.6 | 0 | 0 | 0 | 0 | 0.19 | 0 | 0 | 0 | 0.08 | 0 | 0 | 0 | 40.22 | 0 | 0 | 0 | 1.27 | 0.61 | 0 | 1.88
6834 | 6.27 | 50.99 | 110 | 6.34 | 75.38 | 3.95 | 0 | 0 | 0 | 0.19 | 0 | 0 | 0 | 0.08 | 0 | 0 | 0 | 85.95 | 0 | 0 | 0 | 3.6 | 1.72 | 0 | 5.32
6846 | 7.7 | 51.48 | 110 | 18.5 | 0 | 0 | 0 | 0 | 0 | 0.08 | 1.18 | 1.34 | 0 | 0 | 0 | 0 | 0 | 21.1 | 0 | 0 | 0 | 10.86 | 5.2 | 0 | 16.06
6847 | 7.69 | 51.49 | 110 | 18.5 | 0 | 0 | 0 | 0 | 0 | 0.08 | 0 | 0 | 0 | 0 | 0 | 0 | 0 | 18.58 | 0 | 0 | 0 | 10.86 | 5.2 | 0 | 16.06
6876 | 6.65 | 51.55 | 110 | 4.62 | 0 | 0 | 0 | 0 | 0 | 0.22 | 0 | 0 | 0 | 0 | 0 | 0 | 0 | 4.84 | 0 | 0 | 0 | 1.58 | 0.76 | 0 | 2.33
6883 | 6.64 | 51.51 | 110 | 4.62 | 0 | 0 | 0 | 0 | 0 | 0.22 | 0 | 0 | 0 | 0 | 0 | 0 | 0 | 4.84 | 0 | 0 | 0 | 1.58 | 0.76 | 0 | 2.33
7011 | 8.63 | 53.02 | 110 | 3.17 | 22.9 | 0 | 0 | 0 | 0 | 0 | 0 | 0 | 0 | 0 | 0 | 0 | 0 | 26.07 | 0 | 0 | 0 | 1.81 | 0.87 | 0 | 2.67
7013 | 8.71 | 53.03 | 110 | 32.81 | 2 | 0 | 0 | 0 | 0 | 2.66 | 0 | 0 | 0 | 0 | 0 | 0 | 0 | 37.47 | 0 | 0 | 0 | 4.72 | 2.26 | 0 | 6.98
7034 | 12.46 | 47.8 | 110 | 11.86 | 0 | 0 | 0 | 0 | 0 | 0.36 | 0 | 0.23 | 0 | 0 | 0 | 0 | 0 | 12.44 | 0 | 0 | 0 | 4.53 | 2.17 | 0 | 6.69
7055 | 7.25 | 51.19 | 110 | 3.26 | 0 | 1.19 | 0 | 0 | 0 | 0.12 | 0 | 0 | 0 | 0 | 0 | 0 | 0 | 4.56 | 0 | 0 | 0 | 7.93 | 0 | 0 | 7.93
7056 | 7.24 | 51.18 | 110 | 3.26 | 0 | 0 | 0 | 0 | 0 | 0.12 | 0 | 0 | 0 | 0 | 0 | 0 | 0 | 3.37 | 0 | 0 | 0 | 10.43 | 0 | 0 | 10.43
7059 | 7.25 | 51.22 | 110 | 5.07 | 0 | 0 | 0 | 0 | 0 | 0.23 | 0 | 0.73 | 0 | 0.01 | 0 | 0.41 | 0 | 6.45 | 0 | 0 | 0 | 12.7 | 0 | 0 | 12.7
7060 | 7.24 | 51.23 | 110 | 5.07 | 0 | 0 | 0 | 0 | 0 | 0.23 | 0 | 0 | 0 | 0.01 | 0 | 0 | 0 | 5.31 | 0 | 0 | 0 | 12.7 | 0 | 0 | 12.7
7067 | 8.65 | 53.06 | 110 | 8.44 | 0 | 0 | 0 | 0 | 0 | 0.2 | 0 | 0 | 0 | 0 | 0 | 0 | 0 | 8.64 | 0 | 0 | 0 | 4.58 | 2.19 | 0 | 6.77
7070 | 8.66 | 48.14 | 110 | 14.32 | 0 | 0 | 0 | 0 | 0 | 0.39 | 0 | 0.07 | 0 | 0 | 0 | 0 | 0 | 14.79 | 0 | 0 | 0 | 1.86 | 0.89 | 0 | 2.74
7074 | 8.68 | 48.13 | 110 | 40.56 | 0 | 0 | 0 | 0 | 0 | 3.52 | 15 | 0 | 0 | 0 | 0 | 0 | 0 | 59.08 | 0 | 0 | 0 | 8.94 | 4.28 | 0 | 13.22
7084 | 8.63 | 53.02 | 110 | 8.44 | 6.3 | 0 | 0 | 0 | 0 | 0.2 | 0 | 0 | 0 | 0 | 0 | 0 | 0 | 14.94 | 0 | 0 | 0 | 4.58 | 2.19 | 0 | 6.77
7096 | 6.86 | 51.4 | 110 | 4 | 0 | 0 | 0 | 0 | 0 | 0.54 | 0 | 0 | 0 | 0 | 0 | 0 | 0 | 4.54 | 0 | 0.26 | 0.26 | 5.11 | 0 | 16.56 | 21.67
7103 | 6.86 | 51.44 | 110 | 4 | 0 | 5.35 | 0 | 0 | 0 | 0.54 | 0 | 0 | 0 | 0 | 0 | 0 | 0 | 9.88 | 0 | 0.26 | 0.26 | 3.32 | 0 | 0 | 3.32
7164 | 10.73 | 50.95 | 110 | 24.63 | 0 | 1.97 | 0 | 0 | 0 | 0.17 | 0 | 0 | 0 | 0.25 | 0 | 0 | 0 | 27.02 | 0 | 3.41 | 3.41 | 11.07 | 5.3 | 0 | 16.38
7172 | 6.74 | 51.17 | 110 | 6.13 | 4.6 | 0 | 0 | 0 | 0 | 0.26 | 0 | 0 | 0 | 0 | 0 | 0 | 0 | 10.99 | 0 | 0.01 | 0.01 | 5.19 | 2.48 | 0 | 7.68
7173 | 6.71 | 51.18 | 110 | 6.13 | 0 | 0 | 0 | 0 | 0 | 0.26 | 0 | 0 | 0 | 0 | 0 | 0 | 0 | 6.39 | 0 | 0.01 | 0.01 | 6.82 | 3.27 | 0 | 10.09
7174 | 6.72 | 51.2 | 110 | 6.13 | 0 | 1 | 0 | 0 | 0 | 0.26 | 1.3 | 0 | 0 | 0 | 0 | 0 | 0 | 8.69 | 0 | 0.01 | 0.01 | 3.71 | 1.78 | 0 | 5.49
7181 | 8.14 | 53.56 | 110 | 2.7 | 0 | 2.67 | 0 | 0 | 0 | 0.15 | 0 | 0 | 0 | 0 | 0 | 0 | 0 | 5.52 | 0 | 0 | 0 | 1 | 0.48 | 0 | 1.49
7200 | 12.45 | 53.17 | 110 | 11.15 | 45.3 | 0 | 0 | 0 | 0 | 1.13 | 0 | 0 | 0 | 0 | 0 | 0 | 0 | 57.58 | 0 | 0 | 0 | 6.51 | 3.11 | 0 | 9.62
7201 | 12.48 | 53.18 | 110 | 65.55 | 66.45 | 0 | 0 | 0 | 0 | 1.13 | 0 | 0 | 0 | 0 | 0 | 0 | 0 | 133.13 | 0 | 0 | 0 | 2.3 | 1.1 | 0 | 3.4
7227 | 12.17 | 47.96 | 110 | 32.74 | 0 | 0 | 0 | 0 | 0 | 2.06 | 1.35 | 0.11 | 0 | 0.34 | 0 | 0 | 0 | 36.6 | 0 | 0.1 | 0.1 | 12.74 | 6.1 | 0 | 18.84
7259 | 8.53 | 51.4 | 110 | 3.5 | 53.51 | 0 | 0 | 0 | 0 | 0.12 | 0 | 0 | 0 | 0.01 | 0 | 0 | 0 | 57.14 | 0 | 0.15 | 0.15 | 1.58 | 0.76 | 0 | 2.34
7260 | 8.56 | 51.42 | 110 | 3.5 | 6.36 | 0 | 0 | 0 | 0 | 0.12 | 0 | 0 | 0 | 0.01 | 0 | 0 | 0 | 9.99 | 0 | 0.15 | 0.15 | 2.91 | 1.39 | 0 | 4.3
7261 | 8.62 | 51.44 | 110 | 3.5 | 27 | 0 | 0 | 0 | 0 | 0.12 | 0 | 0 | 0 | 0.01 | 0 | 0 | 0 | 30.63 | 0 | 0.15 | 0.15 | 1.58 | 0.76 | 0 | 2.34
7262 | 8.59 | 51.43 | 110 | 3.5 | 0.5 | 0 | 0 | 0 | 0 | 0.12 | 0 | 0 | 0 | 0.01 | 0 | 0 | 0 | 4.13 | 0 | 0.15 | 0.15 | 1.58 | 0.76 | 0 | 2.34
7265 | 8.58 | 51.41 | 110 | 3.5 | 0 | 10 | 0 | 0 | 0 | 0.12 | 0 | 0 | 0 | 22.51 | 0 | 0 | 0 | 36.13 | 0 | 0.15 | 0.15 | 0.56 | 0.27 | 0 | 0.83
7358 | 6.15 | 50.8 | 110 | 6.87 | 0 | 0 | 0 | 0 | 0 | 0.76 | 0 | 0 | 0 | 0 | 0 | 0 | 0 | 7.63 | 0 | 0.52 | 0.52 | 8.97 | 0 | 0 | 8.97
7363 | 6.14 | 50.8 | 110 | 6.87 | 0 | 0 | 0 | 0 | 0 | 0.76 | 0 | 0 | 0 | 0 | 0 | 0 | 0 | 7.63 | 0 | 0.52 | 0.52 | 8.97 | 0 | 0 | 8.97
7382 | 14.2 | 53.07 | 110 | 2.7 | 34.5 | 0 | 0 | 0 | 0 | 0.25 | 0 | 0 | 0 | 0 | 0 | 0 | 0 | 37.45 | 0 | 0 | 0 | 0.91 | 0.43 | 0 | 1.34
7524 | 8.5 | 53.19 | 110 | 3.37 | 0 | 0 | 0 | 0 | 0 | 1.47 | 0 | 0 | 0 | 0 | 0 | 0 | 0 | 4.84 | 0 | 0 | 0 | 2.11 | 1.01 | 0 | 3.12
7529 | 13.79 | 52.36 | 110 | 1.85 | 0 | 0 | 0 | 0 | 0 | 0 | 0 | 0 | 0 | 0 | 0 | 0 | 0 | 1.85 | 0 | 0 | 0 | 1.23 | 0.59 | 0 | 1.83
7532 | 13.82 | 52.34 | 110 | 1.85 | 0 | 0 | 0 | 0 | 0 | 0 | 0 | 0 | 0 | 0 | 0 | 0 | 0 | 1.85 | 0 | 0 | 0 | 1.44 | 0.69 | 0 | 2.13
7580 | 8.58 | 49.82 | 110 | 5.1 | 0 | 0 | 0 | 0 | 0 | 0.08 | 1.6 | 0 | 0 | 0.08 | 0 | 0 | 0 | 6.86 | 0 | 0 | 0 | 1.47 | 0.7 | 0 | 2.17
7585 | 7.55 | 51.37 | 110 | 3.72 | 0 | 0 | 0 | 0 | 0 | 0.1 | 0 | 0 | 0 | 0 | 0 | 0 | 0 | 3.81 | 0 | 0.03 | 0.03 | 8.07 | 0 | 0 | 8.07
7589 | 7.61 | 51.9 | 110 | 49.41 | 16.35 | 0 | 0 | 0 | 0 | 3.37 | 4.4 | 0 | 0 | 0.06 | 0 | 0 | 0 | 73.59 | 0 | 0.32 | 0.32 | 20.17 | 5.49 | 0 | 25.66
7590 | 7.6 | 51.92 | 110 | 7.34 | 0 | 0 | 0 | 0 | 0 | 0.48 | 0 | 0 | 0 | 0.01 | 0 | 0 | 0 | 7.84 | 0 | 0.2 | 0.2 | 8.69 | 0 | 0 | 8.69
7597 | 7.63 | 51.89 | 110 | 7.34 | 3.23 | 0 | 0 | 0 | 0 | 0.48 | 0 | 0 | 0 | 0.01 | 0 | 0 | 0 | 11.07 | 0 | 0.2 | 0.2 | 11.42 | 0 | 0 | 11.42
7599 | 7.67 | 51.79 | 110 | 71.9 | 34.2 | 0 | 0 | 0 | 0 | 3.71 | 0 | 0 | 0 | 0 | 0 | 0 | 0 | 109.81 | 0 | 0 | 0 | 30.4 | 14.55 | 0 | 44.96
7601 | 7.64 | 51.89 | 110 | 7.34 | 0.6 | 4.3 | 0 | 0 | 0 | 0.48 | 0 | 0 | 0 | 0.01 | 0 | 0 | 0 | 12.74 | 0 | 0.2 | 0.2 | 8.69 | 0 | 0 | 8.69
7610 | 7.32 | 52.51 | 110 | 6.58 | 0 | 0 | 0 | 0 | 0 | 0.6 | 0 | 0 | 0 | 0 | 0 | 0 | 0 | 7.18 | 0 | 0.25 | 0.25 | 0.29 | 0.14 | 0 | 0.42
7640 | 6.91 | 49.3 | 110 | 6.73 | 6 | 0 | 0 | 0 | 0 | 0 | 0 | 0 | 0 | 0 | 0 | 0 | 0 | 12.73 | 0 | 0 | 0 | 4.37 | 2.09 | 0 | 6.46
7644 | 8.71 | 52.13 | 110 | 16.67 | 4.2 | 0 | 0 | 0 | 0 | 0.15 | 0 | 0 | 0 | 0 | 0 | 0 | 0 | 21.02 | 0 | 6.05 | 6.05 | 4.9 | 2.35 | 0 | 7.24
7647 | 8.62 | 49.88 | 110 | 5.88 | 0 | 0 | 0 | 0 | 0 | 0.43 | 1.44 | 0 | 0 | 0 | 0 | 0 | 0 | 7.75 | 0 | 0 | 0 | 13.92 | 0 | 0 | 13.92
7656 | 6.58 | 51.55 | 110 | 4.62 | 0 | 0 | 0 | 0 | 0 | 0.22 | 0 | 0 | 0 | 0 | 0 | 0 | 0 | 4.84 | 0 | 0 | 0 | 5.62 | 2.69 | 0 | 8.32
7660 | 8.89 | 52.29 | 110 | 9.12 | 4.2 | 4.39 | 0 | 0 | 0 | 0.44 | 0 | 0 | 0 | 0 | 0 | 0 | 0 | 18.15 | 0 | 0 | 0 | 0.91 | 0.43 | 0 | 1.34
7665 | 8.84 | 52.27 | 110 | 38.5 | 3.9 | 0 | 0 | 0 | 0 | 3.43 | 0 | 0 | 0 | 0 | 0 | 0 | 0 | 45.83 | 0 | 0 | 0 | 19.69 | 9.42 | 0 | 29.11
7666 | 8.8 | 52.25 | 110 | 21.45 | 0 | 0 | 0 | 0 | 0 | 2.1 | 0 | 0 | 0 | 0 | 0 | 0 | 0 | 23.55 | 0 | 0.08 | 0.08 | 6.1 | 2.92 | 0 | 9.02
7667 | 8.74 | 52.23 | 110 | 17.56 | 6.7 | 0 | 0 | 0 | 0 | 0.24 | 0 | 0 | 0 | 0 | 0 | 0 | 0 | 24.51 | 0 | 0 | 0 | 14.93 | 7.15 | 0 | 22.08
7705 | 7.03 | 51.21 | 110 | 8.11 | 0 | 0 | 0 | 0 | 0 | 0 | 0 | 0 | 0 | 0 | 0 | 0 | 0 | 8.11 | 0 | 0 | 0 | 12.95 | 6.2 | 0 | 19.16
7712 | 11.55 | 52.53 | 110 | 32.98 | 52.9 | 0 | 0 | 0 | 0 | 1.83 | 0 | 0 | 0 | 0 | 0 | 0 | 0 | 87.71 | 0 | 0.02 | 0.02 | 2.31 | 1.1 | 0 | 3.41
7755 | 6.58 | 51.48 | 110 | 6.36 | 0 | 1.52 | 0 | 0 | 0 | 0.37 | 0 | 0 | 0 | 0.4 | 0 | 0 | 0 | 8.66 | 0 | 0 | 0 | 2.7 | 1.29 | 0 | 3.99
7766 | 11.73 | 52.57 | 110 | 36.18 | 152.4 | 0 | 0 | 0 | 0 | 0.31 | 0 | 0 | 0 | 0 | 0 | 0 | 0 | 188.89 | 0 | 0.91 | 0.91 | 1.69 | 0.81 | 0 | 2.49
7793 | 7.68 | 51.39 | 110 | 4 | 0.15 | 0 | 0 | 0 | 0 | 0.05 | 0 | 0 | 0 | 0.02 | 0 | 0 | 0 | 4.22 | 0 | 0.01 | 0.01 | 2.11 | 1.01 | 0 | 3.12
7794 | 8.78 | 52.15 | 110 | 9.7 | 1.58 | 0 | 0 | 0 | 0 | 0.41 | 0 | 0 | 0 | 0 | 0 | 0 | 0 | 11.69 | 0 | 0.05 | 0.05 | 19.25 | 9.21 | 0 | 28.46
7804 | 6.96 | 51.17 | 110 | 5.82 | 0 | 0 | 0 | 0 | 0 | 0.04 | 0 | 0 | 0 | 0.09 | 0 | 0 | 0 | 5.95 | 0 | 0.52 | 0.52 | 0.67 | 0.32 | 0 | 0.99
7807 | 7.63 | 51.63 | 110 | 4 | 0 | 0 | 0 | 0 | 0 | 0.25 | 0 | 0 | 0 | 3.08 | 0 | 0 | 0 | 7.32 | 0 | 0 | 0 | 3.81 | 1.82 | 0 | 5.63
7808 | 7.63 | 51.63 | 110 | 4 | 0 | 8.9 | 0 | 0 | 0 | 0.25 | 0 | 0 | 0 | 3.08 | 0 | 0 | 0 | 16.22 | 0 | 0 | 0 | 2.72 | 1.3 | 16.56 | 20.59
7809 | 7.71 | 51.67 | 110 | 6.57 | 0 | 0 | 0 | 0 | 0 | 0.23 | 0 | 0.07 | 0 | 0 | 0 | 0 | 0 | 6.87 | 0 | 12 | 12 | 5.57 | 2.67 | 0 | 8.24
7818 | 7.63 | 51.62 | 110 | 4 | 0 | 0 | 0 | 0 | 0 | 0.25 | 0 | 0 | 0 | 3.08 | 0 | 0 | 0 | 7.32 | 0 | 0 | 0 | 0.96 | 0.46 | 16.56 | 17.99
7835 | 8.47 | 50.14 | 110 | 6.4 | 0 | 0 | 0 | 0 | 0 | 0 | 0 | 0 | 0 | 0 | 0 | 0 | 0 | 6.4 | 0 | 0.05 | 0.05 | 13.01 | 6.23 | 0 | 19.24
7838 | 8.49 | 50.13 | 110 | 1.78 | 0 | 0 | 0 | 0 | 0 | 0 | 0 | 0 | 0 | 0 | 0 | 0 | 0 | 1.78 | 0 | 0 | 0 | 1.46 | 0.7 | 0 | 2.16
7840 | 8.51 | 50.13 | 110 | 4.58 | 0 | 0 | 0 | 0 | 0 | 0 | 0 | 0 | 0 | 0 | 0 | 0 | 0 | 4.58 | 0 | 0 | 0 | 6.09 | 2.92 | 0 | 9
7841 | 8.54 | 50.17 | 110 | 14.41 | 0 | 2 | 0 | 0 | 0 | 0.68 | 0 | 0 | 0 | 0 | 0 | 0 | 0 | 17.09 | 0 | 0 | 0 | 10.73 | 5.14 | 0 | 15.86
7844 | 8.46 | 50.15 | 110 | 11.42 | 0 | 0 | 0 | 0 | 0 | 0 | 0 | 0 | 0 | 0 | 0 | 0 | 0 | 11.42 | 0 | 0 | 0 | 13.36 | 6.39 | 0 | 19.75
7856 | 9.77 | 52.57 | 110 | 41.37 | 18.86 | 0 | 0 | 0 | 0 | 2.15 | 0 | 0 | 0 | 0 | 0 | 0 | 0 | 62.38 | 0 | 0 | 0 | 46.3 | 0 | 0 | 46.3
7859 | 7.65 | 51.66 | 110 | 6.57 | 0.8 | 0 | 0 | 0 | 0 | 0.23 | 0 | 0 | 0 | 0 | 0 | 0 | 0 | 7.61 | 0 | 12 | 12 | 0.7 | 0.33 | 0 | 1.03
7866 | 7.63 | 51.31 | 110 | 3.15 | 13.56 | 0 | 0 | 0 | 0 | 0 | 0 | 0 | 0 | 0 | 0 | 0 | 0 | 16.71 | 0 | 0 | 0 | 6.05 | 2.9 | 0 | 8.95
7869 | 7.46 | 51.37 | 110 | 3.72 | 0 | 0 | 0 | 0 | 0 | 0.1 | 1.96 | 0 | 0 | 0 | 3.77 | 0 | 0 | 9.55 | 0 | 0.03 | 0.03 | 1.55 | 0 | 0 | 1.55
7880 | 9.98 | 53.39 | 110 | 9.86 | 6 | 0 | 0 | 0 | 0 | 0.74 | 0 | 0 | 0 | 0 | 0 | 0 | 0 | 16.6 | 0 | 0 | 0 | 5.6 | 2.68 | 0 | 8.28
7885 | 7.41 | 51.41 | 110 | 0.88 | 0 | 423.03 | 0 | 0 | 0 | 0 | 0 | 0 | 0 | 0 | 0 | 0 | 0 | 423.91 | 0 | 1.54 | 1.54 | 3.76 | 1.8 | 0 | 5.56
7887 | 7.44 | 51.41 | 110 | 0.88 | 0 | 0 | 0 | 0 | 0 | 0 | 0 | 0 | 0 | 0 | 0 | 0 | 0 | 0.88 | 0 | 1.54 | 1.54 | 0.72 | 0.35 | 0 | 1.07
7890 | 7.42 | 51.41 | 110 | 0.88 | 0 | 0 | 0 | 0 | 0 | 0 | 0 | 0 | 0 | 0 | 0 | 0 | 0 | 0.88 | 0 | 1.54 | 1.54 | 2.05 | 0.98 | 0 | 3.03
7891 | 9.41 | 53.13 | 110 | 7.01 | 0.6 | 0 | 0 | 0 | 0 | 2.65 | 0 | 0 | 0 | 0 | 0 | 0 | 0 | 10.26 | 0 | 0 | 0 | 3.49 | 1.67 | 0 | 5.16
7896 | 9.41 | 53.12 | 110 | 12.14 | 0.6 | 0 | 0 | 0 | 0 | 7.69 | 0 | 0 | 0 | 0 | 0 | 0 | 0 | 20.43 | 0 | 0 | 0 | 4.01 | 1.92 | 0 | 5.94
7902 | 8.58 | 52.21 | 110 | 12.23 | 1.3 | 0 | 0 | 0 | 0 | 0.98 | 0 | 0 | 0 | 0 | 0 | 0 | 0 | 14.51 | 0 | 0 | 0 | 5.87 | 2.81 | 0 | 8.68
7904 | 8.64 | 52.18 | 110 | 7.15 | 0 | 0 | 0 | 0 | 0 | 0 | 0 | 0 | 0 | 0 | 0 | 0 | 0 | 7.15 | 0 | 0 | 0 | 3.61 | 1.73 | 0 | 5.33
7922 | 7.65 | 50.92 | 110 | 4.86 | 0.6 | 0 | 0 | 0 | 0 | 0.01 | 0 | 0 | 0 | 0 | 0 | 0 | 0 | 5.47 | 0 | 0.2 | 0.2 | 7.05 | 3.37 | 0 | 10.43
7930 | 8.84 | 52.21 | 110 | 21.45 | 0 | 0 | 0 | 0 | 0 | 2.1 | 0 | 0 | 0 | 0 | 0 | 0 | 0 | 23.55 | 0 | 0.08 | 0.08 | 3.32 | 1.59 | 0 | 4.91
7944 | 12.07 | 54.16 | 110 | 11.01 | 3.25 | 0 | 0 | 0 | 0 | 0.48 | 0 | 0 | 0 | 0 | 0 | 0 | 0 | 14.74 | 0 | 0.03 | 0.03 | 5.13 | 0.53 | 0 | 5.66
7951 | 7.69 | 51.61 | 110 | 6.15 | 0 | 0 | 0 | 0 | 0 | 0.05 | 0 | 0 | 0 | 0 | 0 | 0 | 0 | 6.2 | 0 | 0 | 0 | 6.28 | 3.01 | 0 | 9.29
7952 | 7.7 | 51.64 | 110 | 7.52 | 2.3 | 0 | 0 | 0 | 0 | 0.2 | 0 | 0 | 0 | 0.04 | 0 | 0 | 0 | 10.06 | 0 | 0.01 | 0.01 | 6.21 | 0 | 0 | 6.21
7956 | 7.71 | 51.67 | 110 | 7.28 | 0 | 0 | 0 | 0 | 0 | 0.2 | 0 | 0 | 0 | 0.04 | 0 | 0 | 0 | 7.52 | 0 | 0.01 | 0.01 | 8.17 | 0 | 0 | 8.17
7961 | 9.12 | 52.51 | 110 | 2.67 | 0 | 0 | 0 | 0 | 0 | 1.68 | 0 | 0 | 0 | 0 | 0 | 0 | 0 | 4.35 | 0 | 0 | 0 | 1.37 | 0.66 | 0 | 2.03
7972 | 8.61 | 50.19 | 110 | 14.18 | 0 | 0 | 0 | 0 | 0 | 0.19 | 0 | 0 | 0 | 0 | 0 | 0 | 0 | 14.38 | 0 | 0.1 | 0.1 | 11.56 | 5.53 | 0 | 17.09
7974 | 8.6 | 50.15 | 110 | 2.87 | 0 | 0 | 0 | 0 | 0 | 0.08 | 0 | 0 | 0 | 0 | 0 | 0 | 0 | 2.96 | 0 | 0 | 0 | 4.7 | 2.25 | 0 | 6.95
7975 | 8.59 | 50.14 | 110 | 5.37 | 0 | 0 | 0 | 0 | 0 | 0.33 | 101.35 | 0 | 1.88 | 0.57 | 0 | 0 | 0 | 109.5 | 0 | 0.04 | 0.04 | 57.09 | 0 | 0 | 57.09
7980 | 12.15 | 54.12 | 110 | 5.61 | 0 | 0 | 0 | 0 | 0 | 0.48 | 0 | 0 | 0 | 0 | 0 | 0 | 0 | 6.09 | 0 | 0.03 | 0.03 | 4.03 | 0 | 0 | 4.03
7982 | 12.16 | 54.12 | 110 | 5.61 | 2.4 | 0 | 0 | 0 | 0 | 0.48 | 0 | 0 | 0 | 0 | 0 | 0 | 0 | 8.49 | 0 | 0.03 | 0.03 | 15.91 | 0 | 0 | 15.91
7983 | 8.48 | 50.1 | 110 | 5.14 | 0 | 0 | 0 | 0 | 0 | 0.33 | 0 | 0 | 0 | 0.57 | 0 | 0 | 0 | 6.04 | 0 | 0.04 | 0.04 | 57.09 | 0 | 0 | 57.09
7986 | 8.58 | 50.13 | 110 | 5.14 | 0 | 0 | 0 | 0 | 0 | 0.33 | 23.92 | 0 | 0 | 0.57 | 0 | 0 | 0 | 29.96 | 0 | 0.04 | 0.04 | 37.08 | 0 | 0 | 37.08
7989 | 6.39 | 51.29 | 110 | 6.39 | 8 | 0 | 0 | 0 | 0 | 0.06 | 0 | 0 | 0 | 0 | 0 | 0 | 0 | 14.44 | 0 | 0.04 | 0.04 | 4.48 | 2.14 | 0 | 6.62
7993 | 6.33 | 51.32 | 110 | 6.11 | 0 | 0 | 0 | 0 | 0 | 0.81 | 0 | 0 | 0 | 0 | 0 | 0 | 0 | 6.92 | 0 | 0 | 0 | 2.24 | 1.07 | 0 | 3.32
8016 | 8.74 | 49.61 | 110 | 14.93 | 0 | 0 | 0 | 0 | 0 | 0 | 0 | 0.04 | 0 | 0 | 0 | 0 | 0 | 14.97 | 0 | 0.24 | 0.24 | 12.95 | 6.2 | 0 | 19.15
8019 | 7.38 | 51.67 | 110 | 25.25 | 0.5 | 0 | 0 | 0 | 0 | 1.49 | 0 | 0 | 0 | 0 | 0 | 0 | 0 | 27.24 | 0 | 0.13 | 0.13 | 29.42 | 14.08 | 0 | 43.51
8020 | 7.35 | 51.65 | 110 | 9.01 | 16.9 | 0 | 0 | 0 | 0 | 0.09 | 0 | 0 | 0 | 0 | 0 | 0 | 0 | 26 | 0 | 0 | 0 | 4.6 | 2.2 | 16.56 | 23.37
8031 | 6.62 | 49.75 | 110 | 14.04 | 0 | 2 | 0 | 0 | 0 | 0.36 | 0 | 18.85 | 0 | 0 | 0 | 0 | 0 | 35.24 | 0 | 0.05 | 0.05 | 10.73 | 0 | 0 | 10.73
8032 | 6.58 | 49.77 | 110 | 18.91 | 15.55 | 0 | 0 | 0 | 0 | 0 | 0 | 0 | 0 | 3.07 | 0 | 0 | 0 | 37.53 | 0 | 0 | 0 | 2.97 | 1.42 | 0 | 4.39
8035 | 8.96 | 52.28 | 110 | 8.92 | 0 | 0 | 0 | 0 | 0 | 0.44 | 0 | 0 | 0 | 0 | 0 | 0 | 0 | 9.36 | 0 | 0 | 0 | 3.59 | 1.72 | 0 | 5.31
8037 | 8.76 | 49.6 | 110 | 6.8 | 0 | 0 | 0 | 0 | 0 | 0 | 0 | 0 | 0 | 0 | 0 | 0 | 0 | 6.8 | 0 | 0 | 0 | 4.59 | 2.2 | 0 | 6.79
8084 | 8.61 | 49.61 | 110 | 2.57 | 0 | 0 | 0 | 0 | 0 | 0.57 | 0 | 0 | 0 | 0 | 0 | 0 | 0 | 3.14 | 0 | 0 | 0 | 1.83 | 0.87 | 0 | 2.7
8089 | 8.84 | 49.94 | 110 | 4.58 | 0 | 0 | 0 | 0 | 0 | 0 | 0 | 0 | 0 | 0 | 0 | 0 | 0 | 4.58 | 0 | 0 | 0 | 3.1 | 1.48 | 0 | 4.58
8095 | 7.49 | 51.41 | 110 | 3.72 | 0 | 6.68 | 0 | 0 | 0 | 0.1 | 0 | 0.68 | 0 | 18 | 0 | 0 | 0 | 29.17 | 0 | 0.03 | 0.03 | 1.55 | 0 | 0 | 1.55
8115 | 8.99 | 50.06 | 110 | 4.52 | 0 | 0 | 0 | 0 | 0 | 0 | 0 | 0 | 0 | 0 | 0 | 0 | 0 | 4.52 | 0 | 0 | 0 | 0.9 | 0.43 | 0 | 1.33
8117 | 8.99 | 50.05 | 110 | 17.71 | 0 | 0 | 0 | 0 | 0 | 0.11 | 0 | 0 | 0 | 0 | 0 | 0 | 0 | 17.82 | 0 | 0 | 0 | 16.7 | 7.99 | 0 | 24.69
8119 | 9.07 | 50.02 | 110 | 17.13 | 0 | 0 | 0 | 0 | 0 | 0.19 | 0 | 9.7 | 0 | 0 | 0 | 0 | 0 | 27.02 | 0 | 0.11 | 0.11 | 12.87 | 6.16 | 0 | 19.03
8120 | 9.1 | 49.99 | 110 | 3.8 | 0 | 0 | 0 | 0 | 0 | 0 | 0 | 0 | 0 | 0 | 0 | 0 | 0 | 3.8 | 0 | 0 | 0 | 0.7 | 0.33 | 0 | 1.03
8162 | 8.61 | 50.22 | 110 | 15.8 | 0 | 0 | 0 | 0 | 0 | 0.35 | 0 | 0.04 | 0 | 0 | 0 | 0 | 0 | 16.19 | 0 | 0 | 0 | 14.49 | 6.94 | 0 | 21.43
8164 | 7.6 | 51.36 | 110 | 4 | 0 | 0 | 0 | 0 | 0 | 0.05 | 0 | 0 | 0 | 0.02 | 0 | 0 | 0 | 4.07 | 0 | 0.01 | 0.01 | 2.11 | 1.01 | 0 | 3.12
8166 | 7.59 | 51.36 | 110 | 4 | 0 | 0 | 0 | 0 | 0 | 0.05 | 0 | 0 | 0 | 0.02 | 0 | 0 | 0 | 4.07 | 0 | 0.01 | 0.01 | 2.95 | 1.41 | 0 | 4.36
8169 | 8.52 | 50.05 | 110 | 1.08 | 0 | 0 | 0 | 0 | 0 | 0 | 0 | 0 | 0 | 0 | 0 | 0 | 0 | 1.08 | 0 | 0.06 | 0.06 | 1.48 | 0.71 | 0 | 2.19
8171 | 8.51 | 50.07 | 110 | 5.14 | 0 | 0 | 0 | 0 | 0 | 0.33 | 0 | 0 | 0 | 0.57 | 0 | 0 | 0 | 6.04 | 0 | 0.04 | 0.04 | 28.21 | 0 | 0 | 28.21
8172 | 8.51 | 50.06 | 110 | 3.31 | 0 | 0 | 0 | 0 | 0 | 0.22 | 0 | 0 | 0 | 0 | 0 | 0 | 0 | 3.54 | 0 | 0 | 0 | 3.66 | 1.75 | 0 | 5.4
8178 | 7.57 | 51.98 | 110 | 7.34 | 2 | 0 | 0 | 0 | 0 | 0.48 | 8.26 | 0 | 0 | 0.01 | 0 | 0 | 0 | 18.09 | 0 | 0.2 | 0.2 | 6.22 | 0 | 0 | 6.22
8197 | 6.58 | 51.53 | 110 | 3.15 | 0 | 0 | 0 | 0 | 0 | 0.04 | 0 | 0 | 0 | 0 | 0 | 0 | 0 | 3.2 | 0 | 0 | 0 | 3.95 | 1.89 | 0 | 5.84
8200 | 6.57 | 51.53 | 110 | 3.15 | 12 | 0 | 0 | 0 | 0 | 1.66 | 20.8 | 0 | 0 | 0 | 0 | 0 | 0 | 37.61 | 0 | 0 | 0 | 0.76 | 0.36 | 16.56 | 17.68
8206 | 7.44 | 51.41 | 110 | 0.88 | 0 | 0 | 0 | 0 | 0 | 0 | 0 | 5.5 | 0 | 0 | 0 | 0 | 0 | 6.38 | 0 | 1.54 | 1.54 | 0.72 | 0.35 | 0 | 1.07
8236 | 8.24 | 52.93 | 110 | 26.74 | 5.56 | 0 | 0 | 0 | 0 | 5.49 | 0 | 0 | 0 | 0.27 | 0 | 0 | 0 | 38.06 | 0 | 0 | 0 | 2.74 | 1.31 | 0 | 4.05
8241 | 7.27 | 51.66 | 110 | 8.43 | 3 | 0 | 0 | 0 | 0 | 0 | 0 | 0 | 0 | 0 | 0 | 0 | 0 | 11.43 | 0 | 0 | 0 | 5.91 | 2.83 | 16.56 | 25.3
8276 | 12.08 | 53.94 | 110 | 11.98 | 94.27 | 0 | 0 | 0 | 0 | 0.76 | 0 | 0 | 0 | 0 | 0 | 0 | 0 | 107.01 | 0 | 0 | 0 | 3.58 | 1.71 | 0 | 5.29
8278 | 12.11 | 53.86 | 110 | 0.51 | 27.8 | 0 | 0 | 0 | 0 | 0 | 0 | 0 | 0 | 0 | 0 | 0 | 0 | 28.31 | 0 | 0 | 0 | 0.95 | 0.45 | 0 | 1.4
8281 | 12.1 | 53.86 | 110 | 0.72 | 73.35 | 0 | 0 | 0 | 0 | 0 | 0 | 0 | 0 | 0 | 0 | 0 | 0 | 74.07 | 0 | 0 | 0 | 0.63 | 0.3 | 0 | 0.93
8304 | 9.41 | 52.03 | 110 | 4.93 | 3.4 | 0 | 0 | 0 | 0 | 2.85 | 0 | 0 | 0 | 0 | 0 | 0 | 0 | 11.17 | 0 | 0.02 | 0.02 | 2.58 | 1.23 | 0 | 3.81
8326 | 9.03 | 52.24 | 110 | 15.51 | 1.3 | 0 | 0 | 0 | 0 | 0 | 0 | 0 | 0 | 0 | 0 | 0 | 0 | 16.81 | 0 | 0.18 | 0.18 | 2.96 | 1.42 | 0 | 4.38
8423 | 7.97 | 51.95 | 110 | 113.15 | 148.34 | 0 | 0 | 0 | 0 | 22.84 | 1.4 | 0 | 0 | 0.57 | 0 | 0 | 0 | 286.3 | 0 | 0.3 | 0.3 | 36.47 | 17.46 | 0 | 53.92
8429 | 7.95 | 51.76 | 110 | 16.61 | 44.75 | 0 | 0 | 0 | 0 | 0.91 | 0 | 0 | 0 | 0 | 0 | 0 | 0 | 62.27 | 0 | 0.08 | 0.08 | 4.34 | 2.08 | 16.56 | 22.97
8430 | 7.92 | 51.75 | 110 | 16.61 | 4.2 | 0 | 0 | 0 | 0 | 0.91 | 0 | 0 | 0 | 0 | 0 | 0 | 0 | 21.72 | 0 | 0.08 | 0.08 | 7.97 | 3.81 | 0 | 11.78
8434 | 7.92 | 51.76 | 110 | 16.61 | 42.6 | 0 | 0 | 0 | 0 | 0.91 | 0 | 0 | 0 | 0 | 0 | 0 | 0 | 60.12 | 0 | 0.08 | 0.08 | 1.53 | 0.73 | 0 | 2.27
8451 | 9.12 | 52.55 | 110 | 0.93 | 8.9 | 0 | 0 | 0 | 0 | 0.12 | 0 | 0 | 0 | 0 | 0 | 0 | 0 | 9.95 | 0 | 0 | 0 | 0.51 | 0.24 | 0 | 0.75
8457 | 8.51 | 50.07 | 110 | 5.14 | 0 | 0 | 0 | 0 | 0 | 0.33 | 0 | 0 | 0 | 0.57 | 0 | 0 | 0 | 6.04 | 0 | 0.04 | 0.04 | 20.18 | 0 | 0 | 20.18
8458 | 8.49 | 50.08 | 110 | 3.31 | 0 | 0 | 0 | 0 | 0 | 0.22 | 0 | 0 | 0 | 0 | 0 | 0 | 0 | 3.54 | 0 | 0 | 0 | 3.66 | 1.75 | 0 | 5.4
8459 | 8.49 | 50.09 | 110 | 5.14 | 0 | 0 | 0 | 0 | 0 | 0.33 | 0 | 0 | 0 | 0.57 | 0 | 0 | 0 | 6.04 | 0 | 0.04 | 0.04 | 37.08 | 0 | 0 | 37.08
8460 | 8.48 | 50.09 | 110 | 3.13 | 0 | 0 | 0 | 0 | 0 | 0.03 | 0 | 0 | 0 | 0 | 0 | 0 | 0 | 3.16 | 0 | 0 | 0 | 3.35 | 1.6 | 0 | 4.95
8463 | 8.53 | 50.08 | 110 | 1.08 | 0 | 0 | 0 | 0 | 0 | 0 | 1.28 | 0 | 0 | 0 | 0 | 0 | 0 | 2.36 | 0 | 0.06 | 0.06 | 0.52 | 0.25 | 49.68 | 50.46
8473 | 7.57 | 51.95 | 110 | 7.34 | 0 | 0 | 0 | 0 | 0 | 0.48 | 0 | 0 | 0 | 0.01 | 0 | 0 | 0 | 7.84 | 0 | 0.2 | 0.2 | 11.42 | 0 | 0 | 11.42
8476 | 6.73 | 51.46 | 110 | 4.51 | 0 | 0 | 0 | 0 | 0 | 0.14 | 0 | 0 | 0 | 0 | 0 | 0 | 0 | 4.65 | 0 | 0.73 | 0.73 | 10.03 | 0 | 33.12 | 43.15
8520 | 8.56 | 50.09 | 110 | 5.14 | 0 | 0 | 0 | 0 | 0 | 0.33 | 0 | 0 | 0 | 0.57 | 0 | 0 | 0 | 6.04 | 0 | 0.04 | 0.04 | 20.18 | 0 | 0 | 20.18
8524 | 7.31 | 52.1 | 110 | 18.12 | 60.4 | 0 | 0 | 0 | 0 | 0.48 | 0 | 0 | 0 | 0 | 0 | 0 | 0 | 79.01 | 0 | 0 | 0 | 5.92 | 2.84 | 0 | 8.76
8526 | 7.59 | 51.93 | 110 | 7.34 | 0 | 0 | 0 | 0 | 0 | 0.48 | 5.95 | 0 | 0 | 0.01 | 0 | 0 | 0 | 13.79 | 0 | 0.2 | 0.2 | 14.39 | 0 | 0 | 14.39
8528 | 7.55 | 51.97 | 110 | 7.34 | 4.8 | 0 | 0 | 0 | 0 | 0.48 | 0 | 0 | 0 | 0.01 | 0 | 0 | 0 | 12.64 | 0 | 0.2 | 0.2 | 8.69 | 0 | 0 | 8.69
8530 | 7.49 | 51.96 | 110 | 7.34 | 0 | 0 | 0 | 0 | 0 | 0.48 | 0 | 0 | 0 | 0.01 | 0 | 0 | 0 | 7.84 | 0 | 0.2 | 0.2 | 6.22 | 0 | 0 | 6.22
8531 | 7.48 | 51.96 | 110 | 22.51 | 30.62 | 0 | 0 | 0 | 0 | 1.1 | 0 | 0 | 0 | 0.01 | 0 | 0 | 0 | 54.24 | 0 | 0.3 | 0.3 | 11.82 | 2.68 | 0 | 14.5
8532 | 7.42 | 52.02 | 110 | 18.7 | 18.65 | 0 | 0 | 0 | 0 | 3.07 | 0 | 0 | 0 | 0 | 0 | 0 | 0 | 40.42 | 0 | 0 | 0 | 4.78 | 2.29 | 0 | 7.07
8533 | 7.42 | 52.04 | 110 | 41.73 | 37.4 | 0 | 0 | 0 | 0 | 6.31 | 0 | 0 | 0 | 0.03 | 0 | 0 | 0 | 85.47 | 0 | 0 | 0 | 13.06 | 6.25 | 0 | 19.31
8534 | 7.38 | 52.06 | 110 | 15.14 | 106.82 | 0 | 0 | 0 | 0 | 2.61 | 0 | 0 | 0 | 0 | 0 | 0 | 0 | 124.57 | 0 | 0 | 0 | 4.66 | 2.23 | 0 | 6.89
8549 | 8.44 | 50.06 | 110 | 9.43 | 0 | 0 | 0 | 0 | 0 | 0 | 0 | 0 | 0 | 0 | 0 | 0 | 0 | 9.43 | 0 | 0 | 0 | 26.89 | 12.87 | 0 | 39.76
8554 | 9.12 | 49.26 | 110 | 21.06 | 0 | 0 | 0 | 0 | 0 | 2.7 | 0 | 0 | 0 | 0.63 | 0 | 0 | 0 | 24.38 | 0 | 0.1 | 0.1 | 8.95 | 4.28 | 0 | 13.23
8556 | 6.51 | 49.93 | 110 | 6.72 | 0 | 0 | 0 | 0 | 0 | 2.08 | 0 | 0 | 0 | 0 | 0 | 0 | 0 | 8.81 | 0 | 0 | 0 | 1.36 | 0.65 | 0 | 2
8627 | 7.7 | 51.68 | 110 | 6.57 | 17.33 | 0 | 0 | 0 | 0 | 0.23 | 0 | 0 | 0 | 0 | 0 | 0 | 0 | 24.14 | 0 | 12 | 12 | 1.97 | 0.94 | 0 | 2.91
8630 | 7.85 | 51.72 | 110 | 7.28 | 10.6 | 0 | 0 | 0 | 0 | 0.2 | 0 | 0 | 0 | 0.04 | 0 | 0 | 0 | 18.12 | 0 | 0.01 | 0.01 | 4.45 | 0 | 0 | 4.45
8632 | 7.81 | 51.71 | 110 | 7.28 | 0 | 0 | 0 | 0 | 0 | 0.2 | 0 | 0 | 0 | 0.04 | 0 | 0 | 0 | 7.52 | 0 | 0.01 | 0.01 | 1.57 | 0 | 0 | 1.57
8636 | 7.79 | 51.73 | 110 | 7.28 | 49.6 | 0 | 0 | 0 | 0 | 0.2 | 0 | 0 | 0 | 0.04 | 0 | 0 | 0 | 57.12 | 0 | 0.01 | 0.01 | 8.17 | 0 | 0 | 8.17
8651 | 8.7 | 53.74 | 110 | 15.66 | 4 | 0 | 0 | 0 | 0 | 2.44 | 0 | 0 | 0 | 0 | 0 | 0 | 0 | 22.09 | 0 | 0 | 0 | 9.17 | 4.39 | 0 | 13.55
8654 | 8.82 | 53.61 | 110 | 10.88 | 10.11 | 0 | 0 | 0 | 0 | 3.28 | 0 | 0 | 0 | 0.12 | 0 | 0 | 0 | 24.39 | 0 | 0 | 0 | 6.09 | 2.91 | 0 | 9
8656 | 8.78 | 53.62 | 110 | 8.05 | 43.2 | 0 | 0 | 0 | 0 | 2.06 | 0 | 0 | 0 | 0.12 | 0 | 0 | 0 | 53.43 | 0 | 0 | 0 | 2.68 | 1.28 | 0 | 3.96
8657 | 8.69 | 53.64 | 110 | 8.05 | 47.6 | 0 | 0 | 0 | 0 | 2.06 | 0 | 0 | 0 | 0.12 | 0 | 0 | 0 | 57.83 | 0 | 0 | 0 | 4.92 | 2.36 | 0 | 7.28
8658 | 8.7 | 53.66 | 110 | 8.05 | 34.3 | 0 | 0 | 0 | 0 | 2.06 | 0 | 0 | 0 | 0.12 | 0 | 0 | 0 | 44.53 | 0 | 0 | 0 | 2.68 | 1.28 | 0 | 3.96
8662 | 8.69 | 53.71 | 110 | 8.05 | 109 | 0 | 0 | 0 | 0 | 2.06 | 0 | 0 | 0 | 0.12 | 0 | 0 | 0 | 119.23 | 0 | 0 | 0 | 2.68 | 1.28 | 0 | 3.96
8666 | 8.65 | 53.57 | 110 | 17.99 | 6.8 | 0 | 0 | 0 | 0 | 1.94 | 0 | 0 | 0 | 0 | 0 | 0 | 0 | 26.74 | 0 | 0 | 0 | 5.83 | 2.79 | 0 | 8.62
8667 | 8.66 | 53.6 | 110 | 4.98 | 0 | 0 | 0 | 0 | 0 | 0.16 | 0 | 0 | 0 | 0.71 | 0 | 0 | 0 | 5.86 | 0 | 0 | 0 | 20.34 | 0 | 0 | 20.34
8680 | 10.1 | 53.4 | 110 | 4.81 | 4.2 | 0 | 0 | 0 | 0 | 0.78 | 2.25 | 0 | 0 | 0 | 0 | 0 | 0 | 12.04 | 0 | 0 | 0 | 1.56 | 0.75 | 0 | 2.3
8682 | 10.06 | 53.43 | 110 | 9.86 | 0 | 0 | 0 | 0 | 0 | 0.74 | 0 | 0 | 0 | 0 | 0 | 0 | 0 | 10.6 | 0 | 0 | 0 | 5.6 | 2.68 | 0 | 8.28
8687 | 10.11 | 53.4 | 110 | 4.81 | 0 | 0 | 0 | 0 | 0 | 0.78 | 0 | 0 | 0 | 0 | 0 | 0 | 0 | 5.59 | 0 | 0 | 0 | 2.53 | 1.21 | 0 | 3.74
8729 | 6.56 | 51.52 | 110 | 3.15 | 0 | 0 | 0 | 0 | 0 | 0.04 | 0 | 0 | 0 | 0 | 0 | 0 | 0 | 3.2 | 0 | 0 | 0 | 2.15 | 1.03 | 0 | 3.18
8744 | 7.48 | 51.59 | 110 | 5.62 | 0 | 0 | 0 | 0 | 0 | 1.01 | 0 | 0 | 0 | 3.08 | 0 | 0 | 0 | 9.71 | 0 | 1.99 | 1.99 | 3.45 | 1.65 | 0 | 5.11
8745 | 7.51 | 51.6 | 110 | 5.62 | 3 | 0 | 0 | 0 | 0 | 1.01 | 0 | 0 | 0 | 3.08 | 0 | 0 | 0 | 12.71 | 0 | 1.99 | 1.99 | 4.83 | 2.31 | 0 | 7.14
8747 | 7.48 | 51.61 | 110 | 5.62 | 0.8 | 0 | 0 | 0 | 0 | 1.01 | 0 | 0 | 0 | 3.08 | 5 | 0 | 0 | 15.51 | 0 | 1.99 | 1.99 | 9.77 | 4.68 | 16.56 | 31.01
8750 | 7.53 | 51.6 | 110 | 5.62 | 0 | 0 | 0 | 0 | 0 | 1.01 | 0 | 0 | 0 | 3.08 | 0 | 0 | 0 | 9.71 | 0 | 1.99 | 1.99 | 3.45 | 1.65 | 0 | 5.11
8754 | 7.52 | 51.36 | 110 | 3.72 | 0 | 2 | 0 | 0 | 0 | 0.1 | 0 | 0.15 | 0 | 0 | 0 | 0 | 0 | 5.97 | 0 | 0.03 | 0.03 | 1.55 | 0 | 0 | 1.55
8755 | 7.52 | 51.39 | 110 | 3.72 | 0 | 0 | 0 | 0 | 0 | 0.1 | 0 | 0 | 0 | 0 | 0 | 0 | 0 | 3.81 | 0 | 0.03 | 0.03 | 4.39 | 0 | 0 | 4.39
8760 | 9.4 | 52.09 | 110 | 9.22 | 0 | 0 | 0 | 0 | 0 | 2.86 | 0 | 0 | 0 | 0 | 0 | 0 | 0 | 12.08 | 0 | 0.04 | 0.04 | 5.47 | 2.62 | 0 | 8.08
8764 | 9.38 | 52.02 | 110 | 4.86 | 28.65 | 0 | 0 | 0 | 0 | 0.25 | 0 | 0.13 | 0 | 0 | 0 | 0 | 0 | 33.89 | 0 | 0.02 | 0.02 | 5.45 | 2.61 | 0 | 8.05
8786 | 7.37 | 52.12 | 110 | 24.04 | 15.1 | 0 | 0 | 0 | 0 | 3.79 | 0 | 0 | 0 | 0.16 | 0 | 0 | 0 | 43.1 | 0 | 0 | 0 | 10.85 | 5.19 | 0 | 16.05
8831 | 7.41 | 51.4 | 110 | 3.72 | 0 | 0 | 0 | 0 | 0 | 0.1 | 0 | 0 | 0 | 0 | 0 | 0 | 0 | 3.81 | 0 | 0.03 | 0.03 | 12.42 | 0 | 0 | 12.42
8834 | 7.38 | 51.35 | 110 | 6.13 | 0.08 | 0 | 0 | 0 | 0 | 0 | 0 | 0 | 0 | 0 | 0 | 0 | 0 | 6.21 | 0 | 0 | 0 | 9.2 | 4.4 | 0 | 13.61
8837 | 7.4 | 51.38 | 110 | 3.72 | 0 | 0 | 0 | 0 | 0 | 0.1 | 0 | 6.3 | 0 | 0 | 0 | 0 | 0 | 10.11 | 0 | 0.03 | 0.03 | 10.17 | 0 | 0 | 10.17
8840 | 7.43 | 51.41 | 110 | 0.88 | 0 | 0 | 0 | 0 | 0 | 0 | 0 | 0 | 0 | 0 | 0 | 0 | 0 | 0.88 | 0 | 1.54 | 1.54 | 0.72 | 0.35 | 0 | 1.07
8841 | 7.42 | 51.45 | 110 | 5.12 | 0 | 0 | 0 | 0 | 0 | 0.15 | 0 | 0 | 0 | 0 | 0 | 0 | 0 | 5.28 | 0 | 0.01 | 0.01 | 8.17 | 0 | 0 | 8.17
8844 | 7.4 | 51.37 | 110 | 3.72 | 0 | 0 | 0 | 0 | 0 | 0.1 | 0 | 0 | 0 | 0 | 0 | 0 | 0 | 3.81 | 0 | 0.03 | 0.03 | 6.14 | 0 | 0 | 6.14
8845 | 6.39 | 51.19 | 110 | 8.97 | 0 | 0 | 0 | 0 | 0 | 0 | 0 | 0 | 0 | 0 | 0 | 0 | 0 | 8.97 | 0 | 0.02 | 0.02 | 39.2 | 0 | 0 | 39.2
8847 | 6.4 | 51.19 | 110 | 8.97 | 0 | 0 | 0 | 0 | 0 | 0 | 0 | 0 | 0 | 0 | 0 | 0 | 0 | 8.97 | 0 | 0.02 | 0.02 | 7.54 | 0 | 0 | 7.54
8888 | 7.63 | 51.79 | 110 | 20.34 | 11.12 | 0 | 0 | 0 | 0 | 0.47 | 0 | 0 | 0 | 0 | 0 | 0 | 0 | 31.93 | 0 | 0 | 0 | 3.54 | 1.7 | 0 | 5.24
8902 | 8.62 | 53.6 | 110 | 4.98 | 11 | 0 | 0 | 0 | 0 | 0.16 | 0 | 0 | 0 | 0.71 | 0 | 0 | 0 | 16.86 | 0 | 0 | 0 | 8.19 | 0 | 0 | 8.19
8939 | 11.6 | 52.15 | 110 | 5.78 | 0 | 0 | 0 | 0 | 0 | 0.02 | 0 | 0 | 0 | 0.21 | 0 | 0 | 0 | 6 | 0 | 0 | 0 | 2.24 | 0 | 0 | 2.24
8940 | 11.59 | 52.17 | 110 | 5.78 | 0 | 0 | 0 | 0 | 0 | 0.02 | 0 | 0 | 0 | 0.21 | 0 | 0 | 0 | 6 | 0 | 0 | 0 | 11.62 | 0 | 0 | 11.62
8980 | 8.17 | 52.66 | 110 | 17.56 | 17.5 | 0 | 0 | 0 | 0 | 0.91 | 0 | 0 | 0 | 0 | 0 | 0 | 0 | 35.96 | 0 | 0.38 | 0.38 | 3.76 | 1.8 | 0 | 5.56
8983 | 8.18 | 52.67 | 110 | 17.56 | 0 | 0 | 0 | 0 | 0 | 0.91 | 0 | 0 | 0 | 0 | 0 | 0 | 0 | 18.46 | 0 | 0.38 | 0.38 | 3.76 | 1.8 | 0 | 5.56
8985 | 7.45 | 51.62 | 110 | 18.83 | 0 | 0 | 0 | 0 | 0 | 0.92 | 0 | 0 | 0 | 0 | 0 | 0 | 0 | 19.75 | 0 | 0 | 0 | 20.38 | 9.75 | 0 | 30.13
9004 | 8.59 | 49.81 | 110 | 5.1 | 0 | 0 | 0 | 0 | 0 | 0.08 | 0 | 0 | 0 | 0.08 | 0 | 0 | 0 | 5.26 | 0 | 0 | 0 | 2.26 | 1.08 | 0 | 3.34
9009 | 7.67 | 51.31 | 110 | 2.71 | 0 | 0 | 0 | 0 | 0 | 0.09 | 0 | 0.39 | 0 | 0 | 0 | 0 | 0 | 3.19 | 0 | 0.19 | 0.19 | 2.22 | 1.06 | 0 | 3.28
9013 | 8.09 | 53.52 | 110 | 2.7 | 0 | 0 | 0 | 0 | 0 | 0.15 | 0 | 0 | 0 | 0 | 0 | 0 | 0 | 2.85 | 0 | 0 | 0 | 1 | 0.48 | 0 | 1.49
9016 | 7.64 | 51.35 | 110 | 4 | 0 | 0 | 0 | 0 | 0 | 0.05 | 0 | 1.5 | 0 | 0.02 | 0 | 0 | 0 | 5.57 | 0 | 0.01 | 0.01 | 0.75 | 0.36 | 0 | 1.1
9017 | 7.63 | 51.36 | 110 | 4 | 0 | 0 | 0 | 0 | 0 | 0.05 | 0 | 0 | 0 | 0.02 | 0 | 0 | 0 | 4.07 | 0 | 0.01 | 0.01 | 3.88 | 1.86 | 0 | 5.73
9019 | 7.69 | 51.42 | 110 | 4 | 1.2 | 0 | 0 | 0 | 0 | 0.05 | 0 | 0 | 0 | 0.02 | 0 | 0 | 0 | 5.27 | 0 | 0.01 | 0.01 | 0.75 | 0.36 | 0 | 1.1
9020 | 7.72 | 51.41 | 110 | 4 | 0 | 0 | 0 | 0 | 0 | 0.05 | 0 | 0 | 0 | 0.02 | 0 | 0 | 0 | 4.07 | 0 | 0.01 | 0.01 | 2.11 | 1.01 | 0 | 3.12
9021 | 7.7 | 51.4 | 110 | 4 | 0 | 0 | 0 | 0 | 0 | 0.05 | 4.79 | 0 | 0 | 0.02 | 14.1 | 0 | 0 | 22.96 | 0 | 0.01 | 0.01 | 3.88 | 1.86 | 0 | 5.73
9029 | 7.6 | 51.35 | 110 | 4 | 0 | 0 | 0 | 0 | 0 | 0.05 | 0 | 0 | 0 | 0.02 | 0 | 0 | 0 | 4.07 | 0 | 0.01 | 0.01 | 2.11 | 1.01 | 0 | 3.12
9044 | 8.61 | 49.85 | 110 | 20.87 | 0 | 0 | 0 | 0 | 0 | 1.66 | 0 | 0 | 0 | 0 | 0 | 0 | 0 | 22.53 | 0 | 0 | 0 | 44.4 | 2.4 | 0 | 46.8
9045 | 8.63 | 49.85 | 110 | 14.96 | 0 | 0 | 0 | 0 | 0 | 0.53 | 0 | 0 | 0 | 0 | 0 | 0 | 0 | 15.49 | 0 | 0 | 0 | 15.05 | 2.88 | 0 | 17.92
9082 | 7.82 | 52.84 | 110 | 9.52 | 12.9 | 3.08 | 0 | 0 | 0 | 3.45 | 0 | 0 | 0 | 0.17 | 0 | 0 | 0 | 29.12 | 0 | 0 | 0 | 2.78 | 1.33 | 0 | 4.11
9092 | 8.55 | 50.09 | 110 | 5.14 | 0 | 0 | 0 | 0 | 0 | 0.33 | 0 | 0 | 0 | 0.57 | 0 | 0 | 0 | 6.04 | 0 | 0.04 | 0.04 | 7.14 | 0 | 0 | 7.14
9099 | 6.63 | 50.91 | 110 | 15.91 | 2.6 | 0 | 0 | 0 | 0 | 0.17 | 0 | 0 | 0 | 0 | 0 | 0 | 0 | 18.68 | 0 | 0 | 0 | 17.19 | 8.23 | 0 | 25.42
9100 | 6.62 | 50.94 | 110 | 2.25 | 0 | 0 | 0 | 0 | 0 | 0.03 | 0 | 0 | 0 | 0 | 0 | 0 | 0 | 2.27 | 0 | 0 | 0 | 1.76 | 0.84 | 0 | 2.6
9141 | 8.34 | 50.16 | 110 | 8.62 | 0 | 0 | 0 | 0 | 0 | 0 | 0 | 0 | 0 | 0 | 0 | 0 | 0 | 8.62 | 0 | 0 | 0 | 15.22 | 7.28 | 0 | 22.5
9146 | 11.78 | 49.85 | 110 | 35.59 | 14.4 | 0 | 0 | 0 | 0 | 2.15 | 0 | 0 | 0 | 0.1 | 0 | 0 | 0 | 52.24 | 0 | 0 | 0 | 4.84 | 2.32 | 0 | 7.16
9148 | 11.58 | 49.8 | 110 | 17.13 | 31.8 | 0 | 0 | 0 | 0 | 3.2 | 0 | 0 | 0 | 0 | 0 | 0 | 0 | 52.13 | 0 | 0 | 0 | 2.05 | 0.98 | 0 | 3.03
9217 | 9.06 | 49.98 | 110 | 5.52 | 0 | 0 | 0 | 0 | 0 | 0.04 | 0 | 0 | 0 | 0 | 0 | 0 | 0 | 5.56 | 0 | 0 | 0 | 1.42 | 0.68 | 16.56 | 18.66
9219 | 8.53 | 52.14 | 110 | 24.16 | 0 | 0 | 0 | 0 | 0 | 0.62 | 0 | 0 | 0 | 0 | 0 | 0 | 0 | 24.78 | 0 | 0 | 0 | 22.91 | 10.96 | 16.56 | 50.43
9220 | 8.54 | 52.17 | 110 | 12.23 | 0.62 | 0 | 0 | 0 | 0 | 0.98 | 0 | 0 | 0 | 0 | 0 | 0 | 0 | 13.83 | 0 | 0 | 0 | 8.21 | 3.93 | 0 | 12.14
9224 | 7.41 | 51.35 | 110 | 3.72 | 0 | 0 | 0 | 0 | 0 | 0.1 | 0 | 0 | 0 | 0 | 0 | 0 | 0 | 3.81 | 0 | 0.03 | 0.03 | 4.39 | 0 | 0 | 4.39
9280 | 6.94 | 49.92 | 110 | 7.79 | 0 | 0 | 0 | 0 | 0 | 0 | 0 | 0 | 0 | 0 | 0 | 0 | 0 | 7.79 | 0 | 0 | 0 | 2.13 | 1.02 | 0 | 3.15
9329 | 7.57 | 52.08 | 110 | 49.8 | 28.18 | 0 | 0 | 0 | 0 | 4.44 | 0 | 0 | 0 | 1.49 | 0 | 0 | 0 | 83.9 | 0 | 0.06 | 0.06 | 22.32 | 10.68 | 0 | 33
9330 | 7.6 | 52.08 | 110 | 31.51 | 5 | 0 | 0 | 0 | 0 | 1.72 | 14.69 | 0 | 0 | 1.49 | 0 | 0 | 0 | 54.41 | 0 | 0.06 | 0.06 | 2.98 | 1.43 | 0 | 4.41
9335 | 8.2 | 52.66 | 110 | 17.56 | 2.3 | 0 | 0 | 0 | 0 | 0.91 | 0 | 0 | 0 | 0 | 0 | 0 | 0 | 20.76 | 0 | 0.38 | 0.38 | 0.72 | 0.35 | 0 | 1.07
9348 | 12.4 | 52.95 | 110 | 9.87 | 0 | 4.88 | 0 | 0 | 0 | 0.64 | 0 | 0 | 0 | 0 | 0 | 0 | 0 | 15.39 | 0 | 0 | 0 | 2.14 | 1.02 | 0 | 3.16
9350 | 12.05 | 52.99 | 110 | 4.19 | 0 | 0 | 0 | 0 | 0 | 0.78 | 0 | 0 | 0 | 0 | 0 | 0 | 0 | 4.97 | 0 | 0 | 0 | 3.23 | 1.55 | 0 | 4.77
9354 | 12.59 | 52.94 | 110 | 89.38 | 78.3 | 0 | 0 | 0 | 0 | 4.49 | 0 | 0 | 0 | 0 | 0 | 0 | 0 | 172.17 | 0 | 0.23 | 0.23 | 7.25 | 3.47 | 0 | 10.73
9355 | 12.34 | 52.96 | 110 | 9.87 | 48 | 0 | 0 | 0 | 0 | 0.64 | 0 | 0 | 0 | 0 | 0 | 0 | 0 | 58.51 | 0 | 0 | 0 | 1.16 | 0.56 | 0 | 1.72
9356 | 12.09 | 52.97 | 110 | 5.92 | 95.07 | 0 | 0 | 0 | 0 | 2.04 | 0 | 0 | 0 | 0.12 | 0 | 0 | 0 | 103.15 | 0 | 0 | 0 | 1.38 | 0.66 | 0 | 2.04
9357 | 12.16 | 52.96 | 110 | 139.8 | 73.01 | 0 | 0 | 0 | 0 | 2.04 | 0 | 0 | 0 | 0.12 | 0 | 0 | 0 | 214.97 | 0 | 0 | 0 | 1.38 | 0.66 | 0 | 2.04
9358 | 12.25 | 52.95 | 110 | 22.91 | 71.8 | 0 | 0 | 0 | 0 | 3.33 | 0 | 0 | 0 | 0.12 | 0 | 0 | 0 | 98.16 | 0 | 0 | 0 | 2.83 | 1.35 | 0 | 4.18
9359 | 12.72 | 52.93 | 110 | 30.24 | 69.15 | 0 | 0 | 0 | 0 | 0 | 0 | 0 | 0 | 0 | 0 | 0 | 0 | 99.39 | 0 | 0 | 0 | 2.08 | 1 | 0 | 3.07
9374 | 11.57 | 49.85 | 110 | 15.15 | 42.7 | 0 | 0 | 0 | 0 | 1.1 | 0 | 0 | 0 | 0 | 0 | 0 | 0 | 58.95 | 0 | 0 | 0 | 5.47 | 2.62 | 0 | 8.1
9408 | 8.48 | 50.08 | 110 | 3.13 | 0 | 0 | 0 | 0 | 0 | 0.03 | 0 | 0 | 0 | 0 | 0 | 0 | 0 | 3.16 | 0 | 0 | 0 | 0.72 | 0.34 | 0 | 1.06
9583 | 7.61 | 50.42 | 110 | 1.64 | 0 | 0 | 0 | 0 | 0 | 0 | 0 | 0 | 0 | 0 | 0 | 0 | 0 | 1.64 | 0 | 0 | 0 | 0.85 | 0.4 | 0 | 1.25
9584 | 8.18 | 52.09 | 110 | 10.35 | 0 | 0 | 0 | 0 | 0 | 0 | 0 | 0 | 0 | 0 | 0 | 0 | 0 | 10.35 | 0 | 0 | 0 | 1.64 | 0.78 | 0 | 2.42
9585 | 8.12 | 52.1 | 110 | 27.11 | 2 | 0 | 0 | 0 | 0 | 0 | 0 | 0 | 0 | 0 | 0 | 0 | 0 | 29.11 | 0 | 0 | 0 | 4.21 | 2.01 | 0 | 6.22
9589 | 8.32 | 52.07 | 110 | 26.91 | 7.43 | 8.05 | 0 | 0 | 0 | 2.62 | 0 | 0 | 0 | 0 | 0 | 0 | 0 | 45.01 | 0 | 0.1 | 0.1 | 22.82 | 10.92 | 0 | 33.74
9591 | 8.15 | 52.06 | 110 | 26.04 | 11.6 | 1.45 | 0 | 0 | 0 | 1.45 | 0 | 0 | 6.37 | 0.44 | 0 | 0 | 0 | 47.35 | 0 | 0.72 | 0.72 | 17.05 | 8.16 | 0 | 25.21
9595 | 7.76 | 51.65 | 110 | 7.28 | 0 | 0 | 0 | 0 | 0 | 0.2 | 0 | 0 | 0 | 0.04 | 0 | 0 | 0 | 7.52 | 0 | 0.01 | 0.01 | 4.45 | 0 | 16.56 | 21.01
9597 | 7.8 | 51.64 | 110 | 7.28 | 15.4 | 0 | 0 | 0 | 0 | 0.2 | 1.28 | 0.08 | 0 | 0.04 | 0 | 0 | 0 | 24.29 | 0 | 0.01 | 0.01 | 8.17 | 0 | 0 | 8.17
9605 | 7.72 | 50.76 | 110 | 6.05 | 17.7 | 0 | 0 | 0 | 0 | 0 | 0 | 0.03 | 0 | 0 | 0 | 0 | 0 | 23.78 | 0 | 0 | 0 | 6.01 | 2.87 | 0 | 8.88
9607 | 7.68 | 50.76 | 110 | 2.84 | 0 | 0 | 0 | 0 | 0 | 0 | 0 | 0 | 0 | 0 | 0 | 0 | 0 | 2.84 | 0 | 0 | 0 | 2.6 | 1.25 | 0 | 3.85
9608 | 12.26 | 54.13 | 110 | 5.04 | 0.5 | 0 | 0 | 0 | 0 | 0 | 0 | 0 | 0 | 0 | 0 | 0 | 0 | 5.54 | 0 | 0 | 0 | 0.98 | 0.47 | 0 | 1.45
9609 | 12.44 | 54.22 | 110 | 18.45 | 0 | 0 | 0 | 0 | 0 | 0 | 0 | 0 | 0 | 0 | 0 | 0 | 0 | 18.45 | 0 | 0 | 0 | 3.83 | 1.83 | 0 | 5.66
9611 | 12.48 | 54.21 | 110 | 14.59 | 73.8 | 0 | 0 | 0 | 0 | 2.37 | 0 | 0 | 0 | 0 | 0 | 0 | 0 | 90.76 | 0 | 0 | 0 | 7.1 | 3.4 | 0 | 10.51
9612 | 12.61 | 54.17 | 110 | 21.08 | 2.3 | 0 | 0 | 0 | 0 | 2.44 | 0 | 0 | 0 | 0.32 | 0 | 0 | 0 | 26.14 | 0 | 0 | 0 | 5.13 | 2.45 | 0 | 7.58
9614 | 12.41 | 54.24 | 110 | 23.48 | 4.1 | 0 | 0 | 0 | 0 | 0 | 0 | 0 | 0 | 0 | 0 | 0 | 0 | 27.58 | 0 | 0 | 0 | 3.65 | 1.75 | 0 | 5.4
9619 | 8.37 | 49.97 | 110 | 12.94 | 0 | 0 | 0 | 0 | 0 | 0 | 0 | 0 | 0 | 0 | 0 | 0 | 0 | 12.94 | 0 | 0.18 | 0.18 | 16.88 | 8.08 | 0 | 24.96
9630 | 7.04 | 50.02 | 110 | 20.91 | 0.8 | 0 | 0 | 0 | 0 | 0.12 | 0 | 0 | 0 | 0 | 0 | 0 | 0 | 21.83 | 0 | 0 | 0 | 3.13 | 1.5 | 0 | 4.62
9631 | 6.91 | 49.97 | 110 | 6.92 | 0 | 0 | 0 | 0 | 0 | 0.05 | 0 | 0 | 0 | 0 | 0 | 0 | 0 | 6.97 | 0 | 0 | 0 | 0.36 | 0.17 | 0 | 0.54
9632 | 6.91 | 49.97 | 110 | 17.66 | 0 | 0 | 0 | 0 | 0 | 0.12 | 0 | 0.05 | 0 | 0 | 0 | 0 | 0 | 17.83 | 0 | 0 | 0 | 1.54 | 0.74 | 0 | 2.28
9635 | 7.38 | 53.36 | 110 | 7.56 | 124.85 | 0 | 0 | 0 | 0 | 2 | 0 | 0 | 0 | 0 | 0 | 0 | 0 | 134.41 | 0 | 0 | 0 | 4.12 | 1.97 | 0 | 6.1
9639 | 7.29 | 53.35 | 110 | 2.68 | 26.2 | 0 | 0 | 0 | 0 | 0.06 | 0 | 0 | 0 | 0 | 0 | 0 | 0 | 28.94 | 0 | 0.01 | 0.01 | 4.11 | 1.97 | 0 | 6.08
9640 | 7.47 | 53.37 | 110 | 7.56 | 2 | 0 | 0 | 0 | 0 | 2 | 0 | 0 | 0 | 0 | 0 | 0 | 0 | 11.56 | 0 | 0 | 0 | 5.48 | 2.62 | 0 | 8.1
9642 | 7.45 | 53.46 | 110 | 21.77 | 2.23 | 0 | 0 | 0 | 0 | 5.58 | 0 | 0 | 0 | 0 | 0 | 0 | 0 | 29.58 | 0 | 0 | 0 | 9.94 | 4.76 | 0 | 14.69
9646 | 8.38 | 49.98 | 110 | 4.21 | 0 | 0 | 0 | 0 | 0 | 0 | 0 | 0 | 0 | 0 | 0 | 0 | 0 | 4.21 | 0 | 0 | 0 | 1.15 | 0.55 | 0 | 1.7
9648 | 8.37 | 49.97 | 110 | 2.83 | 0 | 0 | 0 | 0 | 0 | 0 | 0 | 0 | 0 | 0 | 0 | 0 | 0 | 2.83 | 0 | 0 | 0 | 1.77 | 0.85 | 0 | 2.62
9652 | 10.95 | 51.22 | 110 | 12.95 | 51.3 | 0 | 0 | 0 | 0 | 0.53 | 0 | 0 | 0 | 0 | 0 | 0 | 0 | 64.78 | 0 | 0 | 0 | 2.2 | 1.05 | 0 | 3.26
9653 | 10.96 | 51.21 | 110 | 2.83 | 18.55 | 0 | 0 | 0 | 0 | 1.25 | 0 | 0 | 0 | 0 | 0 | 0 | 0 | 22.63 | 0 | 0 | 0 | 1.23 | 0.59 | 0 | 1.82
9654 | 10.99 | 51.19 | 110 | 32.7 | 52.9 | 0 | 0 | 0 | 0 | 0 | 0 | 0 | 0 | 0 | 0 | 0 | 0 | 85.6 | 0 | 1 | 1 | 5.81 | 2.78 | 0 | 8.6
9655 | 11.11 | 51.17 | 110 | 8.83 | 0 | 0 | 0 | 0 | 0 | 0.7 | 0 | 0.26 | 0 | 0 | 0 | 0 | 0 | 9.79 | 0 | 0 | 0 | 2.48 | 1.19 | 0 | 3.67
9656 | 11.11 | 51.17 | 110 | 9.32 | 0.08 | 8.4 | 0 | 0 | 0 | 0.7 | 0 | 0 | 0 | 0 | 0 | 0 | 0 | 18.49 | 0 | 0 | 0 | 2.52 | 1.2 | 0 | 3.72
9659 | 11.32 | 52.16 | 110 | 9.24 | 188.9 | 0 | 0 | 0 | 0 | 2.89 | 0 | 0 | 0 | 0 | 0 | 0 | 0 | 201.03 | 0 | 0 | 0 | 2.18 | 1.04 | 0 | 3.22
9660 | 11.45 | 52.15 | 110 | 5.32 | 22.5 | 0 | 0 | 0 | 0 | 0.65 | 0 | 0 | 0 | 0 | 0 | 0 | 0 | 28.47 | 0 | 0 | 0 | 2.04 | 0.97 | 0 | 3.01
9665 | 12.85 | 54.14 | 110 | 21.64 | 87.8 | 0 | 0 | 0 | 0 | 4.22 | 0 | 0 | 0 | 0 | 0 | 0 | 0 | 113.65 | 0 | 0 | 0 | 8.6 | 4.12 | 0 | 12.71
9675 | 12.69 | 54.17 | 110 | 26.93 | 27.2 | 0 | 0 | 0 | 0 | 0.5 | 0 | 0 | 0 | 0 | 0 | 0 | 0 | 54.63 | 0 | 0 | 0 | 6.58 | 3.15 | 0 | 9.72
9680 | 10.8 | 51.48 | 110 | 30.57 | 9.37 | 0 | 0 | 0 | 0 | 4.52 | 0 | 0 | 0 | 0.15 | 0 | 0 | 0 | 44.61 | 0 | 0 | 0 | 2.64 | 1.26 | 0 | 3.9
9682 | 8.82 | 53.11 | 110 | 2.93 | 10 | 0 | 0 | 0 | 0 | 0.09 | 4.5 | 0 | 0 | 0 | 62.5 | 0 | 0 | 80.03 | 0 | 0.45 | 0.45 | 18.96 | 0 | 0 | 18.96
9694 | 13.08 | 54.03 | 110 | 27.1 | 50.82 | 0 | 0 | 0 | 0 | 0.64 | 0 | 0 | 0 | 0 | 0 | 0 | 0 | 78.56 | 0 | 0 | 0 | 4.35 | 2.08 | 0 | 6.44
9699 | 13.05 | 54.08 | 110 | 22.76 | 65.4 | 0 | 0 | 0 | 0 | 2.88 | 0 | 0 | 0 | 0.32 | 0 | 0 | 0 | 91.37 | 0 | 0 | 0 | 5.16 | 2.47 | 0 | 7.63
9700 | 13.46 | 53.89 | 110 | 9.19 | 40.1 | 0 | 0 | 0 | 0 | 5.28 | 0 | 0 | 0 | 0 | 0 | 0 | 0 | 54.57 | 0 | 0 | 0 | 5.65 | 2.71 | 0 | 8.36
9704 | 13.34 | 53.91 | 110 | 18.96 | 43.58 | 0 | 0 | 0 | 0 | 0.86 | 0 | 0 | 0 | 0 | 0 | 0 | 0 | 63.39 | 0 | 0 | 0 | 1.78 | 0.85 | 0 | 2.63
9705 | 13.43 | 53.89 | 110 | 7.54 | 50.78 | 0 | 0 | 0 | 0 | 0.4 | 0 | 0 | 0 | 0 | 0 | 0 | 0 | 58.71 | 0 | 0 | 0 | 3.46 | 1.66 | 0 | 5.12
9708 | 8.76 | 50.63 | 110 | 9.1 | 0 | 0 | 0 | 0 | 0 | 0 | 0 | 0.22 | 0 | 0.12 | 0 | 0 | 0 | 9.44 | 0 | 0 | 0 | 5.76 | 2.76 | 0 | 8.51
9709 | 8.76 | 50.59 | 110 | 4.9 | 0 | 0 | 0 | 0 | 0 | 0 | 0 | 0 | 0 | 0.12 | 0 | 0 | 0 | 5.02 | 0 | 0 | 0 | 2.2 | 1.05 | 0 | 3.25
9719 | 8.9 | 50.19 | 110 | 8.95 | 2 | 0 | 0 | 0 | 0 | 0 | 0 | 0 | 0 | 0 | 0 | 0 | 0 | 10.95 | 0 | 0.02 | 0.02 | 4.38 | 2.1 | 0 | 6.48
9724 | 7.47 | 50.4 | 110 | 0.88 | 0 | 0 | 0 | 0 | 0 | 0 | 0 | 0 | 0 | 0 | 0 | 0 | 0 | 0.88 | 0 | 0 | 0 | 0.39 | 0.19 | 0 | 0.58
9730 | 8.34 | 49.68 | 110 | 37.52 | 48.76 | 12.82 | 0 | 0 | 0 | 0.45 | 0 | 0 | 0 | 0 | 0 | 0 | 0 | 99.54 | 0 | 0 | 0 | 44.16 | 1.88 | 16.56 | 62.6
9737 | 7.83 | 51.2 | 110 | 4.79 | 6.6 | 0 | 0 | 0 | 0 | 0.22 | 0 | 0 | 0 | 0.17 | 0 | 0 | 0 | 11.77 | 0 | 0.07 | 0.07 | 3.4 | 1.63 | 0 | 5.03
9739 | 7.7 | 51.18 | 110 | 6.79 | 3 | 0 | 0 | 0 | 0 | 0 | 0 | 0 | 0 | 0 | 0 | 0.25 | 0 | 10.04 | 0 | 0 | 0 | 12.39 | 5.93 | 0 | 18.33
9740 | 7.65 | 51.13 | 110 | 6.96 | 1 | 0 | 0 | 0 | 0 | 0.11 | 0 | 0 | 0 | 0 | 0 | 0 | 0 | 8.07 | 0 | 0.06 | 0.06 | 21.48 | 10.28 | 0 | 31.76
9753 | 7.69 | 52.5 | 110 | 9.57 | 58.8 | 0 | 0 | 0 | 0 | 2.51 | 0 | 0 | 0 | 0 | 0 | 0 | 0 | 70.88 | 0 | 0 | 0 | 3.02 | 1.44 | 0 | 4.46
9754 | 7.7 | 52.47 | 110 | 43.58 | 54.9 | 0 | 0 | 0 | 0 | 14.76 | 0 | 0 | 0 | 0 | 0 | 0 | 0 | 113.24 | 0 | 0 | 0 | 20.05 | 9.6 | 0 | 29.65
9755 | 7.69 | 52.51 | 110 | 42.01 | 82.72 | 0 | 0 | 0 | 0 | 7.28 | 0 | 0 | 0 | 0 | 0 | 0 | 0 | 132.01 | 0 | 0 | 0 | 18.35 | 8.79 | 16.56 | 43.7
9756 | 7.83 | 52.47 | 110 | 18.76 | 21.58 | 0 | 0 | 0 | 0 | 6.53 | 0 | 0 | 0 | 0 | 0 | 0 | 0 | 46.86 | 0 | 0 | 0 | 4.76 | 2.28 | 0 | 7.04
9758 | 7.98 | 52.41 | 110 | 10.72 | 0 | 0 | 0 | 0 | 0 | 0.92 | 0 | 0 | 0 | 0 | 0 | 0 | 0 | 11.64 | 0 | 0 | 0 | 1.77 | 0.85 | 0 | 2.61
9762 | 7.99 | 52.45 | 110 | 10.72 | 0 | 0 | 0 | 0 | 0 | 0.92 | 0 | 0 | 0 | 0 | 0 | 0 | 0 | 11.64 | 0 | 0 | 0 | 5 | 2.39 | 0 | 7.39
9763 | 7.99 | 52.42 | 110 | 10.72 | 40.99 | 0 | 0 | 0 | 0 | 0.92 | 0 | 0 | 0 | 0 | 0 | 0 | 0 | 52.63 | 0 | 0 | 0 | 9.18 | 4.4 | 0 | 13.58
9764 | 7.97 | 52.36 | 110 | 9.05 | 0 | 0 | 0 | 0 | 0 | 0.02 | 0 | 0 | 0 | 0.03 | 0 | 0 | 0 | 9.11 | 0 | 0 | 0 | 2.27 | 1.09 | 0 | 3.36
9767 | 7.98 | 52.46 | 110 | 10.72 | 25.3 | 0 | 0 | 0 | 0 | 0.92 | 0 | 0 | 0 | 0 | 0 | 0 | 0 | 36.94 | 0 | 0 | 0 | 0.62 | 0.3 | 0 | 0.92
9769 | 11.74 | 52.8 | 110 | 29.55 | 129.78 | 0 | 0 | 0 | 0 | 4.57 | 0 | 0 | 0 | 0 | 0 | 0 | 0 | 163.89 | 0 | 0 | 0 | 5.75 | 2.75 | 0 | 8.5
9770 | 11.74 | 52.78 | 110 | 14.08 | 89.67 | 0 | 0 | 0 | 0 | 3.49 | 0 | 0 | 0 | 0 | 0 | 0 | 0 | 107.23 | 0 | 0 | 0 | 4.32 | 2.07 | 0 | 6.38
9771 | 11.72 | 52.65 | 110 | 8.66 | 0 | 0 | 0 | 0 | 0 | 1.87 | 0 | 0 | 0 | 0 | 0 | 0 | 0 | 10.53 | 0 | 0 | 0 | 2.54 | 1.22 | 0 | 3.75
9772 | 11.72 | 52.61 | 110 | 8.66 | 23.7 | 0 | 0 | 0 | 0 | 1.87 | 0 | 0 | 0 | 0 | 0 | 0 | 0 | 34.23 | 0 | 0 | 0 | 1.82 | 0.87 | 0 | 2.69
9775 | 11.72 | 52.67 | 110 | 8.66 | 0 | 0 | 0 | 0 | 0 | 1.87 | 0 | 0 | 0 | 0 | 0 | 0 | 0 | 10.53 | 0 | 0 | 0 | 2.54 | 1.22 | 0 | 3.75
9776 | 11.72 | 52.71 | 110 | 3.66 | 52.4 | 0 | 0 | 0 | 0 | 2.33 | 0 | 0 | 0 | 0 | 0 | 0 | 0 | 58.39 | 0 | 0 | 0 | 0.99 | 0.47 | 0 | 1.46
9794 | 6.55 | 50.55 | 110 | 26.52 | 6 | 0 | 0 | 0 | 0 | 1.36 | 0 | 0.09 | 0 | 0 | 0 | 0 | 0 | 33.98 | 0 | 0 | 0 | 13.49 | 6.46 | 0 | 19.95
9818 | 7.99 | 52.12 | 110 | 12.34 | 5.3 | 0 | 0 | 0 | 0 | 0 | 0 | 0 | 0 | 0 | 0 | 0 | 0 | 17.64 | 0 | 0.1 | 0.1 | 9.68 | 4.63 | 0 | 14.31
9819 | 7.88 | 52.18 | 110 | 35.1 | 12 | 0 | 0 | 0 | 0 | 2.76 | 0 | 0 | 0 | 6.08 | 0 | 0 | 0 | 55.95 | 0 | 0.25 | 0.25 | 25.1 | 12.01 | 16.56 | 53.67
9821 | 8.04 | 52.15 | 110 | 6.81 | 0 | 0 | 0 | 0 | 0 | 0.2 | 0 | 0 | 0 | 0.08 | 0 | 0 | 0 | 7.09 | 0 | 0 | 0 | 0.53 | 0.25 | 0 | 0.78
9822 | 8.02 | 52.12 | 110 | 6.81 | 8.1 | 0 | 0 | 0 | 0 | 0.2 | 0 | 0 | 0 | 0.08 | 0 | 0 | 0 | 15.19 | 0 | 0 | 0 | 2.76 | 1.32 | 0 | 4.08
9827 | 8.11 | 52.24 | 110 | 9.47 | 0 | 0 | 0 | 0 | 0 | 0.31 | 0 | 0 | 0 | 0 | 0 | 0 | 0 | 9.78 | 0 | 0.34 | 0.34 | 14.7 | 0 | 0 | 14.7
9828 | 8.33 | 52.21 | 110 | 99.2 | 7.05 | 0 | 0 | 0 | 0 | 15.95 | 0 | 0 | 0 | 0 | 0 | 0 | 0 | 122.2 | 0 | 0.1 | 0.1 | 22.86 | 10.94 | 16.56 | 50.36
9830 | 8.21 | 52.18 | 110 | 13.95 | 6.8 | 0 | 0 | 0 | 0 | 1.7 | 0 | 0 | 0 | 0 | 0 | 0 | 0 | 22.45 | 0 | 0.2 | 0.2 | 4.73 | 2.27 | 0 | 7
9843 | 8.62 | 51.43 | 110 | 3.5 | 0 | 0 | 0 | 0 | 0 | 0.12 | 0 | 0 | 0 | 0.01 | 0 | 0 | 0 | 3.63 | 0 | 0.15 | 0.15 | 1.58 | 0.76 | 0 | 2.34
9844 | 8.62 | 51.44 | 110 | 3.5 | 0 | 0 | 0 | 0 | 0 | 0.12 | 0 | 0 | 0 | 0.01 | 0 | 0 | 0 | 3.63 | 0 | 0.15 | 0.15 | 1.58 | 0.76 | 0 | 2.34
9848 | 8.64 | 51.46 | 110 | 3.5 | 0 | 0 | 0 | 0 | 0 | 0.12 | 0 | 0.49 | 0 | 0.01 | 0 | 0 | 0 | 4.12 | 0 | 0.15 | 0.15 | 1.58 | 0.76 | 0 | 2.34
9859 | 7.77 | 51.24 | 110 | 0.65 | 0 | 0 | 0 | 0 | 0 | 0 | 0 | 0 | 0 | 0 | 0 | 0 | 0 | 0.65 | 0 | 2.8 | 2.8 | 1.13 | 0.54 | 0 | 1.67
9860 | 7.71 | 51.28 | 110 | 0.65 | 0 | 0 | 0 | 0 | 0 | 0 | 0 | 1.23 | 0 | 0 | 0 | 0 | 0 | 1.88 | 0 | 2.8 | 2.8 | 1.13 | 0.54 | 0 | 1.67
9861 | 7.79 | 51.25 | 110 | 12.01 | 0 | 0 | 0 | 0 | 0 | 0.3 | 0 | 1.95 | 0 | 0 | 0 | 0 | 0 | 14.26 | 0 | 2.8 | 2.8 | 12.5 | 5.98 | 0 | 18.48
9864 | 7.89 | 50.78 | 110 | 0.52 | 0 | 0 | 0 | 0 | 0 | 0 | 0 | 0 | 0 | 0 | 0 | 0 | 0 | 0.52 | 0 | 0 | 0 | 0.41 | 0.2 | 0 | 0.61
9868 | 7.98 | 50.85 | 110 | 2.13 | 0 | 0 | 0 | 0 | 0 | 0.07 | 0 | 0 | 0 | 0 | 0 | 0 | 0 | 2.2 | 0 | 0 | 0 | 4.42 | 2.11 | 0 | 6.53
9872 | 7.94 | 50.85 | 110 | 1.99 | 0 | 0 | 0 | 0 | 0 | 0.07 | 0 | 0 | 0 | 0 | 0 | 0 | 0 | 2.06 | 0 | 0 | 0 | 2.05 | 0.98 | 0 | 3.03
9878 | 7.9 | 50.79 | 110 | 2.64 | 0 | 0 | 0 | 0 | 0 | 0 | 0 | 0.1 | 0 | 0.01 | 0 | 0 | 0 | 2.74 | 0 | 0 | 0 | 2.1 | 1 | 0 | 3.1
9896 | 7.45 | 50.4 | 110 | 6.85 | 0 | 0 | 0 | 0 | 0 | 0 | 0 | 0 | 0 | 0 | 0 | 0 | 0 | 6.85 | 0 | 0 | 0 | 0.98 | 0.47 | 0 | 1.45
9923 | 10.62 | 51.46 | 110 | 8.41 | 30.9 | 4.3 | 0 | 0 | 0 | 0.71 | 0 | 0 | 0 | 0 | 0 | 0 | 0 | 44.32 | 0 | 0 | 0 | 4.1 | 1.96 | 0 | 6.06
9925 | 8.04 | 51.12 | 110 | 6.18 | 1.5 | 0 | 0 | 0 | 0 | 0.51 | 0 | 0.43 | 0 | 0 | 0 | 0 | 0 | 8.62 | 0 | 0 | 0 | 6.31 | 3.02 | 0 | 9.33
9928 | 7.94 | 51.02 | 110 | 3.73 | 16.65 | 0 | 0 | 0 | 0 | 0.05 | 0 | 0 | 0 | 0 | 0 | 0 | 0 | 20.44 | 0 | 0 | 0 | 0.84 | 0.4 | 0 | 1.24
9930 | 7.95 | 51.1 | 110 | 6.9 | 0 | 0 | 0 | 0 | 0 | 0 | 0 | 0 | 0 | 0 | 0 | 0 | 0 | 6.9 | 0 | 0 | 0 | 5.79 | 2.77 | 0 | 8.56
9932 | 7.98 | 51.13 | 110 | 6.9 | 0 | 0 | 0 | 0 | 0 | 0 | 0 | 1.92 | 0 | 0 | 0 | 0 | 0 | 8.83 | 0 | 0 | 0 | 3.15 | 1.51 | 0 | 4.66
9938 | 7.96 | 51.01 | 110 | 2.11 | 0 | 0 | 0 | 0 | 0 | 0.04 | 0 | 0 | 0 | 0 | 0 | 0 | 0 | 2.16 | 0 | 0 | 0 | 1.67 | 0.8 | 0 | 2.48
9942 | 7.05 | 51.82 | 110 | 37.93 | 32 | 2 | 0 | 0 | 0 | 5.6 | 0 | 0 | 0 | 0 | 0 | 0 | 0 | 77.53 | 0 | 0 | 0 | 10.83 | 5.18 | 0 | 16.01
9948 | 7.47 | 50.4 | 110 | 18.63 | 0 | 0 | 0 | 0 | 0 | 0.12 | 0 | 0 | 0 | 0 | 0 | 0 | 0 | 18.75 | 0 | 0 | 0 | 2.51 | 1.2 | 0 | 3.72
9951 | 7.57 | 50.38 | 110 | 6.6 | 0 | 0 | 0 | 0 | 0 | 0.12 | 3.49 | 16.17 | 0 | 0 | 0 | 0 | 0 | 26.37 | 0 | 0 | 0 | 15.62 | 0.15 | 0 | 15.77
9969 | 7.09 | 52.08 | 110 | 13.22 | 111.25 | 0 | 0 | 0 | 0 | 0.55 | 0 | 0 | 0 | 0 | 0 | 0 | 0 | 125.02 | 0 | 0 | 0 | 3.92 | 1.88 | 66.24 | 72.04
9976 | 7.07 | 52.14 | 110 | 14.98 | 40.55 | 1 | 0 | 0 | 0 | 1.08 | 0 | 0 | 0 | 0 | 0 | 0 | 0 | 57.61 | 0 | 0 | 0 | 4.15 | 1.98 | 0 | 6.13
9981 | 7.19 | 51.93 | 110 | 18.95 | 7.2 | 0 | 0 | 0 | 0 | 1.02 | 0 | 0 | 0 | 0 | 0 | 0 | 0 | 27.18 | 0 | 0.19 | 0.19 | 2.67 | 1.28 | 16.56 | 20.51
9986 | 7.98 | 50.91 | 110 | 1.99 | 0 | 0 | 0 | 0 | 0 | 0.07 | 0 | 0 | 0 | 0 | 0 | 0 | 0 | 2.06 | 0 | 0 | 0 | 0.73 | 0.35 | 0 | 1.07
9987 | 8 | 50.9 | 110 | 1.99 | 0 | 0 | 0 | 0 | 0 | 0.07 | 0 | 0 | 0 | 0 | 0 | 0 | 0 | 2.06 | 0 | 0 | 0 | 1.12 | 0.53 | 0 | 1.65
9994 | 6.86 | 50.05 | 110 | 27.47 | 0 | 0 | 0 | 0 | 0 | 0 | 0 | 0 | 0 | 0 | 0 | 0 | 0 | 27.47 | 0 | 0 | 0 | 2.44 | 1.17 | 0 | 3.61
9997 | 6.92 | 49.98 | 110 | 12.55 | 0 | 0 | 0 | 0 | 0 | 0.05 | 0 | 0 | 0 | 0 | 0 | 0 | 0 | 12.6 | 0 | 0 | 0 | 0.79 | 0.38 | 0 | 1.17
10012 | 9.1 | 54.49 | 110 | 1.8 | 34.89 | 0 | 0 | 0 | 0 | 0 | 0 | 0 | 0 | 0 | 0 | 0 | 0 | 36.69 | 0 | 0 | 0 | 0.65 | 0.31 | 0 | 0.96
10013 | 9.01 | 54.59 | 110 | 10.67 | 43.75 | 0 | 0 | 0 | 0 | 1.85 | 0 | 0 | 0 | 0 | 0 | 0 | 0 | 56.27 | 0 | 0 | 0 | 2.67 | 1.28 | 0 | 3.95
10030 | 8.36 | 51.36 | 110 | 3.3 | 0 | 0 | 0 | 0 | 0 | 0 | 0 | 1.44 | 0 | 0 | 0 | 0 | 0 | 4.74 | 0 | 0 | 0 | 1.5 | 0.72 | 0 | 2.21
10031 | 8.08 | 51.41 | 110 | 6.72 | 0 | 0 | 18.07 | 0 | 0 | 0.21 | 0 | 1.17 | 0 | 0 | 0 | 0 | 0 | 26.16 | 0 | 0.02 | 0.02 | 0.33 | 0.16 | 0 | 0.49
10036 | 8.38 | 51.34 | 110 | 3.3 | 0 | 0 | 0 | 0 | 0 | 0 | 0 | 0.57 | 0 | 0 | 0 | 0 | 0 | 3.87 | 0 | 0 | 0 | 1.5 | 0.72 | 0 | 2.21
10038 | 11.97 | 52.57 | 110 | 37.11 | 51.6 | 0 | 0 | 0 | 0 | 1.4 | 0 | 0 | 0 | 0 | 0 | 0 | 0 | 90.11 | 0 | 15.8 | 15.8 | 5.9 | 2.82 | 0 | 8.72
10040 | 11.91 | 52.58 | 110 | 26.88 | 0 | 5.05 | 0 | 0 | 0 | 0.31 | 0 | 0 | 0 | 0 | 0 | 0 | 0 | 32.24 | 0 | 0.91 | 0.91 | 1.34 | 0.64 | 0 | 1.98
10041 | 11.99 | 52.69 | 110 | 52.71 | 37.86 | 0 | 0 | 0 | 0 | 2.15 | 0 | 0 | 0 | 140.28 | 0 | 0 | 0 | 232.99 | 0 | 0 | 0 | 5.05 | 2.42 | 0 | 7.46
10049 | 7.24 | 52.15 | 110 | 14.34 | 85 | 0 | 0 | 0 | 0 | 0.95 | 0 | 0 | 0 | 0 | 0 | 0 | 0 | 100.29 | 0 | 0 | 0 | 5.32 | 2.55 | 0 | 7.87
10050 | 7.16 | 52.18 | 110 | 14.35 | 10.96 | 0 | 0 | 0 | 0 | 0.31 | 0 | 0 | 0 | 0 | 0 | 0 | 0 | 25.62 | 0 | 0 | 0 | 10.06 | 4.82 | 0 | 14.88
10052 | 7.08 | 52.21 | 110 | 8.9 | 0 | 0 | 0 | 0 | 0 | 0.4 | 0 | 0 | 0 | 0 | 0 | 0 | 0 | 9.3 | 0 | 0.27 | 0.27 | 0.39 | 0.19 | 16.56 | 17.14
10054 | 7.08 | 52.19 | 110 | 8.9 | 11.2 | 0 | 0 | 0 | 0 | 0.4 | 0 | 0 | 0 | 0 | 0 | 0 | 0 | 20.5 | 0 | 0.27 | 0.27 | 2.02 | 0.97 | 0 | 2.99
10055 | 7.1 | 52.19 | 110 | 14.98 | 3 | 0 | 0 | 0 | 0 | 1.08 | 0 | 0 | 0 | 0 | 0 | 0 | 0 | 19.06 | 0 | 0 | 0 | 5.51 | 2.64 | 0 | 8.14
10057 | 7.11 | 52.2 | 110 | 14.35 | 9.4 | 0 | 0 | 0 | 0 | 0.31 | 0 | 0 | 0 | 0 | 0 | 0 | 0 | 24.06 | 0 | 0 | 0 | 1.94 | 0.93 | 0 | 2.86
10059 | 8.66 | 53.14 | 110 | 2.93 | 11.1 | 0 | 0 | 0 | 0 | 0.09 | 0 | 0 | 0 | 0 | 0 | 0 | 0 | 14.13 | 0 | 0.45 | 0.45 | 34.83 | 0 | 0 | 34.83
10062 | 8.68 | 53.13 | 110 | 2.93 | 17.25 | 604.5 | 0 | 0 | 0 | 0.09 | 88.5 | 0 | 0 | 0 | 0 | 0 | 0 | 713.28 | 0 | 0.45 | 0.45 | 6.7 | 0 | 0 | 6.7
10064 | 13.07 | 53.91 | 110 | 12.89 | 2.4 | 0 | 0 | 0 | 0 | 1.6 | 0 | 0 | 0 | 0 | 0 | 0 | 0 | 16.89 | 0 | 0 | 0 | 1.76 | 0.84 | 0 | 2.6
10065 | 13.07 | 53.91 | 110 | 12.89 | 0 | 0 | 0 | 0 | 0 | 1.6 | 0 | 0 | 0 | 0 | 0 | 0 | 0 | 14.49 | 0 | 0 | 0 | 0.34 | 0.16 | 0 | 0.5
10066 | 12.87 | 53.91 | 110 | 20.45 | 0 | 0 | 0 | 0 | 0 | 1.12 | 0 | 0 | 0 | 0 | 0 | 0 | 0 | 21.57 | 0 | 1.47 | 1.47 | 5.99 | 2.87 | 0 | 8.86
10081 | 7.6 | 53.38 | 110 | 18.83 | 59.3 | 0 | 0 | 0 | 0 | 4.14 | 0 | 0 | 0 | 0 | 0 | 0 | 0 | 82.27 | 0 | 0 | 0 | 9.68 | 4.63 | 0 | 14.31
10083 | 7.73 | 53.41 | 110 | 10.12 | 41.2 | 0 | 0 | 0 | 0 | 0.51 | 0 | 0 | 0 | 1.36 | 0 | 0 | 0 | 53.2 | 0 | 0 | 0 | 3.24 | 1.55 | 0 | 4.8
10094 | 7.33 | 52.87 | 110 | 6.87 | 0 | 0 | 0 | 0 | 0 | 0.44 | 0 | 0 | 0 | 0.48 | 0 | 0 | 0 | 7.8 | 0 | 0 | 0 | 1.63 | 0.78 | 0 | 2.41
10106 | 7.96 | 50.72 | 110 | 6.93 | 3.2 | 0 | 0 | 0 | 0 | 0 | 0 | 0 | 0 | 0 | 0 | 0 | 0 | 10.13 | 0 | 0 | 0 | 4.14 | 1.98 | 0 | 6.12
10110 | 7.91 | 50.73 | 110 | 5.57 | 0 | 0 | 0 | 0 | 0 | 0 | 0 | 0.04 | 0 | 0 | 0 | 0 | 0 | 5.6 | 0 | 0 | 0 | 2.91 | 1.39 | 0 | 4.3
10112 | 7.92 | 50.71 | 110 | 16.23 | 2.75 | 0 | 0 | 0 | 0 | 0 | 0 | 0.41 | 0 | 1.08 | 0 | 0 | 0 | 20.47 | 0 | 1.4 | 1.4 | 5.31 | 2.54 | 0 | 7.85
10114 | 7.81 | 49.94 | 110 | 7.06 | 0 | 0 | 0 | 0 | 0 | 0 | 0 | 0 | 0 | 0 | 0 | 0 | 0 | 7.06 | 0 | 0 | 0 | 4.07 | 1.95 | 0 | 6.02
10117 | 7.82 | 49.89 | 110 | 9.49 | 0 | 0 | 0 | 0 | 0 | 0.05 | 0 | 0 | 0 | 0 | 0 | 0 | 0 | 9.54 | 0 | 0 | 0 | 4.12 | 1.97 | 0 | 6.09
10159 | 8 | 48.12 | 110 | 35.38 | 34.45 | 0 | 0 | 0 | 0 | 0.71 | 0 | 2.14 | 0 | 0.32 | 0 | 0 | 0 | 73 | 0 | 0 | 0 | 35.74 | 17.11 | 0 | 52.85
10164 | 8.08 | 50.4 | 110 | 5.94 | 0 | 0 | 0 | 0 | 0 | 0 | 0 | 0.75 | 0 | 0 | 0 | 0 | 0 | 6.69 | 0 | 0.12 | 0.12 | 0.77 | 0.37 | 0 | 1.14
10165 | 8.18 | 50.36 | 110 | 15.62 | 0 | 0 | 0 | 0 | 0 | 2.21 | 0 | 0.13 | 0 | 0 | 0 | 0 | 0 | 17.96 | 0 | 0 | 0 | 8.43 | 4.04 | 0 | 12.47
10166 | 8.93 | 50.15 | 110 | 8.95 | 0 | 0 | 0 | 0 | 0 | 0 | 0 | 0.1 | 0 | 0 | 0 | 0 | 0 | 9.05 | 0 | 0.02 | 0.02 | 3.14 | 1.5 | 0 | 4.64
10167 | 9 | 50.15 | 110 | 17.3 | 0 | 0 | 0 | 0 | 0 | 0 | 0 | 0.07 | 1 | 0 | 0 | 0 | 0 | 18.37 | 0 | 0.46 | 0.46 | 4.57 | 2.19 | 0 | 6.75
10168 | 9.05 | 50.16 | 110 | 18.76 | 0 | 0 | 0 | 0 | 0 | 0 | 0 | 0 | 0 | 0 | 0 | 0 | 0 | 18.76 | 0 | 0 | 0 | 6.76 | 3.24 | 0 | 10
10177 | 8.06 | 51.08 | 110 | 5.38 | 0 | 0 | 0 | 0 | 0 | 0 | 0 | 0 | 0 | 0 | 0 | 0 | 0 | 5.38 | 0 | 0 | 0 | 10.39 | 4.97 | 0 | 15.36
10180 | 8.06 | 51.09 | 110 | 6.18 | 0 | 0 | 0 | 0 | 0 | 0.51 | 0 | 0 | 0 | 0 | 0 | 0 | 0 | 6.69 | 0 | 0 | 0 | 6.31 | 3.02 | 0 | 9.33
10205 | 8.08 | 52.22 | 110 | 12.27 | 0.05 | 0 | 0 | 0 | 0 | 1.57 | 0 | 0 | 0 | 0 | 0 | 0 | 0 | 13.89 | 0 | 0 | 0 | 4.01 | 1.92 | 0 | 5.93
10224 | 8.11 | 52.24 | 110 | 9.47 | 0 | 0 | 0 | 0 | 0 | 0.31 | 0 | 0 | 0 | 0 | 0 | 0 | 0 | 9.78 | 0 | 0.34 | 0.34 | 1 | 0 | 0 | 1
10225 | 8.11 | 52.24 | 110 | 9.47 | 0 | 0 | 0 | 0 | 0 | 0.31 | 0 | 0 | 0 | 0 | 0 | 0 | 0 | 9.78 | 0 | 0.34 | 0.34 | 5.2 | 0 | 0 | 5.2
10233 | 7.47 | 50.45 | 110 | 15.39 | 0 | 0 | 0 | 0 | 0 | 0.1 | 0 | 1.43 | 0 | 0.28 | 0 | 0 | 0 | 17.2 | 0 | 0 | 0 | 5.51 | 2.64 | 0 | 8.14
10238 | 8.78 | 48.59 | 110 | 5.11 | 0 | 0 | 0 | 0 | 0 | 0.12 | 0 | 0.25 | 0 | 0 | 0 | 0 | 0 | 5.49 | 0 | 0 | 0 | 2.8 | 1.34 | 0 | 4.14
10241 | 8.77 | 48.69 | 110 | 38.76 | 0 | 0 | 0 | 0 | 0 | 0.86 | 0 | 0.72 | 0 | 0.01 | 0 | 0 | 0 | 40.33 | 0 | 0 | 0 | 9.74 | 4.66 | 0 | 14.4
10279 | 13.27 | 53 | 110 | 19.95 | 54.95 | 0 | 0 | 0 | 0 | 1.48 | 0 | 0 | 0 | 0 | 0 | 0 | 0 | 76.38 | 0 | 0 | 0 | 9.37 | 4.49 | 0 | 13.86
10285 | 6.91 | 49.97 | 110 | 9.55 | 0 | 0 | 0 | 0 | 0 | 0.66 | 0 | 0 | 0 | 0 | 0 | 0 | 0 | 10.21 | 0 | 0 | 0 | 0.97 | 0.46 | 0 | 1.43
10307 | 7.53 | 52.18 | 110 | 15.57 | 16 | 0 | 0 | 0 | 0 | 0.63 | 0 | 0 | 0 | 0.17 | 0 | 0 | 0 | 32.37 | 0 | 0.06 | 0.06 | 1.05 | 0.5 | 0 | 1.55
10308 | 7.54 | 52.19 | 110 | 15.57 | 71.25 | 0 | 0 | 0 | 0 | 0.63 | 0 | 0 | 0 | 0.17 | 0 | 0 | 0 | 87.62 | 0 | 0.06 | 0.06 | 5.46 | 2.62 | 0 | 8.08
10309 | 7.45 | 52.25 | 110 | 28.16 | 0.08 | 0 | 0 | 0 | 0 | 4.76 | 0 | 0 | 0 | 0 | 0 | 0 | 0 | 33 | 0 | 0.25 | 0.25 | 12.95 | 6.2 | 0 | 19.15
10324 | 7.73 | 51.25 | 110 | 0.65 | 0 | 0 | 0 | 0 | 0 | 0 | 0 | 0 | 0 | 0 | 0 | 0 | 0 | 0.65 | 0 | 2.8 | 2.8 | 0.73 | 0.35 | 0 | 1.08
10327 | 7.95 | 50.89 | 110 | 1.99 | 1.5 | 0 | 0 | 0 | 0 | 0.07 | 0 | 0 | 0 | 0 | 0 | 0 | 0 | 3.56 | 0 | 0 | 0 | 1.12 | 0.53 | 0 | 1.65
10328 | 7.97 | 50.95 | 110 | 2.11 | 0.6 | 0 | 0 | 0 | 0 | 0.04 | 0 | 0 | 0 | 0 | 0 | 0 | 0 | 2.76 | 0 | 0 | 0 | 1.67 | 0.8 | 0 | 2.48
10332 | 7.94 | 50.85 | 110 | 3.27 | 0 | 0 | 0 | 0 | 0 | 0 | 0 | 0 | 0 | 0 | 0 | 0 | 0 | 3.27 | 0 | 0 | 0 | 1.02 | 0.49 | 0 | 1.51
10334 | 7.98 | 50.84 | 110 | 1.99 | 0 | 0 | 0 | 0 | 0 | 0.07 | 0 | 0 | 0 | 0 | 0 | 0 | 0 | 2.06 | 0 | 0 | 0 | 0.14 | 0.07 | 0 | 0.21
10335 | 8.56 | 50.53 | 110 | 11.63 | 0 | 0 | 0 | 0 | 0 | 0.57 | 0 | 0 | 0 | 0 | 0 | 0 | 0 | 12.2 | 0 | 16 | 16 | 5.07 | 2.43 | 0 | 7.5
10337 | 8.53 | 50.6 | 110 | 18.62 | 0 | 0 | 0 | 0 | 0 | 0.07 | 0 | 0.17 | 0 | 0.03 | 0 | 0 | 0 | 18.88 | 0 | 0.06 | 0.06 | 15.07 | 7.21 | 0 | 22.28
10347 | 7.41 | 52.33 | 110 | 2.44 | 11.13 | 0 | 0 | 0 | 0 | 0.59 | 0 | 0 | 0 | 0 | 0 | 0 | 0 | 14.16 | 0 | 0.16 | 0.16 | 0.36 | 0.17 | 0 | 0.53
10348 | 7.37 | 52.34 | 110 | 2.44 | 0 | 0 | 0 | 0 | 0 | 0.59 | 0 | 0 | 0 | 0 | 0 | 0 | 0 | 3.03 | 0 | 0.16 | 0.16 | 0.68 | 0.33 | 16.56 | 17.57
10351 | 7.43 | 52.3 | 110 | 28.16 | 2 | 0 | 0 | 0 | 0 | 4.76 | 0 | 0 | 0 | 0 | 0 | 0 | 0 | 34.92 | 0 | 0.25 | 0.25 | 1.62 | 0.77 | 0 | 2.39
10359 | 7.32 | 52.32 | 110 | 2.44 | 0 | 15.05 | 0 | 0 | 0 | 0.59 | 0 | 0 | 0 | 0 | 0 | 0 | 0 | 18.08 | 0 | 0.16 | 0.16 | 0.68 | 0.33 | 0 | 1.01
10360 | 11.2 | 51.19 | 110 | 12.63 | 33.2 | 0 | 0 | 0 | 0 | 5.62 | 0 | 0 | 0 | 0 | 0 | 0 | 0 | 51.46 | 0 | 0 | 0 | 7.14 | 3.42 | 0 | 10.56
10395 | 13.58 | 52.51 | 110 | 2.89 | 0 | 0 | 0 | 0 | 0 | 0.07 | 1.06 | 0 | 0 | 0.04 | 0 | 0 | 0 | 4.07 | 0 | 0.03 | 0.03 | 27.55 | 0 | 0 | 27.55
10407 | 8.09 | 50.39 | 110 | 5.94 | 1.7 | 0 | 0 | 0 | 0 | 0 | 0 | 0.06 | 0 | 0 | 0 | 0 | 0 | 7.7 | 0 | 0.12 | 0.12 | 0.77 | 0.37 | 0 | 1.14
10418 | 13.51 | 52.61 | 110 | 4.33 | 22.19 | 0 | 0 | 0 | 0 | 0.39 | 0 | 0 | 0 | 0 | 0 | 0 | 0 | 26.91 | 0 | 0 | 0 | 0.9 | 0.43 | 0 | 1.32
10420 | 13.5 | 52.62 | 110 | 2.89 | 0 | 7.54 | 0 | 0 | 0 | 0.07 | 0 | 0 | 6.79 | 0.04 | 0 | 0 | 0 | 17.34 | 0 | 0.03 | 0.03 | 19.72 | 0 | 0 | 19.72
10448 | 10.86 | 51.63 | 110 | 11.49 | 0.5 | 0 | 0 | 0 | 0 | 0 | 0 | 0 | 0 | 0 | 0 | 0 | 0 | 11.99 | 0 | 0 | 0 | 6.97 | 3.34 | 0 | 10.31
10453 | 10.76 | 51.52 | 110 | 32.91 | 5.5 | 0 | 0 | 0 | 0 | 4.44 | 0 | 0 | 0 | 0 | 0 | 0 | 0 | 42.86 | 0 | 0 | 0 | 8.98 | 4.3 | 0 | 13.28
10478 | 7.38 | 52.98 | 110 | 10.9 | 89.58 | 0 | 0 | 0 | 0 | 3.65 | 0 | 0 | 0 | 0.12 | 0 | 0 | 0 | 104.25 | 0 | 0 | 0 | 1.69 | 0.81 | 0 | 2.5
10479 | 7.37 | 52.98 | 110 | 27.45 | 39.3 | 85.29 | 0 | 0 | 0 | 7.42 | 0 | 0 | 0 | 0.12 | 0 | 0 | 0 | 159.58 | 0 | 0 | 0 | 5.13 | 2.46 | 0 | 7.59
10492 | 10.75 | 51.28 | 110 | 7.97 | 0 | 0 | 0 | 0 | 0 | 0 | 0 | 0 | 0 | 0 | 0 | 0 | 0 | 7.97 | 0 | 0 | 0 | 2.61 | 1.25 | 0 | 3.85
10494 | 10.78 | 51.27 | 110 | 3.02 | 3.45 | 0 | 0 | 0 | 0 | 0 | 0 | 0 | 0 | 0.53 | 0 | 0 | 0 | 7 | 0 | 0 | 0 | 0.75 | 0.36 | 0 | 1.1
10496 | 10.84 | 51.24 | 110 | 8.6 | 180.88 | 0 | 0 | 0 | 0 | 0 | 0 | 0 | 0 | 0 | 0 | 0 | 0 | 189.47 | 0 | 0 | 0 | 8.64 | 4.14 | 0 | 12.77
10501 | 9.17 | 51.32 | 110 | 41.58 | 81.05 | 0 | 0 | 0 | 0 | 3.1 | 0 | 0 | 0 | 0 | 0 | 0 | 0 | 125.73 | 0 | 0 | 0 | 21.11 | 10.1 | 0 | 31.21
10504 | 9.16 | 51.41 | 110 | 120.92 | 19 | 0 | 0 | 0 | 0 | 6.04 | 0 | 0.05 | 0 | 0.15 | 0 | 0 | 0 | 146.15 | 0 | 0 | 0 | 15.43 | 7.38 | 0 | 22.81
10507 | 9.19 | 51.51 | 110 | 17.02 | 58.31 | 0 | 0 | 0 | 0 | 1.45 | 0 | 0 | 0 | 0.47 | 0 | 0 | 0 | 77.24 | 0 | 0.03 | 0.03 | 6.22 | 2.98 | 0 | 9.19
10508 | 9.1 | 51.51 | 110 | 35.36 | 0 | 0 | 0 | 0 | 0 | 6.07 | 0 | 0.59 | 0 | 0.47 | 0 | 0 | 0 | 42.49 | 0 | 0.03 | 0.03 | 9.4 | 4.5 | 0 | 13.91
10522 | 8.68 | 51.44 | 110 | 3.5 | 116.31 | 0 | 0 | 0 | 0 | 0.12 | 0 | 0.06 | 0 | 0.01 | 0 | 1.08 | 0 | 121.07 | 0 | 0.15 | 0.15 | 0.56 | 0.27 | 16.56 | 17.39
10530 | 8.88 | 50.47 | 110 | 17.45 | 0 | 0 | 0 | 0 | 0 | 0.08 | 5.5 | 0 | 0 | 0 | 0 | 0 | 0 | 23.03 | 0 | 0 | 0 | 14.21 | 6.8 | 0 | 21.01
10532 | 8.79 | 50.55 | 110 | 23.41 | 0 | 0 | 0 | 0 | 0 | 0.4 | 0 | 0 | 0 | 0 | 0 | 0 | 0 | 23.82 | 0 | 0 | 0 | 16.24 | 7.77 | 0 | 24.01
10533 | 8.74 | 50.52 | 110 | 10.53 | 0 | 0 | 0 | 0 | 0 | 0 | 0 | 0 | 0 | 0 | 0 | 0 | 0 | 10.53 | 0 | 0 | 0 | 6.27 | 3 | 0 | 9.27
10535 | 8.79 | 50.59 | 110 | 14.28 | 0 | 0 | 0 | 0 | 0 | 0.1 | 0 | 0 | 0 | 0.12 | 0 | 0 | 0 | 14.5 | 0 | 0 | 0 | 9.29 | 4.45 | 0 | 13.73
10536 | 13.03 | 53.85 | 110 | 8.08 | 57.82 | 0 | 0 | 0 | 0 | 0 | 0 | 0 | 0 | 0 | 0 | 0 | 0 | 65.9 | 0 | 0 | 0 | 1.9 | 0.91 | 0 | 2.81
10538 | 13.01 | 53.86 | 110 | 94.77 | 0.25 | 0 | 0 | 0 | 0 | 0 | 0 | 0 | 0 | 0 | 0 | 0 | 0 | 95.02 | 0 | 0 | 0 | 1.03 | 0.49 | 0 | 1.52
10573 | 13.48 | 52.62 | 110 | 2.89 | 0 | 0 | 0 | 0 | 0 | 0.07 | 0 | 0 | 0 | 0.04 | 0 | 0 | 0 | 3.01 | 0 | 0.03 | 0.03 | 19.72 | 0 | 0 | 19.72
10575 | 13.47 | 52.63 | 110 | 2.89 | 10.07 | 0 | 0 | 0 | 0 | 0.07 | 1.33 | 0 | 0 | 0.04 | 0 | 0 | 0 | 14.41 | 0 | 0.03 | 0.03 | 6.97 | 0 | 0 | 6.97
10577 | 8.96 | 54.33 | 110 | 7.52 | 0 | 0 | 0 | 0 | 0 | 1.65 | 0 | 0 | 0 | 0 | 0 | 0 | 0 | 9.17 | 0 | 1.16 | 1.16 | 2.2 | 1.05 | 0 | 3.26
10578 | 8.95 | 54.33 | 110 | 2.79 | 0 | 0 | 0 | 0 | 0 | 0.68 | 0 | 0 | 0 | 0 | 0 | 0 | 0 | 3.48 | 0 | 0 | 0 | 0.92 | 0.44 | 0 | 1.36
10580 | 8.98 | 54.31 | 110 | 4.09 | 0 | 0 | 0 | 0 | 0 | 0 | 0 | 0 | 0 | 0 | 0 | 0 | 0 | 4.09 | 0 | 0 | 0 | 1.12 | 0.54 | 0 | 1.66
10581 | 8.74 | 54.33 | 110 | 13.35 | 20.92 | 0 | 0 | 0 | 0 | 0.94 | 0 | 0 | 0 | 0 | 0 | 0 | 0 | 35.22 | 0 | 0 | 0 | 3.31 | 1.59 | 0 | 4.9
10582 | 8.75 | 54.33 | 110 | 7.17 | 0 | 0 | 0 | 0 | 0 | 0.53 | 0 | 0 | 0 | 0 | 0 | 0 | 0 | 7.69 | 0 | 0 | 0 | 1.77 | 0.85 | 0 | 2.61
10583 | 8.65 | 54.31 | 110 | 3.76 | 29.9 | 0 | 0 | 0 | 0 | 0 | 0 | 0 | 0 | 0 | 0 | 0 | 0 | 33.66 | 0 | 0 | 0 | 1.04 | 0.5 | 0 | 1.54
10587 | 8.91 | 54.18 | 110 | 11.99 | 155.52 | 0 | 0 | 0 | 0 | 0.4 | 0 | 0 | 0 | 0 | 0 | 0 | 0 | 167.91 | 0 | 0 | 0 | 2.26 | 1.08 | 0 | 3.34
10590 | 8.98 | 54.3 | 110 | 1.65 | 39.4 | 0 | 0 | 0 | 0 | 0 | 0 | 0 | 0 | 0 | 0 | 0 | 0 | 41.05 | 0 | 0 | 0 | 0.59 | 0.28 | 0 | 0.87
10618 | 8.78 | 53.06 | 110 | 2.93 | 0 | 2 | 0 | 0 | 0 | 0.09 | 0 | 0 | 0 | 0 | 0 | 0 | 0 | 5.03 | 0 | 0.45 | 0.45 | 9.37 | 0 | 0 | 9.37
10619 | 8.76 | 53.07 | 110 | 2.93 | 0 | 0 | 0 | 0 | 0 | 0.09 | 0 | 0 | 0 | 0 | 0 | 0 | 0 | 3.03 | 0 | 0.45 | 0.45 | 30.57 | 0 | 0 | 30.57
10621 | 6.79 | 51.13 | 110 | 5.03 | 0 | 0 | 0 | 0 | 0 | 0.27 | 0 | 0 | 0 | 0 | 0 | 0 | 0 | 5.3 | 0 | 0 | 0 | 2.41 | 1.15 | 0 | 3.57
10643 | 8 | 49.83 | 110 | 21.85 | 156.48 | 0 | 0 | 0 | 0 | 0.05 | 2.12 | 0 | 0 | 0 | 0 | 0 | 0 | 180.5 | 0 | 0 | 0 | 11.38 | 5.45 | 0 | 16.82
10646 | 7.68 | 50.35 | 110 | 9.25 | 0 | 0 | 0 | 0 | 0 | 0.12 | 0 | 0.4 | 0 | 0 | 0 | 0 | 0 | 9.76 | 0 | 0 | 0 | 17.04 | 0.84 | 0 | 17.88
10648 | 7.66 | 50.39 | 110 | 6.17 | 0 | 0 | 0 | 0 | 0 | 0 | 0 | 0 | 0 | 0 | 0 | 0 | 0 | 6.17 | 0 | 0 | 0 | 3.23 | 1.55 | 0 | 4.78
10649 | 7.64 | 50.39 | 110 | 5.24 | 0 | 0 | 0 | 0 | 0 | 0 | 0 | 0 | 0 | 0 | 0 | 0 | 0 | 5.24 | 0 | 0 | 0 | 2.36 | 1.13 | 0 | 3.5
10672 | 7.06 | 52.2 | 110 | 8.9 | 0.68 | 0 | 0 | 0 | 0 | 0.4 | 0 | 0 | 0 | 0 | 0 | 0 | 0 | 9.98 | 0 | 0.27 | 0.27 | 1.1 | 0.53 | 0 | 1.63
10746 | 6.92 | 51.99 | 110 | 12.34 | 0 | 0 | 0 | 0 | 0 | 1.24 | 0 | 0 | 0 | 0 | 0 | 0 | 0 | 13.57 | 0 | 0 | 0 | 2.75 | 1.31 | 0 | 4.06
10747 | 6.93 | 51.99 | 110 | 12.34 | 2 | 0 | 0 | 0 | 0 | 1.24 | 0 | 0 | 0 | 0 | 0 | 0 | 0 | 15.57 | 0 | 0 | 0 | 2.75 | 1.31 | 0 | 4.06
10748 | 6.94 | 51.99 | 110 | 12.34 | 53.68 | 0 | 0 | 0 | 0 | 1.24 | 0 | 0 | 0 | 0 | 0 | 0 | 0 | 67.25 | 0 | 0 | 0 | 2.75 | 1.31 | 16.56 | 20.62
10749 | 7 | 52.1 | 110 | 29.22 | 4.5 | 0 | 0 | 0 | 0 | 2.29 | 0 | 0 | 0 | 0.08 | 0 | 0 | 0 | 36.09 | 0 | 0.16 | 0.16 | 9.79 | 4.69 | 0 | 14.48
10775 | 7.49 | 53.26 | 110 | 4.86 | 0 | 0 | 0 | 0 | 0 | 0.01 | 0 | 0 | 0 | 0 | 0 | 0 | 0 | 4.87 | 0 | 0.13 | 0.13 | 1.06 | 0.51 | 0 | 1.56
10781 | 7.51 | 53.24 | 110 | 18.28 | 8 | 0 | 0 | 0 | 0 | 0.75 | 0 | 0 | 0 | 0 | 0 | 0 | 0 | 27.03 | 0 | 0.13 | 0.13 | 8.65 | 4.14 | 0 | 12.78
10801 | 7.34 | 52.87 | 110 | 2.6 | 46.2 | 0 | 0 | 0 | 0 | 2.23 | 0 | 0 | 0 | 0 | 0 | 0 | 0 | 51.03 | 0 | 0 | 0 | 1.27 | 0.61 | 0 | 1.88
10887 | 7.94 | 53.39 | 110 | 5.33 | 0 | 0 | 0 | 0 | 0 | 0.42 | 0 | 0 | 0 | 0 | 0 | 0 | 0 | 5.75 | 0 | 0 | 0 | 2.19 | 1.05 | 0 | 3.24
10890 | 7.93 | 53.36 | 110 | 5.33 | 20.4 | 0 | 0 | 0 | 0 | 0.42 | 0 | 0 | 0 | 0 | 0 | 0 | 0 | 26.15 | 0 | 0 | 0 | 4.73 | 2.27 | 0 | 7
10891 | 8.04 | 53.34 | 110 | 20.31 | 0 | 0 | 0 | 0 | 0 | 1.49 | 0 | 0 | 0 | 0.05 | 0 | 0 | 0 | 21.84 | 0 | 4.6 | 4.6 | 2 | 0.96 | 0 | 2.96
10908 | 11.23 | 52.5 | 110 | 20.96 | 14 | 0 | 0 | 0 | 0 | 1.83 | 0 | 0 | 0 | 0 | 0 | 0 | 0 | 36.79 | 0 | 0.02 | 0.02 | 4.24 | 2.03 | 0 | 6.26
10922 | 7.94 | 49.9 | 110 | 29.05 | 2.4 | 0 | 0 | 0 | 0 | 0 | 0 | 0.06 | 0 | 0 | 0 | 0 | 0 | 31.51 | 0 | 0 | 0 | 10.1 | 4.84 | 0 | 14.94
10924 | 7.93 | 49.94 | 110 | 10.83 | 0 | 0 | 0 | 0 | 0 | 0.09 | 0 | 0.29 | 0 | 0 | 0 | 0 | 0 | 11.21 | 0 | 0 | 0 | 6.2 | 2.97 | 0 | 9.16
10949 | 7.43 | 50.43 | 110 | 10.77 | 0 | 0 | 0 | 0 | 0 | 0.19 | 14 | 0 | 0 | 0 | 0 | 0 | 0 | 24.96 | 0 | 0.35 | 0.35 | 6.22 | 2.98 | 16.56 | 25.76
10950 | 7.16 | 50.55 | 110 | 4.81 | 0 | 1.95 | 0 | 0 | 0 | 0.67 | 0 | 0 | 0 | 0 | 0 | 0 | 0 | 7.43 | 0 | 0 | 0 | 3.72 | 1.78 | 0 | 5.5
10951 | 7.21 | 50.51 | 110 | 7.02 | 0 | 0 | 0 | 0 | 0 | 0 | 0 | 0 | 0 | 0 | 0 | 0 | 0 | 7.02 | 0 | 0 | 0 | 3.26 | 1.56 | 0 | 4.83
10960 | 8.05 | 50.42 | 110 | 14.66 | 0 | 0 | 0 | 0 | 0 | 0 | 0 | 0.18 | 0 | 0 | 0 | 0 | 0 | 14.84 | 0 | 0.12 | 0.12 | 3.98 | 1.91 | 0 | 5.89
10961 | 8.12 | 50.47 | 110 | 67.82 | 0 | 0 | 0 | 0 | 0 | 0 | 0 | 0.23 | 0 | 0 | 0 | 0 | 0 | 68.06 | 0 | 0 | 0 | 27.91 | 13.36 | 0 | 41.27
10992 | 6.77 | 50.66 | 110 | 15.85 | 0 | 0 | 0 | 0 | 0 | 2.24 | 0 | 0 | 0 | 0 | 0 | 0 | 0 | 18.09 | 0 | 0.74 | 0.74 | 2.84 | 1.36 | 0 | 4.2
10996 | 6.78 | 50.62 | 110 | 15.85 | 0 | 0 | 0 | 0 | 0 | 2.24 | 0 | 0 | 0 | 0 | 0 | 0 | 0 | 18.09 | 0 | 0.74 | 0.74 | 0.72 | 0.34 | 0 | 1.06
11003 | 7.58 | 52.97 | 110 | 21.26 | 0.58 | 0 | 0 | 0 | 0 | 4.04 | 0 | 0 | 0 | 0 | 0 | 0 | 0 | 25.88 | 0 | 0 | 0 | 3.79 | 1.81 | 0 | 5.61
11005 | 7.58 | 52.93 | 110 | 27.63 | 156.22 | 0 | 0 | 0 | 0 | 6.25 | 0 | 0 | 0 | 0 | 0 | 0 | 0 | 190.1 | 0 | 0 | 0 | 4.84 | 2.32 | 0 | 7.15
11008 | 7.58 | 52.92 | 110 | 35.85 | 8.1 | 0 | 0 | 0 | 0 | 9.14 | 0 | 0 | 0 | 0 | 0 | 0 | 0 | 53.1 | 0 | 0 | 0 | 7.27 | 3.48 | 0 | 10.75
11010 | 10.62 | 51.34 | 110 | 4.31 | 37.2 | 0 | 0 | 0 | 0 | 0.54 | 0 | 0 | 0 | 0 | 0 | 0 | 0 | 42.05 | 0 | 0 | 0 | 3.82 | 1.83 | 0 | 5.65
11029 | 8.18 | 53.26 | 110 | 18.84 | 10 | 0 | 0 | 0 | 0 | 0.52 | 0 | 0 | 0 | 0 | 0 | 0 | 0 | 29.37 | 0 | 0 | 0 | 4.9 | 2.34 | 0 | 7.24
11031 | 8.22 | 53.3 | 110 | 25.99 | 0 | 0 | 0 | 0 | 0 | 0.67 | 0 | 0 | 0 | 0 | 0 | 0 | 0 | 26.66 | 0 | 0 | 0 | 8.57 | 4.1 | 0 | 12.67
11034 | 8.22 | 53.29 | 110 | 18.84 | 30 | 0 | 0 | 0 | 0 | 0.52 | 0 | 0 | 0 | 0 | 0 | 0 | 0 | 49.37 | 0 | 0 | 0 | 3.02 | 1.44 | 0 | 4.46
11039 | 8.38 | 49.99 | 110 | 11.56 | 0 | 103 | 0 | 0 | 0 | 0 | 0 | 0 | 0 | 0 | 0 | 0 | 0 | 114.56 | 0 | 0.18 | 0.18 | 3.2 | 1.53 | 16.56 | 21.3
11040 | 8.47 | 50.06 | 110 | 3.31 | 0 | 0 | 0 | 0 | 0 | 0.22 | 20 | 5.4 | 0 | 0 | 0 | 0 | 0 | 28.94 | 0 | 0 | 0 | 1.29 | 0.62 | 0 | 1.91
11048 | 13.32 | 54.05 | 110 | 14.73 | 96.59 | 0 | 0 | 0 | 0 | 1.23 | 0 | 0 | 0 | 0 | 0 | 0 | 0 | 112.55 | 0 | 0 | 0 | 4.03 | 1.93 | 0 | 5.96
11051 | 13.14 | 53.91 | 110 | 2.53 | 28.58 | 0 | 0 | 0 | 0 | 0 | 0 | 0 | 0 | 0 | 0 | 0 | 0 | 31.1 | 0 | 0 | 0 | 0.69 | 0.33 | 0 | 1.03
11057 | 8.8 | 50.67 | 110 | 21.19 | 30 | 0 | 0 | 0 | 0 | 1 | 0 | 0 | 0 | 0 | 0 | 0 | 0 | 52.2 | 0 | 0 | 0 | 18.23 | 8.73 | 0 | 26.96
11071 | 7.98 | 50.84 | 110 | 1.99 | 0 | 0 | 0 | 0 | 0 | 0.07 | 0 | 0 | 0 | 0 | 0 | 0 | 0 | 2.06 | 0 | 0 | 0 | 0.39 | 0.19 | 0 | 0.58
11100 | 11.61 | 52.18 | 110 | 5.78 | 0 | 0 | 0 | 0 | 0 | 0.02 | 0 | 0 | 0 | 0.21 | 0 | 0 | 0 | 6 | 0 | 0 | 0 | 11.62 | 0 | 0 | 11.62
11101 | 11.67 | 52.19 | 110 | 5.78 | 15.18 | 0 | 0 | 0 | 0 | 0.02 | 65.32 | 0 | 0 | 0.21 | 33.5 | 0 | 0 | 120.01 | 0 | 0 | 0 | 6.32 | 0 | 0 | 6.32
11125 | 10.77 | 51.52 | 110 | 35.35 | 0 | 0 | 0 | 0 | 0 | 4.44 | 0 | 0.07 | 0 | 0 | 0 | 0 | 0 | 39.86 | 0 | 0 | 0 | 0.96 | 0.46 | 0 | 1.43
11181 | 6.67 | 49.9 | 110 | 10.69 | 0 | 0 | 0 | 0 | 0 | 3.68 | 0 | 0.29 | 0 | 0 | 0 | 0 | 0 | 14.66 | 0 | 0 | 0 | 3.97 | 1.9 | 0 | 5.87
11283 | 11.97 | 52.71 | 110 | 5.52 | 197.5 | 0 | 0 | 0 | 0 | 1.89 | 0 | 0 | 0 | 0 | 0 | 0 | 0 | 204.91 | 0 | 0 | 0 | 1.24 | 0.6 | 0 | 1.84
11284 | 11.97 | 52.72 | 110 | 9.89 | 17.7 | 0 | 0 | 0 | 0 | 3.77 | 0 | 0 | 0 | 0 | 0 | 0 | 0 | 31.36 | 0 | 0 | 0 | 1.22 | 0.59 | 0 | 1.81
11323 | 7.03 | 52.2 | 110 | 8.9 | 0 | 0 | 0 | 0 | 0 | 0.4 | 0 | 0 | 0 | 0 | 0 | 0 | 0 | 9.3 | 0 | 0.27 | 0.27 | 1.1 | 0.53 | 0 | 1.63
11327 | 6.93 | 52.13 | 110 | 29.22 | 0 | 0 | 0 | 0 | 0 | 2.29 | 0 | 0 | 0 | 0.08 | 0 | 0 | 0 | 31.59 | 0 | 0.16 | 0.16 | 1.88 | 0.9 | 0 | 2.79
11328 | 6.94 | 52.13 | 110 | 29.22 | 0.68 | 0 | 0 | 0 | 0 | 2.29 | 0 | 0 | 0 | 0.08 | 0 | 0 | 0 | 32.27 | 0 | 0.16 | 0.16 | 7.45 | 3.57 | 0 | 11.02
11330 | 7.02 | 52.2 | 110 | 8.9 | 0 | 0 | 0 | 0 | 0 | 0.4 | 0 | 0 | 0 | 0 | 0 | 0 | 0 | 9.3 | 0 | 0.27 | 0.27 | 1.1 | 0.53 | 0 | 1.63
11380 | 7.96 | 50.96 | 110 | 2.11 | 0 | 0 | 0 | 0 | 0 | 0.04 | 0 | 0 | 0 | 0 | 0 | 0 | 0 | 2.16 | 0 | 0 | 0 | 2.2 | 1.05 | 0 | 3.25
11383 | 7.99 | 50.95 | 110 | 2.11 | 0 | 0 | 0 | 0 | 0 | 0.04 | 0 | 0 | 0 | 0 | 0 | 0 | 0 | 2.16 | 0 | 0 | 0 | 1.2 | 0.57 | 0 | 1.77
11385 | 7.93 | 51 | 110 | 3.73 | 0 | 0 | 0 | 0 | 0 | 0.05 | 0 | 0 | 0 | 0 | 0 | 0 | 0 | 3.79 | 0 | 0 | 0 | 2.38 | 1.14 | 0 | 3.52
11389 | 10.91 | 50.44 | 110 | 21.22 | 0 | 0 | 0 | 0 | 0 | 0.75 | 0 | 0 | 0 | 0 | 0 | 0 | 0 | 21.97 | 0 | 12 | 12 | 7.69 | 3.68 | 0 | 11.37
11392 | 10.75 | 50.43 | 110 | 36.23 | 0 | 0 | 0 | 0 | 0 | 2.43 | 0 | 0 | 0 | 0 | 0 | 0 | 0 | 38.66 | 0 | 6.1 | 6.1 | 8.4 | 4.02 | 0 | 12.41
11500 | 7.76 | 51.67 | 110 | 7.28 | 0 | 0 | 0 | 0 | 0 | 0.2 | 0 | 0 | 0 | 0.04 | 0 | 0 | 0 | 7.52 | 0 | 0.01 | 0.01 | 1.57 | 0 | 0 | 1.57
11503 | 7.96 | 51.67 | 110 | 4.12 | 0 | 0 | 0 | 0 | 0 | 0.08 | 0 | 0 | 0 | 0.06 | 0 | 0 | 0 | 4.26 | 0 | 0 | 0 | 1.48 | 0.71 | 0 | 2.18
11504 | 7.94 | 51.67 | 110 | 7.36 | 0 | 0 | 0 | 0 | 0 | 0.2 | 0 | 0.44 | 0 | 0.04 | 0 | 0 | 0 | 8.04 | 0 | 0.01 | 0.01 | 1.57 | 0 | 33.12 | 34.69
11506 | 7.97 | 51.67 | 110 | 4.12 | 0 | 0 | 0 | 0 | 0 | 0.08 | 0 | 0 | 0 | 0.06 | 0 | 0 | 0 | 4.26 | 0 | 0 | 0 | 1.21 | 0.58 | 0 | 1.78
11507 | 7.75 | 51.67 | 110 | 7.28 | 0 | 0 | 0 | 0 | 0 | 0.2 | 0 | 0 | 0 | 0.04 | 0 | 0 | 0 | 7.52 | 0 | 0.01 | 0.01 | 8.17 | 0 | 0 | 8.17
11531 | 11.46 | 52.15 | 110 | 5.32 | 1.5 | 0 | 0 | 0 | 0 | 0.65 | 0 | 0 | 0 | 0 | 0 | 0 | 0 | 7.47 | 0 | 0 | 0 | 1.74 | 0.83 | 0 | 2.58
11595 | 13.85 | 53.84 | 110 | 1.3 | 0 | 0 | 0 | 0 | 0 | 0 | 0 | 0 | 0 | 0 | 0 | 0 | 0 | 1.3 | 0 | 0 | 0 | 2.47 | 1.18 | 0 | 3.66
11596 | 13.86 | 53.85 | 110 | 5.05 | 0 | 0 | 0 | 0 | 0 | 1.3 | 0 | 0 | 0 | 0 | 0 | 0 | 0 | 6.35 | 0 | 0 | 0 | 4.53 | 2.17 | 0 | 6.71
11601 | 11.12 | 51.11 | 110 | 12.98 | 69.3 | 0 | 0 | 0 | 0 | 3.59 | 0 | 0 | 0 | 1.91 | 0 | 0 | 0 | 87.78 | 0 | 0 | 0 | 4.09 | 1.96 | 0 | 6.05
11603 | 11.1 | 51.04 | 110 | 10.59 | 19 | 0 | 0 | 0 | 0 | 0.38 | 0 | 0 | 0 | 0.08 | 0 | 0 | 0 | 30.05 | 0 | 0.01 | 0.01 | 6.07 | 0.75 | 0 | 6.83
11618 | 7.24 | 50.55 | 110 | 6.38 | 0 | 0 | 0 | 0 | 0 | 0 | 0 | 0 | 0 | 0 | 0 | 0 | 0 | 6.38 | 0 | 0 | 0 | 0.93 | 0.44 | 0 | 1.37
11626 | 9.12 | 50.17 | 110 | 33.3 | 0 | 0 | 0 | 0 | 0 | 0 | 0 | 0 | 0 | 0 | 0 | 0 | 0 | 33.3 | 0 | 0 | 0 | 6.12 | 2.93 | 16.56 | 25.61
11740 | 11.13 | 52.17 | 110 | 2.76 | 0 | 0 | 0 | 0 | 0 | 0.5 | 0 | 0 | 0 | 0 | 0 | 0 | 0 | 3.26 | 0 | 0 | 0 | 1.63 | 0.78 | 0 | 2.41
11775 | 7.75 | 52.29 | 110 | 35.25 | 11.94 | 0 | 0 | 0 | 0 | 1.04 | 0 | 0 | 0 | 0.06 | 0 | 0 | 0 | 48.29 | 0 | 0.06 | 0.06 | 9.92 | 4.75 | 16.56 | 31.23
11777 | 7.75 | 52.28 | 110 | 10.75 | 0 | 0 | 0 | 0 | 0 | 0.64 | 0 | 0 | 0 | 0.06 | 0 | 0 | 0 | 11.45 | 0 | 0.06 | 0.06 | 2.84 | 1.36 | 0 | 4.2
11778 | 7.73 | 52.28 | 110 | 10.75 | 8.08 | 22.23 | 0 | 0 | 0 | 1.21 | 0 | 0 | 0 | 0.06 | 0 | 0 | 0 | 42.33 | 0 | 0.06 | 0.06 | 1.84 | 0.88 | 0 | 2.73
11798 | 12.75 | 54.32 | 110 | 24.6 | 30.8 | 0 | 0 | 0 | 0 | 3.19 | 0 | 0 | 0 | 0 | 0 | 0 | 0 | 58.59 | 0 | 0 | 0 | 5.89 | 2.82 | 0 | 8.71
11811 | 12.26 | 51.25 | 110 | 4.49 | 30.25 | 0 | 0 | 0 | 0 | 0.17 | 0 | 0 | 0 | 0.13 | 0 | 0 | 0 | 35.04 | 0 | 0.58 | 0.58 | 8.16 | 0 | 16.56 | 24.72
11840 | 14.48 | 52.34 | 110 | 5.53 | 0 | 0 | 0 | 0 | 0 | 0.32 | 0 | 0 | 0 | 0 | 0 | 0 | 0 | 5.85 | 0 | 0 | 0 | 3.62 | 1.73 | 0 | 5.35
11842 | 14.47 | 52.35 | 110 | 13.45 | 120.74 | 0 | 0 | 0 | 0 | 1.52 | 0 | 0 | 0 | 0 | 0 | 0 | 0 | 135.71 | 0 | 0 | 0 | 5.04 | 2.41 | 0 | 7.45
11845 | 14.48 | 52.32 | 110 | 5.53 | 0 | 0 | 0 | 0 | 0 | 0.32 | 0 | 0 | 0 | 0 | 0 | 0 | 0 | 5.85 | 0 | 0 | 0 | 6.65 | 3.18 | 0 | 9.83
11847 | 14.32 | 52.35 | 110 | 61.11 | 1 | 0 | 0 | 0 | 0 | 1.19 | 0 | 0 | 0 | 0 | 0 | 0 | 0 | 63.3 | 0 | 0 | 0 | 0.55 | 0.26 | 0 | 0.81
11848 | 14.36 | 52.35 | 110 | 4.6 | 93.3 | 0 | 0 | 0 | 0 | 1.53 | 0 | 0 | 0 | 0 | 0 | 0 | 0 | 99.43 | 0 | 0 | 0 | 2.44 | 1.17 | 0 | 3.61
11849 | 14.38 | 52.34 | 110 | 2.49 | 79.8 | 0 | 0 | 0 | 0 | 1.19 | 0 | 0 | 0 | 0 | 0 | 0 | 0 | 83.48 | 0 | 0 | 0 | 1.08 | 0.52 | 0 | 1.6
11857 | 8.01 | 52.3 | 110 | 9.47 | 6 | 0 | 0 | 19 | 0 | 0.31 | 0 | 0 | 0 | 0 | 0 | 0 | 0 | 34.78 | 0 | 0.34 | 0.34 | 2.83 | 0 | 0 | 2.83
11903 | 7.89 | 52.28 | 110 | 4.51 | 0 | 0 | 0 | 0 | 0 | 0.02 | 0 | 0 | 0 | 0.14 | 0 | 0 | 0 | 4.67 | 0 | 0 | 0 | 3.03 | 1.45 | 0 | 4.49
11907 | 7.93 | 52.26 | 110 | 2.7 | 0 | 0 | 0 | 0 | 0 | 0 | 0 | 0 | 0 | 0 | 0 | 0 | 0 | 2.7 | 0 | 0 | 0 | 0.76 | 0.36 | 0 | 1.13
11909 | 7.93 | 52.26 | 110 | 2.7 | 0 | 0 | 0 | 0 | 0 | 0 | 0 | 0 | 0 | 0 | 0 | 0 | 0 | 2.7 | 0 | 0 | 0 | 0.89 | 0.43 | 0 | 1.32
11913 | 7.93 | 52.26 | 110 | 2.7 | 0.08 | 0 | 0 | 0 | 0 | 0 | 0 | 0 | 0 | 0 | 0 | 0 | 0 | 2.78 | 0 | 0 | 0 | 0.29 | 0.14 | 0 | 0.43
11918 | 13.24 | 53.68 | 110 | 45.65 | 225.06 | 0 | 0 | 0 | 0 | 7.61 | 0 | 0.04 | 0 | 0 | 0 | 0 | 0 | 278.36 | 0 | 0 | 0 | 7.47 | 3.58 | 0 | 11.05
11921 | 13.18 | 53.64 | 110 | 7.9 | 55.82 | 0 | 0 | 0 | 0 | 2.24 | 0 | 0 | 0 | 0 | 0 | 0 | 0 | 65.96 | 0 | 0.05 | 0.05 | 2.41 | 1.15 | 16.56 | 20.12
11922 | 13.19 | 53.65 | 110 | 34.42 | 3.08 | 0 | 0 | 0 | 0 | 0 | 0 | 0 | 0 | 0 | 0 | 0 | 0 | 37.49 | 0 | 0 | 0 | 0.94 | 0.45 | 0 | 1.39
11924 | 13.04 | 53.41 | 110 | 35.96 | 0 | 0 | 0 | 0 | 0 | 0.44 | 0 | 0 | 0 | 7.52 | 0 | 0 | 0 | 43.92 | 0 | 0 | 0 | 5.08 | 2.43 | 0 | 7.52
11926 | 13.08 | 53.41 | 110 | 3.53 | 4 | 0 | 0 | 0 | 0 | 0 | 0 | 0 | 0 | 0.02 | 0 | 0 | 0 | 7.55 | 0 | 0 | 0 | 0.36 | 0.17 | 0 | 0.53
11943 | 12.39 | 51.35 | 110 | 4.49 | 0 | 0 | 0 | 0 | 0 | 0.17 | 0 | 0 | 0 | 0.13 | 0 | 0 | 0 | 4.79 | 0 | 0.58 | 0.58 | 15 | 0 | 0 | 15
11944 | 12.42 | 51.36 | 110 | 4.49 | 0 | 0 | 0 | 0 | 0 | 0.17 | 0 | 0 | 0 | 0.13 | 0 | 0 | 0 | 4.79 | 0 | 0.58 | 0.58 | 8.16 | 0 | 0 | 8.16
11946 | 7.82 | 51.02 | 110 | 3.73 | 0 | 0 | 0 | 0 | 0 | 0.05 | 0 | 0 | 0 | 0 | 0 | 0 | 0 | 3.79 | 0 | 0 | 0 | 1.55 | 0.74 | 0 | 2.29
11949 | 7.84 | 51.01 | 110 | 25.4 | 1.2 | 0 | 0 | 0 | 0 | 0.13 | 2.18 | 0 | 0 | 0 | 0 | 0 | 0 | 28.91 | 0 | 0 | 0 | 8.28 | 3.96 | 0 | 12.25
11994 | 7.77 | 51.68 | 110 | 7.28 | 0 | 16.92 | 0 | 0 | 0 | 0.2 | 0 | 0 | 0 | 0.04 | 0 | 0 | 0 | 24.44 | 0 | 0.01 | 0.01 | 4.45 | 0 | 0 | 4.45
12013 | 10.52 | 52.25 | 110 | 6.65 | 0 | 0 | 0 | 0 | 0 | 0.37 | 0 | 0.11 | 0 | 0 | 0 | 0 | 0 | 7.13 | 0 | 0.08 | 0.08 | 7.95 | 0 | 0 | 7.95
12015 | 10.51 | 52.24 | 110 | 6.65 | 0 | 0 | 0 | 0 | 0 | 0.37 | 0 | 0 | 0 | 0 | 0 | 0 | 0 | 7.02 | 0 | 0.08 | 0.08 | 7.95 | 0 | 0 | 7.95
12028 | 10.97 | 53.85 | 110 | 5.94 | 24.8 | 0 | 0 | 0 | 0 | 0.12 | 0 | 0 | 0 | 0 | 0 | 0 | 0 | 30.86 | 0 | 0 | 0 | 4.67 | 2.23 | 0 | 6.9
12029 | 10.95 | 53.84 | 110 | 13.4 | 75.35 | 0 | 0 | 0 | 0 | 0.67 | 0 | 0 | 0 | 0 | 0 | 0 | 0 | 89.42 | 0 | 0 | 0 | 3.36 | 1.61 | 0 | 4.96
12032 | 11.17 | 53.87 | 110 | 17.94 | 31.91 | 0 | 0 | 0 | 0 | 2.06 | 0 | 0 | 0 | 0 | 0 | 0 | 0 | 51.91 | 0 | 0 | 0 | 7.13 | 3.41 | 0 | 10.54
12036 | 11.36 | 53.89 | 110 | 13.18 | 18.4 | 0 | 0 | 0 | 0 | 1.38 | 0 | 0 | 0 | 0 | 0 | 0 | 0 | 32.96 | 0 | 0 | 0 | 6.1 | 2.92 | 0 | 9.02
12042 | 12.47 | 52.85 | 110 | 9.73 | 96.25 | 0 | 0 | 0 | 0 | 0 | 0 | 0 | 0 | 0 | 0 | 0 | 0 | 105.98 | 0 | 0 | 0 | 0.91 | 0.44 | 0 | 1.35
12044 | 12.41 | 52.9 | 110 | 45.04 | 44.2 | 0 | 0 | 0 | 0 | 0 | 0 | 0 | 0 | 0 | 0 | 0 | 0 | 89.24 | 0 | 0 | 0 | 1.29 | 0.62 | 0 | 1.9
12106 | 14.08 | 52.38 | 110 | 46.21 | 0 | 0 | 0 | 0 | 0 | 0 | 0 | 0 | 0 | 0 | 0 | 0 | 0 | 46.21 | 0 | 0 | 0 | 0.95 | 0.46 | 0 | 1.41
12108 | 14.1 | 52.38 | 110 | 7.78 | 0 | 0 | 0 | 0 | 0 | 2.28 | 0 | 0 | 0 | 0 | 0 | 0 | 0 | 10.05 | 0 | 0 | 0 | 4.74 | 2.27 | 0 | 7.01
12128 | 13.24 | 52.18 | 110 | 74.02 | 0.3 | 0 | 0 | 0 | 0 | 0.27 | 0 | 0 | 0 | 0 | 0 | 0 | 0 | 74.59 | 0 | 0 | 0 | 0.76 | 0.36 | 0 | 1.12
12129 | 13.27 | 52.19 | 110 | 5.05 | 3 | 0 | 0 | 0 | 0 | 0.27 | 0 | 0 | 0 | 0 | 0 | 0 | 0 | 8.32 | 0 | 0 | 0 | 0.76 | 0.36 | 0 | 1.12
12131 | 13.29 | 52.21 | 110 | 5.05 | 51.9 | 0 | 0 | 0 | 0 | 0.27 | 0 | 0 | 0 | 0 | 0 | 0 | 0 | 57.22 | 0 | 0 | 0 | 0.76 | 0.36 | 16.56 | 17.68
12138 | 6.67 | 49.76 | 110 | 14.04 | 0 | 0 | 0 | 0 | 0 | 0.36 | 0 | 0 | 0 | 0 | 0 | 0 | 0 | 14.4 | 0 | 0.05 | 0.05 | 14.11 | 0 | 0 | 14.11
12140 | 6.69 | 49.75 | 110 | 17.18 | 0 | 0 | 0 | 0 | 0 | 0.36 | 0 | 0 | 0 | 0 | 0 | 0 | 0 | 17.53 | 0 | 0.05 | 0.05 | 12.42 | 0.81 | 0 | 13.23
12142 | 6.69 | 49.79 | 110 | 24.05 | 0 | 0 | 0 | 0 | 0 | 0.36 | 0 | 0.11 | 0 | 0 | 0 | 0 | 0 | 24.52 | 0 | 0.05 | 0.05 | 11.74 | 0.48 | 16.56 | 28.78
12153 | 12.89 | 53.39 | 110 | 40.87 | 0 | 0 | 0 | 0 | 0 | 2.36 | 0 | 0 | 0 | 0 | 0 | 0 | 0 | 43.23 | 0 | 6.86 | 6.86 | 12.4 | 5.93 | 0 | 18.33
12157 | 8.4 | 52.5 | 110 | 0.23 | 0 | 0 | 0 | 0 | 0 | 0 | 0 | 0 | 0 | 0 | 0 | 0 | 0 | 0.23 | 0 | 0 | 0 | 0.1 | 0.05 | 0 | 0.14
12158 | 8.33 | 52.46 | 110 | 1.67 | 0 | 0 | 0 | 0 | 0 | 0 | 0 | 0 | 0 | 0 | 0 | 0 | 0 | 1.67 | 0 | 0 | 0 | 0.5 | 0.24 | 0 | 0.73
12160 | 8.31 | 52.34 | 110 | 8.07 | 0.05 | 0 | 0 | 0 | 0 | 0.68 | 0 | 0 | 0 | 0 | 0 | 0 | 0 | 8.8 | 0 | 0 | 0 | 3.44 | 1.65 | 0 | 5.08
12163 | 8.61 | 52.33 | 110 | 15.79 | 6.1 | 0 | 0 | 0 | 0 | 0.85 | 0 | 0 | 0 | 0 | 0 | 0 | 0 | 22.74 | 0 | 0.27 | 0.27 | 5.72 | 2.74 | 0 | 8.46
12164 | 8.28 | 52.28 | 110 | 18.52 | 4.5 | 0 | 0 | 0 | 0 | 1.15 | 0 | 0 | 0 | 0 | 0 | 0 | 0 | 24.17 | 0 | 0.1 | 0.1 | 8.71 | 4.17 | 0 | 12.88
12190 | 10.54 | 52.44 | 110 | 18.5 | 8 | 0 | 0 | 0 | 0 | 0 | 0 | 0 | 0 | 0 | 0 | 0 | 0 | 26.5 | 0 | 0 | 0 | 4.62 | 2.21 | 0 | 6.83
12192 | 10.49 | 52.38 | 110 | 16.14 | 5.4 | 0 | 0 | 0 | 0 | 2.7 | 0 | 0 | 0 | 0 | 0 | 0 | 0 | 24.24 | 0 | 0 | 0 | 6.79 | 3.25 | 0 | 10.04
12195 | 10.41 | 52.16 | 110 | 3.1 | 12.8 | 0 | 0 | 0 | 0 | 0.08 | 0 | 0 | 0 | 0 | 0 | 0 | 0 | 15.98 | 0 | 0.03 | 0.03 | 2.77 | 0 | 0 | 2.77
12197 | 11.03 | 53.78 | 110 | 11.94 | 9.6 | 0 | 0 | 0 | 0 | 2.92 | 0 | 0 | 0 | 0 | 0 | 0 | 0 | 24.46 | 0 | 0 | 0 | 9.77 | 4.68 | 0 | 14.44
12204 | 11.14 | 53.72 | 110 | 4.93 | 19.55 | 0 | 0 | 0 | 0 | 1.2 | 0 | 0 | 0 | 0 | 0 | 0 | 0 | 25.68 | 0 | 0 | 0 | 3.02 | 1.45 | 0 | 4.47
12216 | 10.5 | 52.17 | 110 | 5.12 | 0.08 | 0 | 0 | 0 | 0 | 0.27 | 0 | 0 | 0 | 0 | 0 | 0 | 0 | 5.46 | 0 | 0 | 0 | 2.39 | 1.14 | 0 | 3.53
12220 | 10.51 | 52.19 | 110 | 6.65 | 0 | 0 | 0 | 0 | 0 | 0.37 | 0 | 0.34 | 0 | 0 | 0 | 0 | 0 | 7.36 | 0 | 0.08 | 0.08 | 14.6 | 0 | 0 | 14.6
12221 | 10.53 | 52.17 | 110 | 5.12 | 0 | 0 | 0 | 0 | 0 | 0.27 | 0 | 0.09 | 0 | 0 | 0 | 0 | 0 | 5.48 | 0 | 0 | 0 | 0.46 | 0.22 | 0 | 0.68
12222 | 10.53 | 52.18 | 110 | 5.12 | 0 | 0 | 0 | 0 | 0 | 0.27 | 0 | 0 | 0 | 0 | 0 | 0 | 0 | 5.38 | 0 | 0 | 0 | 1.3 | 0.62 | 0 | 1.92
12231 | 7.87 | 52.39 | 110 | 24.75 | 20.78 | 0 | 0 | 0 | 0 | 3.02 | 0 | 0 | 0 | 0.26 | 0 | 0 | 0 | 48.82 | 0 | 0 | 0 | 5.17 | 2.47 | 0 | 7.64
12233 | 7.9 | 52.28 | 110 | 4.51 | 0 | 0 | 0 | 0 | 0 | 0.02 | 0 | 0 | 0 | 0.14 | 0 | 0 | 0 | 4.67 | 0 | 0 | 0 | 2.55 | 1.22 | 0 | 3.76
12234 | 7.9 | 52.3 | 110 | 4.51 | 0 | 0 | 0 | 0 | 0 | 0.02 | 0 | 0 | 0 | 0.14 | 0 | 0 | 0 | 4.67 | 0 | 0 | 0 | 2.28 | 1.09 | 0 | 3.38
12240 | 10.31 | 52.14 | 110 | 6.88 | 58.4 | 0 | 0 | 0 | 0 | 0.08 | 0 | 0 | 0 | 0 | 0 | 0 | 0 | 65.36 | 0 | 0.03 | 0.03 | 1.51 | 0 | 0 | 1.51
12242 | 10.35 | 52.12 | 110 | 3.1 | 0 | 0 | 0 | 0 | 0 | 0.08 | 0 | 0 | 0 | 0 | 0 | 0 | 0 | 3.18 | 0 | 0.03 | 0.03 | 7.83 | 0 | 0 | 7.83
12255 | 12.62 | 52.74 | 110 | 36.98 | 0 | 0 | 0 | 0 | 0 | 3.74 | 0 | 0 | 0 | 0 | 0 | 0 | 0 | 40.73 | 0 | 0 | 0 | 12.4 | 5.94 | 0 | 18.34
12258 | 9.95 | 54.1 | 110 | 88.36 | 0.08 | 0 | 0 | 0 | 0 | 0.53 | 0 | 0 | 0 | 0 | 0 | 0 | 0 | 88.97 | 0 | 2.29 | 2.29 | 4.34 | 0.74 | 0 | 5.08
12279 | 8.26 | 51 | 110 | 4.37 | 13.8 | 0 | 0 | 0 | 0 | 0 | 0 | 0.03 | 0 | 2.5 | 0 | 0 | 0 | 20.71 | 0 | 0 | 0 | 3.26 | 1.56 | 0 | 4.82
12280 | 8.29 | 51 | 110 | 4.37 | 0 | 0 | 0 | 0 | 0 | 0 | 0 | 0 | 0 | 2.5 | 0 | 0 | 0 | 6.87 | 0 | 0 | 0 | 6.19 | 2.96 | 0 | 9.16
12293 | 7.06 | 50.81 | 110 | 4.43 | 0 | 0 | 0 | 0 | 0 | 0 | 0 | 0 | 0 | 0 | 0 | 0 | 0 | 4.43 | 0 | 0.02 | 0.02 | 1.69 | 0.81 | 0 | 2.51
12294 | 7.07 | 50.82 | 110 | 4.43 | 0 | 0 | 0 | 0 | 0 | 0 | 0 | 0 | 0 | 0 | 0 | 0 | 0 | 4.43 | 0 | 0.02 | 0.02 | 1.21 | 0.58 | 0 | 1.79
12299 | 14.31 | 52.35 | 110 | 76.17 | 0 | 0 | 0 | 0 | 0 | 0 | 0 | 0 | 0 | 0 | 0 | 0 | 0 | 76.17 | 0 | 0 | 0 | 6.1 | 2.92 | 0 | 9.02
12325 | 12.46 | 52.85 | 110 | 20.93 | 0 | 0 | 0 | 0 | 0 | 1.38 | 0 | 0 | 0 | 0 | 0 | 0 | 0 | 22.31 | 0 | 0 | 0 | 5.98 | 2.86 | 0 | 8.84
12344 | 10.67 | 52.29 | 110 | 5.72 | 0 | 0 | 0 | 0 | 0 | 0.65 | 0 | 0 | 0 | 0 | 0 | 0 | 0 | 6.37 | 0 | 2 | 2 | 1.83 | 0.88 | 0 | 2.71
12363 | 9.98 | 54.12 | 110 | 3.47 | 11.4 | 0 | 0 | 0 | 0 | 0.03 | 0 | 0 | 0 | 0 | 0 | 0 | 0 | 14.9 | 0 | 2.29 | 2.29 | 14.46 | 0 | 0 | 14.46
12365 | 9.92 | 54.14 | 110 | 31.12 | 16.2 | 0 | 0 | 0 | 0 | 2.86 | 0 | 0 | 0 | 0 | 0 | 0 | 0 | 50.17 | 0 | 0 | 0 | 4.09 | 1.96 | 0 | 6.05
12366 | 9.87 | 54.18 | 110 | 5.98 | 0 | 0 | 0 | 0 | 0 | 2.54 | 0 | 0 | 0 | 0 | 0 | 0 | 0 | 8.51 | 0 | 0 | 0 | 2.4 | 1.15 | 0 | 3.55
12403 | 7.54 | 52.48 | 110 | 47.65 | 89.1 | 0 | 0 | 0 | 0 | 8.19 | 0 | 0 | 0 | 0 | 0 | 0 | 0 | 144.95 | 0 | 0 | 0 | 9.76 | 4.67 | 16.56 | 30.99
12405 | 7.35 | 52.59 | 110 | 15.21 | 30.03 | 1.41 | 0 | 0 | 0 | 1.38 | 0 | 0 | 0 | 0 | 0 | 0 | 0 | 48.04 | 0 | 0.25 | 0.25 | 2.33 | 1.11 | 0 | 3.44
12426 | 8.02 | 52.25 | 110 | 9.47 | 0.15 | 2.52 | 0 | 0 | 0 | 0.31 | 0 | 0 | 0 | 0 | 0 | 0 | 0 | 12.46 | 0 | 0.34 | 0.34 | 14.7 | 0 | 0 | 14.7
12472 | 7.84 | 51.4 | 110 | 6.18 | 3.85 | 0 | 0 | 0 | 0 | 0.05 | 0 | 0 | 0 | 0 | 0 | 0 | 0 | 10.08 | 0 | 0.07 | 0.07 | 2.93 | 1.4 | 0 | 4.33
12478 | 12.53 | 52.42 | 110 | 22.41 | 0 | 0 | 0 | 0 | 0 | 0.39 | 0 | 0 | 0 | 0 | 0 | 0 | 0 | 22.8 | 0 | 0 | 0 | 13.05 | 6.25 | 0 | 19.29
12481 | 12.43 | 51.37 | 110 | 4.49 | 0 | 0 | 0 | 0 | 0 | 0.17 | 0 | 0 | 0 | 0.13 | 0 | 0 | 0 | 4.79 | 0 | 0.58 | 0.58 | 11.41 | 0 | 0 | 11.41
12483 | 12.44 | 51.37 | 110 | 4.49 | 0 | 0 | 0 | 0 | 0 | 0.17 | 0 | 0 | 0 | 0.13 | 0 | 0 | 0 | 4.79 | 0 | 0.58 | 0.58 | 8.16 | 0 | 0 | 8.16
12506 | 12.33 | 51.2 | 110 | 1.4 | 0 | 0 | 0 | 0 | 0 | 0.24 | 0 | 0 | 0 | 0 | 0 | 0 | 0 | 1.64 | 0 | 0 | 0 | 0.28 | 0.13 | 0 | 0.41
12518 | 7.63 | 52.31 | 110 | 10.75 | 6.35 | 0 | 0 | 0 | 0 | 0.64 | 0 | 0 | 0 | 0.06 | 0 | 0 | 0 | 17.8 | 0 | 0.06 | 0.06 | 0.35 | 0.17 | 16.56 | 17.09
12519 | 7.64 | 52.31 | 110 | 10.75 | 0 | 0 | 0 | 0 | 0 | 0.64 | 0 | 0 | 0 | 0.06 | 0 | 0 | 0 | 11.45 | 0 | 0.06 | 0.06 | 1.84 | 0.88 | 0 | 2.73
12523 | 7.69 | 52.3 | 110 | 38.22 | 0 | 0 | 0 | 0 | 0 | 3.93 | 0 | 0 | 0 | 0.16 | 0 | 0 | 0 | 42.31 | 0 | 0.06 | 0.06 | 8.91 | 4.27 | 0 | 13.18
12530 | 11 | 52.15 | 110 | 2.84 | 0 | 0 | 0 | 0 | 0 | 0 | 0 | 0 | 0 | 0 | 0 | 0 | 0 | 2.84 | 0 | 0 | 0 | 1.03 | 0.49 | 0 | 1.52
12531 | 10.98 | 52.14 | 110 | 2.84 | 0 | 0 | 0 | 0 | 0 | 0 | 0 | 0 | 0 | 0 | 0 | 0 | 0 | 2.84 | 0 | 0 | 0 | 0.73 | 0.35 | 0 | 1.09
12534 | 10.6 | 52.12 | 110 | 6.92 | 0 | 0 | 0 | 0 | 0 | 1.5 | 0 | 0 | 0 | 0 | 0 | 0 | 0 | 8.42 | 0 | 0 | 0 | 5.81 | 2.78 | 0 | 8.59
12535 | 10.75 | 52.12 | 110 | 2 | 9.2 | 0 | 0 | 0 | 0 | 0.6 | 0 | 0 | 0 | 0 | 0 | 0 | 0 | 11.81 | 0 | 0 | 0 | 3.82 | 1.83 | 0 | 5.64
12538 | 10.57 | 52.16 | 110 | 5.12 | 80.6 | 0 | 0 | 0 | 0 | 0.27 | 0 | 0 | 0 | 0 | 0 | 0 | 0 | 85.98 | 0 | 0 | 0 | 0.46 | 0.22 | 0 | 0.68
12540 | 10.98 | 52.12 | 110 | 8.88 | 0.5 | 0 | 0 | 0 | 0 | 0.64 | 0 | 0 | 0 | 0.65 | 0 | 0 | 0 | 10.67 | 0 | 0 | 0 | 2.85 | 1.36 | 0 | 4.21
12637 | 6.65 | 49.95 | 110 | 42.73 | 0 | 0 | 0 | 0 | 0 | 3.81 | 0 | 0.15 | 0 | 0.04 | 0 | 0 | 0 | 46.74 | 0 | 0 | 0 | 3.06 | 1.47 | 0 | 4.53
12648 | 12.54 | 52.43 | 110 | 22.41 | 0 | 36.8 | 0 | 0 | 0 | 0.39 | 0 | 0 | 0 | 0 | 0 | 0 | 0 | 59.6 | 0 | 0 | 0 | 2.51 | 1.2 | 0 | 3.71
12650 | 12.54 | 52.43 | 110 | 22.41 | 0 | 3.98 | 0 | 0 | 0 | 0.39 | 0 | 0 | 0 | 0 | 0 | 0 | 0 | 26.78 | 0 | 0 | 0 | 13.05 | 6.25 | 0 | 19.29
12680 | 8.14 | 52.26 | 110 | 9.47 | 0.6 | 0 | 0 | 0 | 0 | 0.31 | 0 | 0 | 0 | 0 | 0 | 0 | 0 | 10.38 | 0 | 0.34 | 0.34 | 8 | 0 | 0 | 8
12696 | 11.57 | 51.87 | 110 | 10.63 | 5.7 | 100 | 0 | 0 | 0 | 0.14 | 0 | 0 | 1.27 | 0.03 | 24 | 0 | 0 | 141.77 | 0 | 0 | 0 | 0.97 | 0.46 | 0 | 1.43
12725 | 12.85 | 52.61 | 110 | 24.23 | 2.4 | 0 | 0 | 0 | 0 | 4.17 | 0 | 0 | 0 | 0 | 0 | 0 | 0 | 30.81 | 0 | 0 | 0 | 8.84 | 4.23 | 0 | 13.06
12726 | 12.86 | 52.59 | 110 | 91.69 | 36.9 | 0 | 0 | 0 | 0 | 3.82 | 0 | 0 | 0 | 0 | 0 | 0 | 0 | 132.41 | 0 | 0 | 0 | 6.57 | 3.14 | 16.56 | 26.27
12728 | 13.3 | 53.5 | 110 | 12.7 | 0 | 0 | 0 | 0 | 0 | 0.95 | 0 | 0 | 0 | 0 | 0 | 0 | 0 | 13.65 | 0 | 0 | 0 | 2.21 | 1.06 | 0 | 3.26
12730 | 13.69 | 53.49 | 110 | 13.26 | 0 | 0 | 0 | 0 | 0 | 4.4 | 0 | 0 | 0 | 0 | 0 | 0 | 0 | 17.67 | 0 | 0 | 0 | 2.77 | 1.32 | 0 | 4.09
12734 | 13.85 | 53.5 | 110 | 5.87 | 52.3 | 0 | 0 | 0 | 0 | 1.87 | 0 | 0 | 0 | 0 | 0 | 0 | 0 | 60.04 | 0 | 0 | 0 | 3.17 | 1.52 | 0 | 4.69
12739 | 13.57 | 53.47 | 110 | 36.69 | 57.65 | 0 | 0 | 0 | 0 | 5.03 | 0 | 0 | 0 | 0 | 0 | 0 | 0 | 99.37 | 0 | 0 | 0 | 4.03 | 1.93 | 0 | 5.95
12741 | 13.81 | 53.49 | 110 | 5.36 | 42.7 | 0 | 0 | 0 | 0 | 0.48 | 0 | 0 | 0 | 0 | 0 | 0 | 0 | 48.54 | 0 | 0 | 0 | 2.08 | 0.99 | 0 | 3.07
12742 | 13.17 | 53.44 | 110 | 29.83 | 0 | 0 | 0 | 0 | 0 | 3.34 | 0 | 0 | 0 | 0.14 | 0 | 0 | 0 | 33.31 | 0 | 0 | 0 | 7.44 | 3.56 | 0 | 11
12744 | 13.3 | 53.56 | 110 | 31.44 | 0 | 73.34 | 0 | 0 | 0 | 0.06 | 0 | 0 | 0 | 0 | 0 | 0 | 0 | 104.84 | 0 | 0 | 0 | 3.01 | 1.44 | 16.56 | 21.01
12778 | 13.09 | 54.29 | 110 | 7.53 | 0 | 0 | 0 | 0 | 0 | 0.93 | 0 | 0 | 0 | 0 | 0 | 0 | 0 | 8.46 | 0 | 0.76 | 0.76 | 0.19 | 0.09 | 0 | 0.29
12782 | 10.1 | 53.59 | 110 | 3.1 | 0 | 1.2 | 0 | 0 | 0 | 0.35 | 0 | 0 | 0 | 0.03 | 0 | 0 | 0 | 4.67 | 0 | 0.18 | 0.18 | 24.25 | 0 | 0 | 24.25
12783 | 10.11 | 53.59 | 110 | 3.1 | 0 | 0 | 0 | 0 | 0 | 0.35 | 0 | 0 | 0 | 0.03 | 0 | 0 | 0 | 3.47 | 0 | 0.18 | 0.18 | 13.2 | 0 | 0 | 13.2
12788 | 10.09 | 53.59 | 110 | 3.1 | 0 | 2.64 | 0 | 0 | 0 | 0.35 | 6.4 | 0 | 0 | 0.03 | 0 | 0 | 0 | 12.51 | 0 | 0.18 | 0.18 | 4.67 | 0 | 0 | 4.67
12843 | 9.51 | 51.26 | 110 | 3.68 | 0 | 0 | 0 | 0 | 0 | 0.01 | 0 | 0 | 0 | 0 | 0 | 0 | 0 | 3.69 | 0 | 0 | 0 | 0.3 | 0.14 | 0 | 0.45
12887 | 12.88 | 52.53 | 110 | 24.5 | 112.8 | 0 | 0 | 0 | 0 | 2.63 | 0 | 0 | 0 | 0 | 0 | 0 | 0 | 139.93 | 0 | 0 | 0 | 1.95 | 0.93 | 16.56 | 19.45
12892 | 12.9 | 52.54 | 110 | 24.5 | 39.6 | 0 | 0 | 0 | 0 | 2.63 | 0 | 0 | 0 | 0 | 0 | 0 | 0 | 66.73 | 0 | 0 | 0 | 1.95 | 0.93 | 0 | 2.88
12902 | 6.49 | 50.37 | 110 | 2.38 | 0 | 0 | 0 | 0 | 0 | 0 | 0 | 0 | 0 | 0 | 0 | 0 | 0 | 2.38 | 0 | 0 | 0 | 2.15 | 1.03 | 0 | 3.18
12962 | 7.38 | 50.85 | 110 | 39.46 | 0 | 0 | 0 | 0 | 0 | 0.8 | 0 | 0.09 | 0 | 0.15 | 0 | 0 | 0 | 40.5 | 0 | 0 | 0 | 52.53 | 25.15 | 0 | 77.67
13087 | 10.37 | 52.17 | 110 | 3.1 | 0 | 0 | 0 | 0 | 0 | 0.08 | 0 | 0 | 0 | 0 | 0 | 0 | 0 | 3.18 | 0 | 0.03 | 0.03 | 5.96 | 0 | 0 | 5.96
13089 | 10.38 | 52.18 | 110 | 3.1 | 86.1 | 0 | 0 | 0 | 0 | 0.08 | 0 | 0 | 0 | 0 | 0 | 0 | 0 | 89.28 | 0 | 0.03 | 0.03 | 7.83 | 0 | 0 | 7.83
13092 | 10.34 | 52.17 | 110 | 15.89 | 30.5 | 0 | 0 | 0 | 0 | 0.08 | 0 | 0 | 0 | 0 | 0 | 0 | 0 | 46.47 | 0 | 0.03 | 0.03 | 6.11 | 2.21 | 0 | 8.32
13150 | 10.01 | 54.07 | 110 | 3.47 | 0 | 0 | 0 | 0 | 0 | 0.03 | 0 | 0 | 0 | 0 | 0 | 0 | 0 | 3.5 | 0 | 2.29 | 2.29 | 2.78 | 0 | 0 | 2.78
13205 | 10.76 | 48.1 | 110 | 32.61 | 4.8 | 0 | 0 | 0 | 0 | 4.14 | 0 | 0.08 | 0 | 0.01 | 0 | 0 | 0 | 41.64 | 0 | 0 | 0 | 5.7 | 2.73 | 0 | 8.42
13207 | 10.63 | 48.03 | 110 | 58.33 | 0 | 0 | 0 | 0 | 0 | 3.36 | 0 | 0.5 | 0 | 0.02 | 0 | 0 | 0 | 62.21 | 0 | 0.25 | 0.25 | 5.27 | 2.52 | 0 | 7.8
13209 | 10.23 | 47.94 | 110 | 8.63 | 0 | 0 | 0 | 0 | 0 | 0.12 | 0 | 0 | 0 | 0 | 0 | 0 | 0 | 8.75 | 0 | 0 | 0 | 0.81 | 0.39 | 0 | 1.2
13211 | 10.65 | 48.03 | 110 | 17.44 | 0 | 0 | 0 | 0 | 0 | 0.35 | 0 | 4.82 | 0 | 0 | 0 | 0 | 0 | 22.61 | 0 | 0 | 0 | 1.29 | 0.62 | 0 | 1.9
13212 | 10.71 | 48.02 | 110 | 42.35 | 2 | 0 | 0 | 0 | 0 | 2.79 | 0 | 0 | 0 | 0 | 0 | 0 | 0 | 47.13 | 0 | 0 | 0 | 2.58 | 1.23 | 0 | 3.81
13213 | 10.79 | 48.02 | 110 | 39.88 | 9.9 | 0 | 0 | 0 | 0 | 2.82 | 0 | 0.1 | 0 | 0 | 0 | 0 | 0 | 52.7 | 0 | 0 | 0 | 3.7 | 1.77 | 0 | 5.47
13224 | 12.05 | 53.85 | 110 | 10.54 | 0 | 0 | 0 | 0 | 0 | 0 | 0 | 0 | 0 | 0 | 0 | 0 | 0 | 10.54 | 0 | 0 | 0 | 0.76 | 0.36 | 0 | 1.13
13225 | 11.91 | 53.88 | 110 | 8.39 | 116.1 | 0 | 0 | 0 | 0 | 2.92 | 0 | 0 | 0 | 0.35 | 0 | 0 | 0 | 127.77 | 0 | 0 | 0 | 5.89 | 2.82 | 0 | 8.71
13227 | 12.12 | 53.83 | 110 | 0.81 | 0 | 0 | 0 | 0 | 0 | 0 | 0 | 0 | 0 | 0 | 0 | 0 | 0 | 0.81 | 0 | 0 | 0 | 0.69 | 0.33 | 0 | 1.02
13229 | 11.98 | 53.87 | 110 | 2.39 | 13.7 | 0 | 0 | 0 | 0 | 1.09 | 0 | 0 | 0 | 0 | 0 | 0 | 0 | 17.17 | 0 | 0 | 0 | 0.69 | 0.33 | 0 | 1.02
13231 | 11.95 | 53.88 | 110 | 3.04 | 30.65 | 0 | 0 | 0 | 0 | 1.62 | 0 | 0 | 0 | 0 | 0 | 0 | 0 | 35.3 | 0 | 0 | 0 | 1.68 | 0.8 | 0 | 2.48
13277 | 10.45 | 52.07 | 110 | 4.39 | 31.3 | 0 | 0 | 0 | 0 | 0.08 | 0 | 0 | 0 | 0 | 0 | 0 | 0 | 35.77 | 0 | 0.03 | 0.03 | 9.53 | 0.81 | 0 | 10.34
13282 | 10.48 | 52.14 | 110 | 5.95 | 40.8 | 0 | 0 | 0 | 0 | 0.27 | 0 | 0 | 0 | 0 | 0 | 0 | 0 | 47.02 | 0 | 0 | 0 | 3.49 | 1.67 | 0 | 5.16
13296 | 13.19 | 53.57 | 110 | 21.7 | 2.4 | 0 | 0 | 0 | 0 | 0.06 | 0 | 0 | 0 | 0 | 0 | 0 | 0 | 24.16 | 0 | 0 | 0 | 2.16 | 1.03 | 0 | 3.19
13365 | 13.91 | 52.28 | 110 | 7.44 | 0 | 0 | 0 | 0 | 0 | 0.7 | 0 | 0 | 0 | 0 | 0 | 0 | 0 | 8.14 | 0 | 0 | 0 | 6.53 | 3.12 | 0 | 9.65
13366 | 14.15 | 52.18 | 110 | 26.56 | 36 | 0 | 0 | 0 | 0 | 4.51 | 0 | 0 | 0 | 0 | 0 | 0 | 0 | 67.07 | 0 | 0 | 0 | 13.63 | 6.53 | 0 | 20.16
13368 | 14.21 | 52.18 | 110 | 6.57 | 32 | 0 | 0 | 0 | 0 | 1.82 | 0 | 0 | 0 | 0 | 0 | 0 | 0 | 40.38 | 0 | 0 | 0 | 1.12 | 0.54 | 16.56 | 18.22
13371 | 13.92 | 52.36 | 110 | 1.85 | 0 | 0 | 0 | 0 | 0 | 0 | 0 | 0 | 0 | 0 | 0 | 0 | 0 | 1.85 | 0 | 0 | 0 | 1.01 | 0.48 | 0 | 1.49
13388 | 10.36 | 48.26 | 110 | 31.32 | 0 | 0 | 0 | 0 | 0 | 2.45 | 0 | 2.18 | 0 | 0.01 | 0 | 0 | 0 | 35.96 | 0 | 6.25 | 6.25 | 8.78 | 4.2 | 0 | 12.98
13389 | 10.09 | 48.27 | 110 | 16.32 | 0 | 0 | 0 | 0 | 0 | 0.35 | 0 | 0.03 | 0 | 0 | 0 | 0 | 0 | 16.7 | 0 | 4.9 | 4.9 | 1.7 | 0.81 | 0 | 2.51
13393 | 10.28 | 48.24 | 110 | 28.14 | 0 | 0 | 0 | 0 | 0 | 5.75 | 0 | 0.95 | 0 | 0 | 0 | 0 | 0 | 34.85 | 0 | 0 | 0 | 18.61 | 8.91 | 0 | 27.52
13450 | 7.77 | 51.47 | 110 | 6.18 | 0 | 0 | 0 | 0 | 0 | 0.05 | 0 | 3.3 | 0 | 0 | 0 | 0 | 0 | 9.53 | 0 | 0.07 | 0.07 | 1.9 | 0.91 | 0 | 2.81
13503 | 13.94 | 53.36 | 110 | 0.55 | 42.55 | 0 | 0 | 0 | 0 | 0 | 0 | 0 | 0 | 0.04 | 0 | 0 | 0 | 43.13 | 0 | 1.84 | 1.84 | 0.36 | 0.17 | 0 | 0.54
13508 | 13.88 | 53.34 | 110 | 2.91 | 8.7 | 0 | 0 | 0 | 0 | 0.34 | 0 | 0 | 0 | 0 | 0 | 0 | 0 | 11.95 | 0 | 0 | 0 | 0.65 | 0.31 | 0 | 0.95
13510 | 13.89 | 53.34 | 110 | 2.91 | 0 | 0 | 0 | 0 | 0 | 0.34 | 0 | 0 | 0 | 0 | 0 | 0 | 0 | 3.25 | 0 | 0 | 0 | 0.51 | 0.25 | 0 | 0.76
13511 | 13.89 | 53.34 | 110 | 2.91 | 42.94 | 0 | 0 | 0 | 0 | 0.71 | 0 | 0 | 0 | 0 | 0 | 0 | 0 | 46.56 | 0 | 0 | 0 | 0.51 | 0.25 | 0 | 0.76
13512 | 13.93 | 53.34 | 110 | 26.96 | 45.1 | 0 | 0 | 0 | 0 | 0 | 0 | 0 | 0 | 0.04 | 0 | 0 | 0 | 72.1 | 0 | 1.84 | 1.84 | 1.01 | 0.48 | 0 | 1.49
13513 | 13.95 | 53.38 | 110 | 2.91 | 9.55 | 0 | 0 | 0 | 0 | 0.34 | 0 | 0 | 0 | 0 | 0 | 0 | 0 | 12.8 | 0 | 0 | 0 | 0.28 | 0.13 | 0 | 0.41
13514 | 13.97 | 53.47 | 110 | 1.13 | 38.5 | 0 | 0 | 0 | 0 | 0 | 0 | 0 | 0 | 0 | 0 | 0 | 0 | 39.63 | 0 | 0 | 0 | 1.14 | 0.55 | 0 | 1.69
13515 | 13.95 | 53.4 | 110 | 2.33 | 55.1 | 0 | 0 | 0 | 0 | 1.05 | 0 | 0 | 0 | 0 | 0 | 0 | 0 | 58.48 | 0 | 0 | 0 | 1.09 | 0.52 | 0 | 1.61
13517 | 13.95 | 53.39 | 110 | 0.28 | 0 | 0 | 0 | 0 | 0 | 1.05 | 0 | 0 | 0 | 0 | 0 | 0 | 0 | 1.33 | 0 | 0 | 0 | 0.27 | 0.13 | 0 | 0.4
13621 | 13.78 | 52.38 | 110 | 0.72 | 0.11 | 0 | 0 | 0 | 0 | 0 | 0 | 0 | 0 | 0 | 0 | 0 | 0 | 0.83 | 0 | 0 | 0 | 0.35 | 0.17 | 0 | 0.52
13622 | 13.79 | 52.38 | 110 | 0.72 | 0 | 0 | 0 | 0 | 0 | 0 | 0 | 0 | 0 | 0 | 0 | 0 | 0 | 0.72 | 0 | 0 | 0 | 0.27 | 0.13 | 0 | 0.39
13623 | 13.82 | 52.4 | 110 | 4.69 | 0 | 0 | 0 | 0 | 0 | 0 | 0 | 0 | 0 | 0 | 0 | 0 | 0 | 4.69 | 0 | 0 | 0 | 1.19 | 0.57 | 0 | 1.77
13625 | 13.79 | 52.39 | 110 | 4.69 | 0 | 0 | 0 | 0 | 0 | 0 | 0 | 0 | 0 | 0 | 0 | 0 | 0 | 4.69 | 0 | 0 | 0 | 0.74 | 0.35 | 0 | 1.09
13700 | 7.19 | 51.17 | 110 | 3.26 | 0 | 0 | 0 | 0 | 0 | 0.12 | 0 | 0 | 0 | 0 | 0 | 0 | 0 | 3.37 | 0 | 0 | 0 | 5.68 | 0 | 0 | 5.68
13701 | 7.12 | 51.16 | 110 | 16.67 | 0 | 0 | 0 | 0 | 0 | 0.29 | 0 | 0.3 | 0 | 0 | 0 | 0 | 0 | 17.25 | 0 | 0 | 0 | 14.96 | 0 | 0 | 14.96
13702 | 7.15 | 51.16 | 110 | 3.26 | 0 | 0 | 0 | 0 | 0 | 0.12 | 0 | 0.18 | 0 | 0 | 0 | 0 | 0 | 3.55 | 0 | 0 | 0 | 5.68 | 0 | 0 | 5.68
13704 | 7.18 | 51.18 | 110 | 3.26 | 0 | 0 | 0 | 0 | 0 | 0.12 | 0 | 0 | 0 | 0 | 0 | 0 | 0 | 3.37 | 0 | 0 | 0 | 2.01 | 0 | 0 | 2.01
13706 | 7.17 | 51.17 | 110 | 3.26 | 0 | 0 | 0 | 0 | 0 | 0.12 | 0 | 0 | 0 | 0 | 0 | 0 | 0 | 3.37 | 0 | 0 | 0 | 10.43 | 0 | 0 | 10.43
13710 | 9.81 | 53.98 | 110 | 13.11 | 24.55 | 0 | 0 | 0 | 0 | 1.58 | 1.36 | 0 | 0 | 0 | 0 | 0 | 0 | 40.59 | 0 | 0 | 0 | 4.03 | 1.93 | 0 | 5.96
13711 | 9.81 | 54 | 110 | 29.64 | 76 | 0 | 0 | 0 | 0 | 2.99 | 0 | 0 | 0 | 0 | 0 | 0 | 0 | 108.63 | 0 | 6.9 | 6.9 | 10.45 | 5 | 0 | 15.44
13713 | 9.72 | 53.96 | 110 | 10.1 | 0 | 0 | 0 | 0 | 0 | 0.92 | 0 | 0 | 0 | 0 | 0 | 0 | 0 | 11.02 | 0 | 0 | 0 | 9.58 | 4.58 | 0 | 14.16
13723 | 10.02 | 54.06 | 110 | 9.65 | 0 | 0 | 0 | 0 | 0 | 0.75 | 0 | 0 | 0 | 0 | 0 | 0 | 0 | 10.4 | 0 | 2.29 | 2.29 | 5.94 | 1.51 | 0 | 7.45
13724 | 10.01 | 54.06 | 110 | 4.46 | 0 | 0 | 0 | 0 | 0 | 0.03 | 0 | 0 | 0 | 0 | 0 | 0 | 0 | 4.5 | 0 | 2.29 | 2.29 | 4.71 | 0.92 | 0 | 5.63
13757 | 10 | 54.12 | 110 | 3.47 | 0 | 0 | 0 | 0 | 0 | 0.03 | 0 | 0 | 0 | 0 | 0 | 0 | 0 | 3.5 | 0 | 2.29 | 2.29 | 2.78 | 0 | 0 | 2.78
13777 | 10.11 | 53.56 | 110 | 3.1 | 0 | 0 | 0 | 0 | 0 | 0.35 | 0 | 0 | 0 | 0.03 | 0 | 0 | 0 | 3.47 | 0 | 0.18 | 0.18 | 4.67 | 0 | 0 | 4.67
13780 | 11.6 | 49.39 | 110 | 51.22 | 61.11 | 0 | 0 | 0 | 0 | 7.39 | 0 | 0.08 | 0 | 0.37 | 0 | 0 | 0 | 120.18 | 0 | 0 | 0 | 14.35 | 6.87 | 0 | 21.23
13795 | 12.99 | 53.15 | 110 | 37.85 | 0 | 0 | 0 | 0 | 0 | 0.69 | 0 | 0 | 0 | 0.38 | 0 | 0 | 0 | 38.92 | 0 | 0 | 0 | 14.61 | 6.99 | 0 | 21.6
13798 | 10.23 | 51.73 | 110 | 9.77 | 0.5 | 0 | 0 | 0 | 0 | 0.02 | 0 | 0.09 | 0 | 0 | 0 | 1.61 | 0 | 11.99 | 0 | 0 | 0 | 9.14 | 4.37 | 0 | 13.51
13803 | 10.19 | 51.76 | 110 | 12.86 | 0 | 0 | 0 | 0 | 0 | 0 | 0 | 0.06 | 0 | 0 | 0 | 0 | 0 | 12.92 | 0 | 0 | 0 | 4.17 | 1.99 | 0 | 6.16
13805 | 9.91 | 51.7 | 110 | 2.89 | 0 | 0 | 0 | 0 | 0 | 0.21 | 0 | 0 | 0 | 0 | 0 | 0 | 0 | 3.1 | 0 | 0 | 0 | 1.78 | 0.85 | 0 | 2.63
13806 | 9.98 | 51.7 | 110 | 18.64 | 0 | 5.49 | 0 | 0 | 0 | 1.3 | 0 | 1.04 | 0 | 0 | 0 | 0 | 0 | 26.47 | 0 | 0 | 0 | 8.26 | 3.96 | 0 | 12.22
13808 | 9.9 | 51.68 | 110 | 31.64 | 0 | 0 | 0 | 0 | 0 | 0.21 | 0 | 0 | 0 | 0 | 0 | 0 | 0 | 31.85 | 0 | 0 | 0 | 4.05 | 1.94 | 0 | 5.99
13809 | 9.89 | 51.68 | 110 | 2.89 | 0 | 0 | 0 | 0 | 0 | 0.21 | 0 | 0 | 0 | 0 | 0 | 0 | 0 | 3.1 | 0 | 0 | 0 | 0.97 | 0.46 | 0 | 1.43
13811 | 9.9 | 51.69 | 110 | 2.89 | 0 | 0 | 0 | 0 | 0 | 0.21 | 0 | 0 | 0 | 0 | 0 | 0 | 0 | 3.1 | 0 | 0 | 0 | 0.97 | 0.46 | 0 | 1.43
13812 | 9.83 | 51.79 | 110 | 21.03 | 57.5 | 0 | 0 | 0 | 0 | 6.7 | 0 | 0.03 | 0 | 0 | 0 | 0 | 0 | 85.26 | 0 | 0 | 0 | 13.37 | 6.4 | 0 | 19.77
13833 | 10.59 | 51.72 | 110 | 2.14 | 0 | 0 | 0 | 0 | 0 | 0 | 0 | 0.9 | 0 | 0 | 0 | 0 | 0 | 3.04 | 0 | 0 | 0 | 2.48 | 1.19 | 0 | 3.66
13834 | 10.44 | 51.82 | 110 | 0.03 | 0 | 0 | 0 | 0 | 0 | 0 | 0 | 0 | 0 | 0 | 0 | 4.14 | 0 | 4.17 | 0 | 0 | 0 | 10.78 | 5.16 | 0 | 15.94
13835 | 10.35 | 51.82 | 110 | 20.83 | 0 | 0 | 0 | 0 | 0 | 2 | 0 | 0.07 | 0 | 0 | 0 | 0 | 0 | 22.9 | 0 | 0.1 | 0.1 | 3.41 | 1.63 | 0 | 5.04
13837 | 10.36 | 51.82 | 110 | 0.03 | 0 | 0 | 0 | 0 | 0 | 0 | 0 | 0 | 0 | 0 | 0 | 0 | 0 | 0.03 | 0 | 0 | 0 | 17.51 | 8.38 | 0 | 25.9
13850 | 10.57 | 53.07 | 110 | 9.87 | 22.1 | 0 | 0 | 0 | 0 | 1.89 | 0 | 0.1 | 0 | 0 | 0 | 0 | 0 | 33.96 | 0 | 0 | 0 | 5.27 | 2.52 | 0 | 7.79
13851 | 10.53 | 53.01 | 110 | 6.01 | 4 | 0 | 0 | 0 | 0 | 0.45 | 0 | 0 | 0 | 1.1 | 0 | 0 | 0 | 11.57 | 0 | 0 | 0 | 1.03 | 0.49 | 0 | 1.52
13855 | 10.53 | 53.06 | 110 | 2.21 | 2.8 | 0 | 0 | 0 | 0 | 0 | 0 | 0 | 0 | 0 | 0 | 0 | 0 | 5.01 | 0 | 0 | 0 | 1.61 | 0.77 | 0 | 2.38
13903 | 9.69 | 54.31 | 110 | 14.58 | 0 | 0 | 0 | 0 | 0 | 0.6 | 0 | 0 | 0 | 0 | 0 | 0 | 0 | 15.18 | 0 | 0 | 0 | 1.72 | 0.82 | 0 | 2.55
13909 | 13.27 | 50.93 | 110 | 15.75 | 2 | 0 | 0 | 0 | 0 | 0.65 | 0 | 0 | 0 | 0 | 0 | 0 | 0 | 18.4 | 0 | 1.7 | 1.7 | 5.71 | 2.73 | 0 | 8.44
13912 | 13.3 | 50.92 | 110 | 3.48 | 21.72 | 0 | 0 | 0 | 0 | 0.06 | 0 | 0 | 0 | 0 | 0 | 0 | 0 | 25.26 | 0 | 4 | 4 | 2.09 | 1 | 0 | 3.1
13913 | 9.38 | 51.14 | 110 | 65.08 | 0 | 0 | 0 | 0 | 0 | 3.78 | 0 | 0.42 | 16.01 | 0.05 | 0 | 0 | 0 | 85.35 | 0 | 0.12 | 0.12 | 16.05 | 7.68 | 0 | 23.73
13914 | 9.49 | 51.25 | 110 | 11.21 | 1.5 | 0 | 0 | 0 | 0 | 0.01 | 0 | 0 | 0 | 0 | 0 | 0 | 0 | 12.72 | 0 | 0 | 0 | 2.29 | 1.09 | 0 | 3.38
13934 | 10.99 | 50.57 | 110 | 7.08 | 0 | 0 | 0 | 0 | 0 | 0 | 0 | 0 | 0 | 0 | 0 | 0 | 0 | 7.08 | 0 | 0 | 0 | 3.91 | 1.87 | 0 | 5.79
13936 | 11 | 50.53 | 110 | 0.72 | 0 | 0 | 0 | 0 | 0 | 0 | 0 | 0 | 0 | 0 | 0 | 0 | 0 | 0.72 | 0 | 0 | 0 | 1.76 | 0.84 | 0 | 2.6
13937 | 11.01 | 50.52 | 110 | 0.16 | 0 | 0 | 0 | 0 | 0 | 0 | 0 | 0.65 | 0 | 0 | 0 | 0 | 0 | 0.81 | 0 | 0 | 0 | 1.31 | 0.63 | 0 | 1.94
13951 | 11.01 | 52.19 | 110 | 58.92 | 0 | 0 | 0 | 0 | 0 | 0.16 | 0 | 0 | 0 | 0 | 0 | 0 | 0 | 59.08 | 0 | 0 | 0 | 1.06 | 0.51 | 0 | 1.57
13961 | 10.22 | 50.8 | 110 | 10.45 | 0 | 19.83 | 0 | 0 | 0 | 0 | 0 | 0 | 0 | 0.1 | 0 | 0 | 0 | 30.38 | 0 | 0 | 0 | 3.58 | 1.72 | 0 | 5.3
13967 | 11.02 | 51.78 | 110 | 6.74 | 0 | 0 | 0 | 0 | 0 | 0.51 | 0 | 0 | 0 | 0 | 0 | 0 | 0 | 7.25 | 0 | 0 | 0 | 3.66 | 1.75 | 0 | 5.4
13978 | 6.74 | 49.36 | 110 | 5.11 | 0 | 0 | 0 | 0 | 0 | 0.02 | 0 | 0.29 | 0 | 0 | 0 | 0 | 0 | 5.42 | 0 | 0 | 0 | 1.19 | 0.57 | 49.68 | 51.45
13980 | 6.75 | 49.36 | 110 | 17.96 | 0 | 0 | 0 | 0 | 0 | 0.02 | 0 | 0 | 0 | 0 | 0 | 0 | 0 | 17.98 | 0 | 0 | 0 | 8.57 | 4.1 | 16.56 | 29.24
13992 | 9.05 | 48.89 | 110 | 7.32 | 0 | 4 | 0 | 0 | 0 | 4.22 | 0 | 0 | 0 | 0 | 0 | 0 | 0 | 15.54 | 0 | 0.25 | 0.25 | 6.52 | 3.12 | 0 | 9.64
13993 | 9.09 | 48.83 | 110 | 16.67 | 0.5 | 0 | 0 | 0 | 0 | 0.37 | 0 | 0 | 0 | 0 | 0 | 0 | 0 | 17.54 | 0 | 0.08 | 0.08 | 20.1 | 4.09 | 0 | 24.19
13996 | 8.46 | 49.54 | 110 | 4.14 | 0 | 0 | 0 | 0 | 0 | 0.14 | 1.2 | 0 | 0 | 0.59 | 0 | 0 | 0 | 6.07 | 0 | 0.01 | 0.01 | 4.84 | 0 | 16.56 | 21.4
14003 | 13.68 | 53.74 | 110 | 75.33 | 42.3 | 0 | 0 | 0 | 0 | 3.08 | 0 | 0 | 0 | 0 | 0 | 0 | 0 | 120.71 | 0 | 0 | 0 | 4.37 | 2.09 | 0 | 6.46
14005 | 14.07 | 53.7 | 110 | 9.94 | 0 | 0 | 0 | 0 | 0 | 0.55 | 0 | 0 | 0 | 0 | 0 | 0 | 0 | 10.48 | 0 | 0 | 0 | 4.93 | 2.36 | 0 | 7.29
14007 | 13.74 | 53.78 | 110 | 3.04 | 44 | 0 | 0 | 0 | 0 | 1.36 | 0 | 0 | 0 | 0 | 0 | 0 | 0 | 48.4 | 0 | 0 | 0 | 1.21 | 0.58 | 0 | 1.79
14009 | 13.71 | 53.83 | 110 | 25.7 | 0 | 15 | 0 | 0 | 0 | 3.64 | 0 | 0 | 0 | 0 | 0 | 0 | 0 | 44.34 | 0 | 0 | 0 | 2.85 | 1.36 | 0 | 4.21
14011 | 13.76 | 53.76 | 110 | 33.13 | 22.6 | 0 | 0 | 0 | 0 | 13.31 | 0 | 0 | 0 | 0 | 0 | 0 | 0 | 69.04 | 0 | 0 | 0 | 4.84 | 2.32 | 0 | 7.15
14013 | 13.55 | 53.68 | 110 | 85.23 | 80.6 | 0 | 0 | 0 | 0 | 12.52 | 0 | 0 | 0 | 0 | 0 | 0 | 0 | 178.35 | 0 | 0.1 | 0.1 | 10.71 | 5.13 | 0 | 15.84
14016 | 14.09 | 53.68 | 110 | 24.77 | 0 | 0 | 0 | 0 | 0 | 0.4 | 0 | 0 | 0 | 0 | 0 | 0 | 0 | 25.17 | 0 | 0 | 0 | 5.3 | 2.54 | 0 | 7.84
14028 | 10.4 | 53.21 | 110 | 15.14 | 35.5 | 0 | 0 | 0 | 0 | 1.91 | 0 | 0 | 0 | 0 | 0 | 0 | 0 | 52.55 | 0 | 0.03 | 0.03 | 6.57 | 3.15 | 0 | 9.72
14065 | 10.18 | 53.47 | 110 | 3.1 | 0 | 0 | 0 | 0 | 0 | 0.35 | 0 | 0 | 0 | 0.03 | 0 | 0 | 0 | 3.47 | 0 | 0.18 | 0.18 | 24.25 | 0 | 0 | 24.25
14068 | 10.09 | 53.51 | 110 | 3.1 | 0 | 0 | 0 | 0 | 0 | 0.35 | 0 | 0 | 0 | 0.03 | 0 | 0 | 0 | 3.47 | 0 | 0.18 | 0.18 | 13.2 | 0 | 0 | 13.2
14075 | 9.16 | 54.25 | 110 | 1.38 | 0 | 0 | 0 | 0 | 0 | 0.73 | 0 | 0 | 0 | 0 | 0 | 0 | 0 | 2.11 | 0 | 0 | 0 | 0.48 | 0.23 | 0 | 0.72
14120 | 10.49 | 53.21 | 110 | 10.44 | 19.3 | 0 | 0 | 0 | 0 | 0.08 | 0 | 0 | 0 | 0.02 | 0 | 0 | 0 | 29.83 | 0 | 0 | 0 | 8.98 | 4.3 | 0 | 13.27
14122 | 10.47 | 53.24 | 110 | 7.86 | 22.68 | 2 | 0 | 0 | 0 | 1.41 | 0 | 0 | 0 | 0 | 0 | 0 | 0 | 33.94 | 0 | 0.03 | 0.03 | 1.99 | 0.95 | 0 | 2.95
14126 | 9.72 | 54.34 | 110 | 2.62 | 0 | 0 | 0 | 0 | 0 | 1.19 | 0 | 0 | 0 | 0 | 0 | 0 | 0 | 3.81 | 0 | 0 | 0 | 1.21 | 0.58 | 0 | 1.79
14128 | 9.64 | 54.35 | 110 | 2.15 | 0 | 0 | 0 | 0 | 0 | 0.56 | 0 | 0 | 0 | 0 | 0 | 0 | 0 | 2.71 | 0 | 0 | 0 | 1.73 | 0.83 | 0 | 2.55
14130 | 9.74 | 54.33 | 110 | 15.22 | 0 | 0 | 0 | 0 | 0 | 1.36 | 0 | 0 | 0 | 0 | 0 | 0 | 0 | 16.58 | 0 | 0 | 0 | 2.65 | 1.27 | 0 | 3.92
14133 | 9.51 | 54.38 | 110 | 10.09 | 19.05 | 0 | 0 | 0 | 0 | 5.37 | 0 | 0 | 0 | 0 | 0 | 0 | 0 | 34.51 | 0 | 0 | 0 | 5.85 | 2.8 | 0 | 8.65
14135 | 9.59 | 51.06 | 110 | 13.74 | 23.1 | 0 | 0 | 0 | 0 | 1.51 | 0 | 0 | 0 | 0 | 0 | 0 | 0 | 38.35 | 0 | 0 | 0 | 9.31 | 4.46 | 0 | 13.77
14136 | 9.52 | 51.12 | 110 | 13.32 | 21 | 0 | 0 | 0 | 0 | 0.98 | 0 | 0 | 0 | 3.35 | 0 | 0 | 0 | 38.65 | 0 | 0 | 0 | 5.08 | 2.43 | 33.12 | 40.64
14137 | 9.75 | 50.98 | 110 | 4.73 | 0 | 0 | 0 | 0 | 0 | 0.06 | 0 | 0 | 0 | 0 | 0 | 0 | 0 | 4.8 | 0 | 0 | 0 | 2.71 | 1.3 | 0 | 4.01
14138 | 9.7 | 51 | 110 | 15.69 | 0 | 0 | 0 | 0 | 0 | 1.51 | 0 | 0 | 0 | 0 | 0 | 0 | 0 | 17.2 | 0 | 0 | 0 | 5.25 | 2.51 | 0 | 7.76
14142 | 9.75 | 50.92 | 110 | 7.29 | 0 | 0 | 0 | 0 | 0 | 0 | 0 | 0 | 0 | 0 | 0 | 0 | 0 | 7.29 | 0 | 0 | 0 | 4.33 | 2.07 | 0 | 6.4
14143 | 9.76 | 50.95 | 110 | 3.86 | 0 | 0 | 0 | 0 | 0 | 0.1 | 0 | 0 | 0 | 0 | 0 | 0 | 0 | 3.96 | 0 | 0 | 0 | 2.6 | 1.24 | 0 | 3.84
14155 | 9.87 | 51.8 | 110 | 6.02 | 0 | 0 | 0 | 0 | 0 | 1.06 | 0 | 0 | 0 | 0 | 0 | 0 | 0 | 7.09 | 0 | 0 | 0 | 4.5 | 2.16 | 0 | 6.66
14157 | 9.86 | 51.81 | 110 | 6.02 | 0 | 0 | 0 | 0 | 0 | 1.06 | 0 | 0 | 0 | 0 | 0 | 0 | 0 | 7.09 | 0 | 0 | 0 | 0.87 | 0.41 | 0 | 1.28
14169 | 11.14 | 50.52 | 110 | 3.97 | 0.6 | 0 | 0 | 0 | 0 | 0 | 0 | 0 | 0 | 0 | 0 | 0 | 0 | 4.57 | 0 | 0 | 0 | 9.52 | 4.56 | 0 | 14.07
14197 | 6.72 | 51.49 | 110 | 4.56 | 0 | 709.7 | 0 | 0 | 0 | 0.14 | 0 | 0 | 0 | 0 | 0 | 0 | 0 | 714.4 | 0 | 0.73 | 0.73 | 10.03 | 0 | 16.56 | 26.59
14198 | 6.74 | 51.51 | 110 | 4.51 | 0 | 0 | 0 | 0 | 0 | 0.14 | 1 | 0 | 0 | 0 | 0 | 0 | 0 | 5.65 | 0 | 0.73 | 0.73 | 10.03 | 0 | 0 | 10.03
14229 | 10.95 | 51.81 | 110 | 6.74 | 0 | 0 | 0 | 0 | 0 | 0.51 | 0 | 0 | 0 | 0 | 0 | 0 | 0 | 7.25 | 0 | 0 | 0 | 1.29 | 0.62 | 16.56 | 18.47
14231 | 11.06 | 51.88 | 110 | 94.92 | 12 | 2 | 0 | 0 | 0 | 6.87 | 0 | 0.06 | 0 | 0 | 0 | 0 | 0 | 115.85 | 0 | 1 | 1 | 10.75 | 5.15 | 0 | 15.9
14234 | 8.92 | 53.41 | 110 | 5.41 | 71 | 0 | 0 | 0 | 0 | 2.69 | 0 | 0 | 0 | 0 | 0 | 0 | 0 | 79.1 | 0 | 0 | 0 | 4.75 | 2.27 | 0 | 7.02
14235 | 9 | 53.37 | 110 | 14.77 | 0 | 0 | 0 | 0 | 0 | 11.6 | 0 | 0 | 0 | 0 | 0 | 0 | 0 | 26.37 | 0 | 0 | 0 | 7.97 | 3.81 | 0 | 11.78
14267 | 12.09 | 49.34 | 110 | 24.45 | 0 | 0 | 0 | 0 | 0 | 1.06 | 0 | 0.36 | 0 | 0 | 0 | 0 | 0 | 25.88 | 0 | 0.04 | 0.04 | 3.91 | 1.87 | 0 | 5.78
14269 | 12.09 | 49.33 | 110 | 15.86 | 0 | 0 | 0 | 0 | 0 | 1.06 | 0 | 0.08 | 0 | 0 | 0 | 0 | 0 | 17 | 0 | 0.04 | 0.04 | 0.37 | 0.18 | 0 | 0.54
14274 | 9.62 | 54.42 | 110 | 45.57 | 6 | 0 | 0 | 0 | 0 | 5.66 | 0 | 0 | 0 | 0 | 0 | 0 | 0 | 57.23 | 0 | 0 | 0 | 7.79 | 3.73 | 0 | 11.52
14276 | 9.71 | 54.34 | 110 | 37.81 | 0 | 0 | 0 | 0 | 0 | 1.77 | 0 | 0 | 0 | 0 | 0 | 0 | 0 | 39.58 | 0 | 0 | 0 | 1.28 | 0.61 | 0 | 1.89
14282 | 13.36 | 50.91 | 110 | 34.82 | 21.95 | 0 | 0 | 0 | 0 | 1.66 | 0 | 0.11 | 0 | 0 | 0 | 0 | 0 | 58.55 | 0 | 4 | 4 | 8.08 | 3.87 | 0 | 11.95
14305 | 10.13 | 53.58 | 110 | 3.1 | 0 | 0 | 0 | 0 | 0 | 0.35 | 0 | 0 | 0 | 0.03 | 0 | 0 | 0 | 3.47 | 0 | 0.18 | 0.18 | 13.2 | 0 | 0 | 13.2
14309 | 10.12 | 53.58 | 110 | 3.1 | 0 | 0 | 0 | 0 | 0 | 0.35 | 0 | 0 | 0 | 0.03 | 0 | 0 | 0 | 3.47 | 0 | 0.18 | 0.18 | 52.17 | 0 | 0 | 52.17
14310 | 10.09 | 53.65 | 110 | 3.1 | 0 | 0 | 0 | 0 | 0 | 0.35 | 0 | 0 | 0 | 0.03 | 0 | 0 | 0 | 3.47 | 0 | 0.18 | 0.18 | 13.2 | 0 | 0 | 13.2
14321 | 8.54 | 53.6 | 110 | 4.98 | 66.71 | 0 | 0 | 0 | 0 | 0.16 | 0 | 0 | 0 | 0.71 | 0 | 0 | 0 | 72.57 | 0 | 0 | 0 | 1.58 | 0 | 0 | 1.58
14328 | 11.16 | 52.98 | 110 | 32.46 | 124.5 | 0 | 0 | 0 | 0 | 7.32 | 2 | 0 | 0 | 0 | 0 | 0 | 0 | 166.28 | 0 | 0 | 0 | 12.07 | 5.78 | 0 | 17.85
14331 | 11.07 | 53.09 | 110 | 37.93 | 0 | 0 | 0 | 0 | 0 | 14.85 | 0 | 0.15 | 0 | 0.05 | 0 | 0 | 0 | 52.98 | 0 | 0.1 | 0.1 | 11.18 | 5.35 | 0 | 16.53
14339 | 10.16 | 51.64 | 110 | 32.03 | 54.05 | 0 | 0 | 0 | 0 | 2.93 | 0 | 0.72 | 2.5 | 0 | 0 | 0 | 0 | 92.23 | 0 | 0 | 0 | 17.25 | 8.26 | 0 | 25.51
14392 | 11.99 | 51.1 | 110 | 19.25 | 35.4 | 0 | 0 | 0 | 0 | 3.87 | 0 | 0 | 2.24 | 1.9 | 0 | 0 | 0 | 62.66 | 0 | 0 | 0 | 6.47 | 3.1 | 0 | 9.57
14393 | 12.11 | 51.05 | 110 | 22.72 | 13.9 | 0 | 0 | 0 | 0 | 1.18 | 1.27 | 0.3 | 40.26 | 0 | 0 | 0 | 0 | 79.64 | 0 | 0.12 | 0.12 | 9.74 | 4.66 | 16.56 | 30.96
14394 | 11.98 | 51.14 | 110 | 5.68 | 112.38 | 0 | 0 | 0 | 0 | 0.66 | 0 | 0 | 0 | 0 | 0 | 0 | 0 | 118.73 | 0 | 0 | 0 | 1.88 | 0.9 | 0 | 2.78
14396 | 11.98 | 51.14 | 110 | 5.23 | 158.79 | 0 | 0 | 0 | 0 | 0.13 | 0 | 0 | 0 | 0 | 0 | 0 | 0 | 164.15 | 0 | 0 | 0 | 1.37 | 0.66 | 0 | 2.03
14397 | 12.02 | 51.16 | 110 | 5.23 | 33.1 | 0 | 0 | 0 | 0 | 0.13 | 0 | 0 | 0 | 0 | 0 | 0 | 0 | 38.46 | 0 | 0 | 0 | 1.37 | 0.66 | 0 | 2.03
14398 | 12.04 | 51.18 | 110 | 9.55 | 0 | 0 | 0 | 31 | 0 | 0 | 0 | 0 | 0 | 0 | 0 | 0 | 0 | 40.55 | 0 | 0 | 0 | 5.24 | 2.51 | 0 | 7.75
14399 | 11.99 | 51.24 | 110 | 8.85 | 14.4 | 0 | 0 | 0 | 0 | 0.31 | 0 | 0 | 0 | 0 | 0 | 0 | 0 | 23.56 | 0 | 0 | 0 | 3.05 | 1.46 | 0 | 4.51
14406 | 9.65 | 53.69 | 110 | 10.34 | 22.8 | 7.03 | 0 | 0 | 0 | 0 | 0 | 0 | 0 | 0 | 0 | 0 | 0 | 40.17 | 0 | 0 | 0 | 10.57 | 5.06 | 0 | 15.62
14408 | 10.39 | 50.98 | 110 | 11.33 | 0 | 0 | 0 | 0 | 0 | 0 | 0 | 0.05 | 0 | 0 | 0 | 0 | 0 | 11.38 | 0 | 5.18 | 5.18 | 4.35 | 2.08 | 0 | 6.43
14413 | 9.34 | 54.09 | 110 | 13.2 | 108.11 | 0 | 0 | 0 | 0 | 7.16 | 0 | 0 | 0 | 0 | 0 | 0 | 0 | 128.46 | 0 | 0 | 0 | 6.54 | 3.13 | 0 | 9.67
14415 | 9.41 | 54.11 | 110 | 55.91 | 139.44 | 0 | 0 | 0 | 0 | 6.96 | 0 | 0 | 0 | 0 | 0 | 0 | 0 | 202.31 | 0 | 0 | 0 | 9.54 | 4.56 | 0 | 14.1
14433 | 9.82 | 51.98 | 110 | 11.24 | 2.5 | 11 | 0 | 0 | 0 | 0.13 | 0 | 0.13 | 0 | 6.5 | 0 | 0 | 0 | 31.5 | 0 | 0 | 0 | 4.79 | 2.29 | 0 | 7.08
14446 | 14.07 | 53.63 | 110 | 5.67 | 0 | 0 | 0 | 0 | 0 | 0.26 | 0 | 0 | 0 | 0 | 0 | 0 | 0 | 5.93 | 0 | 0 | 0 | 3.73 | 1.78 | 0 | 5.51
14452 | 10.53 | 51.02 | 110 | 13.22 | 87.65 | 0 | 0 | 0 | 0 | 0.38 | 0 | 0.18 | 0 | 0 | 0 | 1.42 | 0 | 102.86 | 0 | 5.18 | 5.18 | 3.96 | 1.9 | 0 | 5.86
14460 | 10.19 | 50.81 | 110 | 0.94 | 0 | 0 | 0 | 0 | 0 | 0 | 0 | 0 | 0 | 0 | 0 | 0 | 0 | 0.94 | 0 | 0 | 0 | 0.33 | 0.16 | 0 | 0.49
14461 | 12.48 | 50.75 | 110 | 5.84 | 0 | 0 | 0 | 0 | 0 | 0.33 | 0 | 0 | 0 | 0.45 | 0 | 0 | 0 | 6.62 | 0 | 0.81 | 0.81 | 1.98 | 0.95 | 0 | 2.93
14470 | 14.14 | 52.73 | 110 | 42.89 | 61.3 | 0 | 0 | 0 | 0 | 3.23 | 0 | 0 | 0 | 0 | 0 | 0 | 0 | 107.42 | 0 | 0 | 0 | 7.59 | 3.63 | 0 | 11.22
14474 | 14.19 | 52.66 | 110 | 207.94 | 0 | 0 | 0 | 0 | 0 | 2.14 | 0 | 0 | 0 | 0 | 0 | 0 | 0 | 210.08 | 0 | 3.83 | 3.83 | 4.1 | 1.96 | 0 | 6.07
14475 | 14.17 | 52.7 | 110 | 35.14 | 48.5 | 0 | 0 | 0 | 0 | 1.76 | 0 | 0 | 0 | 0 | 0 | 0 | 0 | 85.39 | 0 | 0 | 0 | 2.59 | 1.24 | 16.56 | 20.39
14498 | 8.16 | 52.81 | 110 | 65.11 | 70.85 | 0 | 0 | 0 | 0 | 10.81 | 0 | 0 | 0 | 0.25 | 0 | 0 | 0 | 147.02 | 0 | 1.1 | 1.1 | 11.47 | 5.49 | 0 | 16.96
14502 | 8.25 | 52.73 | 110 | 19.75 | 9.66 | 0 | 0 | 0 | 0 | 1.4 | 0 | 0 | 0 | 0 | 0 | 0 | 0 | 30.81 | 0 | 0.22 | 0.22 | 3.8 | 1.82 | 0 | 5.63
14523 | 12.41 | 49.33 | 110 | 22.13 | 2.4 | 0 | 0 | 0 | 0 | 3.35 | 0 | 0 | 0 | 0.15 | 0 | 0 | 0 | 28.03 | 0 | 0 | 0 | 7.45 | 3.57 | 0 | 11.02
14524 | 12.41 | 49.33 | 110 | 24.45 | 0 | 0 | 0 | 0 | 0 | 2.14 | 0 | 1.35 | 0 | 0.15 | 0 | 1.3 | 0 | 29.39 | 0 | 0 | 0 | 2.85 | 1.36 | 16.56 | 20.77
14528 | 12.51 | 49.33 | 110 | 24.91 | 0 | 0 | 0 | 0 | 0 | 1.87 | 0 | 0 | 0 | 0 | 0 | 0.2 | 0 | 26.98 | 0 | 2 | 2 | 3.64 | 1.74 | 0 | 5.38
14540 | 9.36 | 51 | 110 | 27.06 | 3.55 | 0 | 0 | 0 | 0 | 0.62 | 0 | 0 | 0 | 0 | 0 | 0 | 0 | 31.23 | 0 | 0 | 0 | 9.99 | 4.78 | 0 | 14.77
14541 | 9.27 | 51.06 | 110 | 4.92 | 0 | 0 | 0 | 0 | 0 | 0.31 | 0 | 0.72 | 0 | 0 | 0 | 0 | 0 | 5.95 | 0 | 0 | 0 | 0.74 | 0.36 | 0 | 1.1
14542 | 9.38 | 51.01 | 110 | 14.83 | 0 | 0 | 0 | 0 | 0 | 0.09 | 0 | 0 | 0 | 0 | 0 | 0 | 0 | 14.92 | 0 | 0 | 0 | 1.63 | 0.78 | 0 | 2.42
14546 | 8.27 | 52.75 | 110 | 19.75 | 3.9 | 0 | 0 | 0 | 0 | 1.4 | 0 | 0 | 0 | 0 | 0 | 0 | 0 | 25.05 | 0 | 0.22 | 0.22 | 2.07 | 0.99 | 0 | 3.06
14551 | 8.42 | 52.89 | 110 | 23.85 | 77.82 | 0 | 0 | 0 | 0 | 9.68 | 0 | 0.09 | 0 | 0 | 0 | 0 | 0 | 111.44 | 0 | 1.09 | 1.09 | 6.98 | 3.34 | 0 | 10.32
14557 | 9.42 | 51.25 | 110 | 41.24 | 12 | 0 | 0 | 0 | 0 | 3.77 | 0 | 0 | 0 | 0.01 | 0 | 0 | 0 | 57.01 | 0 | 0.22 | 0.22 | 9.68 | 4.63 | 0 | 14.31
14560 | 9.44 | 51.25 | 110 | 5.87 | 0 | 0 | 0 | 0 | 0 | 0.45 | 0 | 0.5 | 0 | 0 | 0 | 0 | 0 | 6.82 | 0 | 0.22 | 0.22 | 2.84 | 1.36 | 0 | 4.19
14578 | 8.52 | 52.96 | 110 | 2.33 | 73.55 | 0 | 0 | 0 | 0 | 0.18 | 0 | 0 | 0 | 0 | 0 | 0 | 0 | 76.06 | 0 | 0 | 0 | 1.73 | 0.83 | 0 | 2.56
14583 | 11.62 | 48.95 | 110 | 29.32 | 13.75 | 0 | 0 | 0 | 0 | 0.61 | 0 | 0 | 0 | 0 | 0 | 0 | 0 | 43.68 | 0 | 3.43 | 3.43 | 5.03 | 2.41 | 0 | 7.44
14584 | 11.67 | 48.97 | 110 | 94.79 | 3.05 | 0 | 0 | 0 | 0 | 0.65 | 0 | 0 | 0 | 0 | 0 | 4 | 0 | 102.49 | 0 | 6.89 | 6.89 | 12.05 | 5.77 | 0 | 17.81
14587 | 11.63 | 48.94 | 110 | 79.85 | 0 | 0 | 0 | 0 | 0 | 0.9 | 0 | 0 | 0 | 0.07 | 0 | 0 | 0 | 80.82 | 0 | 0 | 0 | 6.49 | 3.1 | 0 | 9.59
14588 | 11.74 | 48.85 | 110 | 23.06 | 0 | 0 | 0 | 0 | 0 | 0 | 0 | 0 | 0 | 0.04 | 0 | 0 | 0 | 23.09 | 0 | 0 | 0 | 4.5 | 2.15 | 0 | 6.65
14595 | 12.44 | 54.03 | 110 | 13.35 | 5.88 | 0 | 0 | 0 | 0 | 0 | 0 | 0 | 0 | 0 | 0 | 0 | 0 | 19.23 | 0 | 0 | 0 | 4.41 | 2.11 | 0 | 6.52
14596 | 12.29 | 54.07 | 110 | 2.74 | 7.5 | 0 | 0 | 0 | 0 | 1.3 | 0 | 0 | 0 | 0 | 0 | 0 | 0 | 11.54 | 0 | 0 | 0 | 1.13 | 0.54 | 0 | 1.67
14625 | 10.57 | 51.58 | 110 | 14.18 | 5.5 | 0 | 0 | 0 | 0 | 0 | 0 | 0 | 0 | 0 | 0 | 0 | 0 | 19.68 | 0 | 0 | 0 | 9.46 | 4.53 | 0 | 13.99
14626 | 10.46 | 51.61 | 110 | 8 | 2 | 0 | 0 | 0 | 0 | 0.4 | 0 | 0.52 | 0 | 0 | 0 | 0 | 0 | 10.92 | 0 | 0 | 0 | 3.22 | 1.54 | 0 | 4.77
14627 | 10.33 | 51.62 | 110 | 3.73 | 0 | 0 | 0 | 0 | 0 | 0.04 | 0 | 0 | 0 | 0 | 0 | 0 | 0 | 3.78 | 0 | 0 | 0 | 1.16 | 0.55 | 0 | 1.71
14639 | 10.08 | 50.81 | 110 | 5.37 | 17.95 | 0 | 0 | 0 | 0 | 0 | 0 | 0 | 0 | 0 | 0 | 0 | 0 | 23.32 | 0 | 0 | 0 | 2.2 | 1.05 | 0 | 3.25
14640 | 10.13 | 50.82 | 110 | 6.57 | 0 | 0 | 0 | 0 | 0 | 0 | 0 | 0.35 | 0 | 0 | 0 | 0 | 0 | 6.92 | 0 | 0 | 0 | 1.77 | 0.85 | 0 | 2.62
14670 | 12.14 | 49.4 | 110 | 92.4 | 0 | 1.07 | 0 | 0 | 0 | 3.61 | 0 | 0.71 | 0 | 0 | 0 | 0 | 0 | 97.79 | 0 | 3 | 3 | 12.44 | 5.95 | 0 | 18.39
14682 | 13.1 | 51.02 | 110 | 9.49 | 3 | 0 | 0 | 0 | 0 | 0.24 | 0 | 0 | 0 | 0 | 0 | 0 | 0 | 12.73 | 0 | 0 | 0 | 2.46 | 1.18 | 0 | 3.64
14702 | 10.07 | 51.91 | 110 | 4.94 | 36.81 | 0 | 0 | 0 | 0 | 1.4 | 0 | 0 | 0 | 0 | 0 | 0 | 0 | 43.15 | 0 | 0 | 0 | 4.3 | 2.06 | 0 | 6.37
14703 | 10.03 | 51.88 | 110 | 4.94 | 18 | 0 | 0 | 0 | 0 | 1.4 | 0 | 0 | 0 | 0 | 0 | 0 | 0 | 24.34 | 0 | 0 | 0 | 0.83 | 0.4 | 0 | 1.23
14705 | 9.95 | 51.98 | 110 | 7.44 | 7.8 | 1.25 | 0 | 0 | 0 | 2.05 | 0 | 0.54 | 0 | 0 | 0 | 0 | 0 | 19.08 | 0 | 0 | 0 | 15.06 | 7.21 | 0 | 22.27
14737 | 13.8 | 52.84 | 110 | 5.71 | 0 | 0 | 0 | 0 | 0 | 0.57 | 0 | 0 | 0 | 0 | 0 | 0 | 0 | 6.28 | 0 | 0 | 0 | 1.07 | 0.51 | 0 | 1.59
14747 | 11.45 | 49.27 | 110 | 48.01 | 0 | 0 | 0 | 0 | 0 | 0.46 | 0 | 0 | 0 | 9.45 | 0 | 0 | 0 | 57.91 | 0 | 2.52 | 2.52 | 4.59 | 2.2 | 0 | 6.78
14750 | 11.45 | 49.15 | 110 | 59.94 | 3.58 | 0 | 0 | 0 | 0 | 2.9 | 0 | 0 | 0 | 3.22 | 0 | 0 | 0 | 69.63 | 0 | 0 | 0 | 6.09 | 2.92 | 0 | 9.01
14818 | 11.03 | 50.53 | 110 | 0.09 | 0 | 0 | 0 | 0 | 0 | 0 | 0 | 0 | 0 | 0 | 0 | 0 | 0 | 0.09 | 0 | 0 | 0 | 0.42 | 0.2 | 0 | 0.62
14819 | 11.06 | 50.53 | 110 | 4.17 | 0 | 0 | 0 | 0 | 0 | 0 | 0 | 0 | 0 | 0 | 0 | 0 | 0 | 4.17 | 0 | 0 | 0 | 1.94 | 0.93 | 0 | 2.86
14820 | 11.08 | 50.52 | 110 | 0.09 | 0 | 0 | 0 | 0 | 0 | 0 | 0 | 0 | 0 | 0 | 0 | 0 | 0 | 0.09 | 0 | 0 | 0 | 0.42 | 0.2 | 0 | 0.62
14853 | 10.45 | 51.41 | 110 | 10.1 | 0 | 0 | 0 | 0 | 0 | 0.16 | 0 | 0 | 0 | 0 | 0 | 0 | 0 | 10.26 | 0 | 5 | 5 | 1.69 | 0.81 | 0 | 2.5
14878 | 8.01 | 50.86 | 110 | 1.99 | 0 | 0 | 0 | 0 | 0 | 0.07 | 0 | 0 | 0 | 0 | 0 | 0 | 0 | 2.06 | 0 | 0 | 0 | 0.73 | 0.35 | 16.56 | 17.63
14881 | 9.43 | 54.68 | 110 | 30.46 | 0 | 0 | 0 | 0 | 0 | 1.06 | 0 | 0 | 0 | 0 | 0 | 0 | 0 | 31.51 | 0 | 3 | 3 | 3.13 | 1.5 | 0 | 4.62
14882 | 9.47 | 54.53 | 110 | 16.6 | 0 | 0 | 0 | 0 | 0 | 3.27 | 0 | 0 | 0 | 0 | 0 | 0 | 0 | 19.87 | 0 | 0.03 | 0.03 | 2.08 | 0.99 | 0 | 3.07
14898 | 14.06 | 52.88 | 110 | 3.76 | 0 | 0 | 0 | 0 | 0 | 0 | 0 | 0 | 0 | 0 | 0 | 0 | 0 | 3.76 | 0 | 0 | 0 | 3.03 | 1.45 | 0 | 4.48
14902 | 14.05 | 52.93 | 110 | 4.62 | 24.8 | 0 | 0 | 0 | 0 | 0 | 0 | 0 | 0 | 0 | 0 | 0 | 0 | 29.42 | 0 | 0 | 0 | 3.27 | 1.57 | 0 | 4.83
14904 | 14.01 | 52.79 | 110 | 21.61 | 46.4 | 0 | 0 | 0 | 0 | 3.66 | 0 | 0.06 | 0 | 1.1 | 0 | 0 | 0 | 72.84 | 0 | 0 | 0 | 12.4 | 5.94 | 0 | 18.34
14909 | 14.34 | 52.64 | 110 | 129.64 | 12.12 | 0 | 0 | 0 | 0 | 3.14 | 0 | 0 | 0 | 0 | 0 | 0 | 0 | 144.89 | 0 | 0 | 0 | 8.02 | 3.84 | 0 | 11.86
14915 | 12.22 | 54.1 | 110 | 1.68 | 0 | 0 | 0 | 0 | 0 | 0 | 0 | 0 | 0 | 0 | 0 | 0 | 0 | 1.68 | 0 | 0 | 0 | 0.17 | 0.08 | 0 | 0.25
14955 | 11.56 | 49.03 | 110 | 122.48 | 6.1 | 0 | 0 | 0 | 0 | 6.02 | 0 | 0.8 | 0 | 0.05 | 0 | 0 | 0 | 135.44 | 0 | 3.06 | 3.06 | 13.41 | 6.42 | 0 | 19.82
14966 | 9.71 | 51.18 | 110 | 16.35 | 0 | 0 | 0 | 0 | 0 | 0.38 | 0 | 0 | 0 | 0 | 0 | 0 | 0 | 16.73 | 0 | 4 | 4 | 7.82 | 3.74 | 0 | 11.56
14967 | 9.73 | 51.18 | 110 | 6.95 | 0 | 0 | 0 | 0 | 0 | 0.23 | 0 | 0 | 0 | 0 | 0 | 0 | 0 | 7.18 | 0 | 4 | 4 | 3.18 | 1.52 | 0 | 4.71
15002 | 10.39 | 51.3 | 110 | 52.57 | 72.7 | 0 | 0 | 0 | 0 | 1.6 | 0 | 0 | 0 | 0.03 | 0 | 0 | 0 | 126.89 | 0 | 0 | 0 | 19.21 | 9.19 | 0 | 28.4
15017 | 8.8 | 53.43 | 110 | 3.6 | 29.4 | 0 | 0 | 0 | 0 | 2.55 | 0 | 0 | 0 | 0 | 0 | 0 | 0 | 35.55 | 0 | 0 | 0 | 1.57 | 0.75 | 0 | 2.32
15019 | 8.81 | 53.38 | 110 | 22.73 | 37.45 | 0 | 0 | 0 | 0 | 0.05 | 0 | 0 | 0 | 0 | 0 | 0 | 0 | 60.23 | 0 | 0 | 0 | 12.57 | 6.02 | 0 | 18.59
15028 | 13.08 | 50.85 | 110 | 2.52 | 0 | 0 | 0 | 0 | 0 | 0.59 | 0 | 0.32 | 0 | 0 | 0 | 0 | 0 | 3.43 | 0 | 0 | 0 | 0.44 | 0.21 | 0 | 0.66
15029 | 13.1 | 50.84 | 110 | 82.19 | 0 | 0 | 0 | 0 | 0 | 1.03 | 0 | 1.6 | 0 | 0 | 0 | 0 | 0 | 84.81 | 0 | 12.38 | 12.38 | 6.3 | 3.02 | 0 | 9.32
15038 | 9.59 | 52.38 | 110 | 9.78 | 0 | 0 | 0 | 0 | 0 | 1.1 | 0 | 0 | 0 | 0 | 0 | 0 | 0 | 10.88 | 0 | 0 | 0 | 12.05 | 5.77 | 0 | 17.82
15046 | 13.01 | 50.96 | 110 | 9.49 | 3 | 0 | 0 | 0 | 0 | 0.24 | 0 | 0 | 0 | 0 | 0 | 0 | 0 | 12.73 | 0 | 0 | 0 | 1.77 | 0.85 | 0 | 2.62
15083 | 9.91 | 51.05 | 110 | 14.05 | 0 | 0 | 0 | 0 | 0 | 0.45 | 0 | 0 | 0 | 0 | 0 | 0 | 0 | 14.5 | 0 | 0 | 0 | 4.44 | 2.13 | 0 | 6.57
15085 | 9.79 | 50.96 | 110 | 3.86 | 0 | 0 | 0 | 0 | 0 | 0.1 | 0 | 0 | 0 | 0 | 0 | 0 | 0 | 3.96 | 0 | 0 | 0 | 0.32 | 0.16 | 0 | 0.48
15086 | 9.79 | 50.95 | 110 | 3.86 | 0 | 0 | 0 | 0 | 0 | 0.1 | 0 | 0 | 0 | 0 | 0 | 0 | 0 | 3.96 | 0 | 0 | 0 | 1.69 | 0.81 | 0 | 2.5
15088 | 9.9 | 51.06 | 110 | 14.49 | 18 | 0 | 0 | 0 | 0 | 0.11 | 0 | 0 | 0 | 0 | 0 | 0 | 0 | 32.6 | 0 | 0 | 0 | 6.27 | 3 | 0 | 9.28
15089 | 9.88 | 50.99 | 110 | 17.81 | 2.4 | 0 | 0 | 0 | 0 | 0.1 | 0 | 0 | 0 | 0 | 0 | 0 | 0 | 20.31 | 0 | 0 | 0 | 6.51 | 3.12 | 0 | 9.63
15130 | 10.5 | 51.65 | 110 | 8 | 0 | 0 | 0 | 0 | 0 | 0.4 | 0 | 0.6 | 0 | 0 | 0 | 4.7 | 0 | 13.7 | 0 | 0 | 0 | 27.54 | 13.18 | 0 | 40.72
15185 | 9.12 | 54.37 | 110 | 10.2 | 0 | 0 | 0 | 0 | 0 | 9.11 | 0 | 0 | 0 | 0 | 0 | 0 | 0 | 19.31 | 0 | 0 | 0 | 5.37 | 2.57 | 0 | 7.94
15186 | 9.14 | 54.27 | 110 | 5.61 | 0 | 0 | 0 | 0 | 0 | 11.14 | 0 | 0 | 0 | 0 | 0 | 0 | 0 | 16.75 | 0 | 0 | 0 | 2.79 | 1.34 | 0 | 4.13
15187 | 9.15 | 54.26 | 110 | 0.77 | 33.6 | 0 | 0 | 0 | 0 | 0 | 0 | 0 | 0 | 0 | 0 | 0 | 0 | 34.37 | 0 | 0 | 0 | 0.26 | 0.12 | 0 | 0.38
15190 | 9.15 | 54.26 | 110 | 12.84 | 6 | 0 | 0 | 0 | 0 | 0.98 | 0 | 0 | 0 | 0 | 0 | 0 | 0 | 19.82 | 0 | 0 | 0 | 1.28 | 0.61 | 0 | 1.89
15330 | 8.74 | 53.82 | 110 | 7.99 | 40.7 | 0 | 0 | 0 | 0 | 0.35 | 0 | 0 | 0 | 0 | 0 | 0 | 0 | 49.04 | 0 | 0 | 0 | 2.04 | 0.98 | 0 | 3.01
15332 | 8.86 | 53.78 | 110 | 5.04 | 23.4 | 0 | 0 | 0 | 0 | 0.6 | 0 | 0 | 0 | 0 | 0 | 0 | 0 | 29.04 | 0 | 0 | 0 | 4.86 | 2.33 | 0 | 7.19
15333 | 8.89 | 53.8 | 110 | 13.27 | 66.25 | 0 | 0 | 0 | 0 | 4.15 | 0 | 0 | 1.2 | 0 | 0 | 0 | 0 | 84.87 | 0 | 0.15 | 0.15 | 5.29 | 2.53 | 0 | 7.82
15335 | 8.71 | 53.85 | 110 | 7.99 | 0 | 0 | 0 | 0 | 0 | 0.35 | 0 | 0 | 0 | 17 | 0 | 0 | 0 | 25.34 | 0 | 0 | 0 | 3.74 | 1.79 | 0 | 5.54
15450 | 11.97 | 51.29 | 110 | 8.93 | 0 | 0 | 0 | 0 | 0 | 0.27 | 0 | 0 | 0 | 0.04 | 0 | 0 | 0 | 9.24 | 0 | 5.92 | 5.92 | 0.85 | 0.41 | 0 | 1.25
15535 | 9.56 | 51.32 | 110 | 7.83 | 0 | 0 | 0 | 0 | 0 | 0 | 1 | 0.6 | 0 | 0 | 22.7 | 0 | 0 | 32.13 | 0 | 7.15 | 7.15 | 1.09 | 0.52 | 0 | 1.61
15550 | 9.11 | 54.46 | 110 | 2.11 | 0 | 0 | 0 | 0 | 0 | 0.31 | 0 | 0 | 0 | 0 | 0 | 0 | 0 | 2.42 | 0 | 0 | 0 | 0.15 | 0.07 | 0 | 0.22
15552 | 9.11 | 54.45 | 110 | 4.81 | 0 | 0 | 0 | 0 | 0 | 0 | 0 | 0 | 0 | 0 | 0 | 0 | 0 | 4.81 | 0 | 0 | 0 | 0.79 | 0.38 | 0 | 1.17
15609 | 10.39 | 50.93 | 110 | 8.33 | 0 | 0 | 0 | 0 | 0 | 0 | 0 | 0 | 0 | 0 | 0 | 0 | 0 | 8.33 | 0 | 0 | 0 | 3.87 | 1.85 | 0 | 5.72
15642 | 9.21 | 53.91 | 110 | 90.08 | 25 | 0 | 0 | 0 | 0 | 0 | 1.74 | 0 | 0 | 0 | 0 | 0 | 0 | 116.82 | 0 | 12 | 12 | 0.94 | 0.45 | 0 | 1.39
15644 | 9.24 | 53.9 | 110 | 1.15 | 0 | 0 | 0 | 0 | 0 | 0.2 | 0 | 0 | 0 | 0 | 0 | 0 | 0 | 1.35 | 0 | 0 | 0 | 0.88 | 0.42 | 0 | 1.3
15646 | 9.39 | 53.94 | 110 | 13.86 | 34.1 | 0 | 0 | 0 | 0 | 0.48 | 0 | 0 | 0 | 0 | 0 | 0 | 0 | 48.44 | 0 | 0 | 0 | 5.01 | 2.4 | 0 | 7.4
15745 | 11.98 | 51.3 | 110 | 8.93 | 0 | 93.8 | 0 | 0 | 0 | 0.27 | 92.5 | 0 | 25.9 | 0.04 | 0 | 0 | 0 | 221.44 | 0 | 5.92 | 5.92 | 0.3 | 0.14 | 0 | 0.44
15746 | 11.96 | 51.3 | 110 | 25.51 | 0 | 0 | 0 | 0 | 0 | 0.27 | 0 | 0 | 0 | 0.04 | 0 | 0 | 0 | 25.82 | 0 | 5.92 | 5.92 | 1.31 | 0.63 | 0 | 1.93
15749 | 11.95 | 51.31 | 110 | 8.93 | 2.8 | 0 | 0 | 0 | 0 | 0.27 | 0 | 0 | 0 | 0.04 | 0 | 0 | 0 | 12.04 | 0 | 5.92 | 5.92 | 1.31 | 0.63 | 0 | 1.93
15822 | 10.79 | 53.17 | 110 | 4.54 | 49.5 | 0 | 0 | 0 | 0 | 3.25 | 0 | 0 | 0 | 0 | 0 | 0 | 0 | 57.3 | 0 | 0 | 0 | 7.58 | 3.63 | 0 | 11.21
15868 | 13.29 | 50.9 | 110 | 0.75 | 0 | 0 | 0 | 0 | 0 | 0 | 0 | 0 | 0 | 0 | 0 | 0 | 0 | 0.75 | 0 | 0 | 0 | 0.76 | 0.36 | 0 | 1.12
15869 | 13.28 | 50.9 | 110 | 0.75 | 0 | 0 | 0 | 0 | 0 | 0 | 0 | 0 | 0 | 0 | 0 | 0 | 0 | 0.75 | 0 | 0 | 0 | 0.57 | 0.27 | 0 | 0.85
15870 | 13.24 | 50.9 | 110 | 0.75 | 2.4 | 0 | 0 | 0 | 0 | 0 | 0 | 0 | 0 | 0 | 0 | 0 | 0 | 3.15 | 0 | 0 | 0 | 0.57 | 0.27 | 0 | 0.85
15871 | 13.16 | 50.87 | 110 | 16.98 | 4.1 | 0 | 0 | 0 | 0 | 1.77 | 0 | 0 | 0 | 0.2 | 0 | 0 | 0 | 23.05 | 0 | 0 | 0 | 8.8 | 4.21 | 0 | 13.02
15874 | 10.08 | 53.53 | 110 | 3.1 | 0 | 0 | 0 | 0 | 0 | 0.35 | 2.81 | 0 | 1.9 | 0.03 | 0 | 0 | 0 | 8.18 | 0 | 0.18 | 0.18 | 13.2 | 0 | 0 | 13.2
15882 | 10.35 | 50.99 | 110 | 0.79 | 36.45 | 0 | 0 | 0 | 0 | 0 | 0 | 0 | 0 | 0 | 0 | 0 | 0 | 37.24 | 0 | 0 | 0 | 7.49 | 3.58 | 0 | 11.07
15902 | 8.6 | 53.5 | 110 | 4.98 | 16.75 | 0 | 0 | 0 | 0 | 0.16 | 0 | 0 | 0 | 0.71 | 0 | 0 | 0 | 22.61 | 0 | 0 | 0 | 1.58 | 0 | 0 | 1.58
15920 | 10.99 | 54.35 | 110 | 3.2 | 67.36 | 0 | 0 | 0 | 0 | 0 | 0 | 0 | 0 | 0 | 0 | 0 | 0 | 70.56 | 0 | 0 | 0 | 1.18 | 0.57 | 0 | 1.75
15921 | 10.98 | 54.36 | 110 | 7.1 | 13.35 | 0 | 0 | 0 | 0 | 0 | 0 | 0 | 0 | 0 | 0 | 0 | 0 | 20.45 | 0 | 0.1 | 0.1 | 3.73 | 1.78 | 0 | 5.51
15922 | 11.04 | 54.36 | 110 | 21.28 | 2.71 | 3.86 | 0 | 0 | 0 | 0.35 | 0 | 0 | 0 | 0 | 0 | 0 | 0 | 28.19 | 0 | 0 | 0 | 3.83 | 1.83 | 0 | 5.66
15927 | 10.8 | 51.85 | 110 | 17 | 0 | 6.15 | 0 | 0 | 0 | 0.73 | 0 | 0.38 | 0 | 0 | 0 | 0 | 0 | 24.25 | 0 | 0 | 0 | 9.51 | 4.55 | 0 | 14.07
15928 | 10.74 | 51.87 | 110 | 3.26 | 0 | 0 | 0 | 0 | 0 | 0 | 0 | 0 | 0 | 0 | 0 | 0 | 0 | 3.26 | 0 | 0 | 0 | 2.97 | 1.42 | 0 | 4.4
15939 | 9.22 | 51.93 | 110 | 30.01 | 77.75 | 0 | 0 | 0 | 0 | 2.04 | 0 | 0.28 | 0 | 0 | 0 | 0 | 0 | 110.08 | 0 | 0 | 0 | 29.26 | 14.01 | 0 | 43.26
15949 | 9.4 | 54.82 | 110 | 3.43 | 0.5 | 0 | 0 | 0 | 0 | 0 | 0 | 0 | 0 | 0 | 0 | 0 | 0 | 3.93 | 0 | 0 | 0 | 0.48 | 0.23 | 0 | 0.71
15952 | 9.4 | 54.84 | 110 | 3.43 | 0 | 0 | 0 | 0 | 0 | 0 | 0 | 0 | 0 | 0 | 0 | 0 | 0 | 3.43 | 0 | 0 | 0 | 0.48 | 0.23 | 0 | 0.71
15953 | 9.9 | 54.59 | 110 | 3.18 | 0.45 | 0 | 0 | 0 | 0 | 1.2 | 0 | 0 | 0 | 0 | 0 | 0 | 0 | 4.83 | 0 | 0 | 0 | 3.58 | 1.71 | 0 | 5.3
15956 | 9.71 | 53.6 | 110 | 4.18 | 0 | 0 | 0 | 0 | 0 | 0.02 | 0 | 0 | 0 | 0 | 0 | 0 | 0 | 4.2 | 0 | 0 | 0 | 4.21 | 2.01 | 0 | 6.22
15962 | 10.4 | 53.28 | 110 | 15.79 | 22.24 | 0 | 0 | 0 | 0 | 3.53 | 0 | 0 | 0 | 0 | 0 | 0 | 0 | 41.56 | 0 | 0.03 | 0.03 | 2.21 | 1.06 | 0 | 3.27
15963 | 10.44 | 53.3 | 110 | 11.94 | 0.8 | 0 | 0 | 0 | 0 | 1.59 | 0 | 0 | 0 | 0 | 0 | 0 | 0 | 14.33 | 0 | 0 | 0 | 4.01 | 1.92 | 0 | 5.94
15969 | 8.19 | 47.62 | 110 | 8.37 | 0 | 0 | 0 | 0 | 0 | 0.06 | 0 | 0 | 0 | 0 | 0 | 0 | 0 | 8.43 | 0 | 0 | 0 | 0.77 | 0.37 | 16.56 | 17.7
15973 | 9.63 | 52.73 | 110 | 9.73 | 0 | 0 | 0 | 0 | 0 | 0 | 0 | 0 | 0 | 0 | 0 | 0 | 0 | 9.73 | 0 | 0 | 0 | 1.69 | 0.81 | 0 | 2.5
15977 | 9.53 | 52.76 | 110 | 18.14 | 81.48 | 0 | 0 | 0 | 0 | 14.27 | 0 | 0.13 | 0 | 0 | 0 | 0 | 0 | 114.01 | 0 | 0 | 0 | 7.37 | 3.53 | 16.56 | 27.45
15983 | 14.53 | 52.31 | 110 | 5.53 | 0 | 0 | 0 | 0 | 0 | 0.32 | 0 | 0 | 0 | 0 | 0 | 0 | 0 | 5.85 | 0 | 0 | 0 | 6.65 | 3.18 | 0 | 9.83
15996 | 12.77 | 51.35 | 110 | 8.86 | 0 | 0 | 0 | 0 | 0 | 1.02 | 0 | 0 | 0 | 0.13 | 0 | 0 | 0 | 10.02 | 0 | 0.1 | 0.1 | 4.83 | 2.31 | 0 | 7.14
16011 | 10.22 | 53.35 | 110 | 11.23 | 0 | 0 | 0 | 0 | 0 | 0.48 | 0 | 0.05 | 0 | 0.02 | 0 | 0 | 0 | 11.77 | 0 | 0.07 | 0.07 | 0.99 | 0.47 | 0 | 1.46
16033 | 7.75 | 49.48 | 110 | 9.2 | 0 | 0 | 0 | 0 | 0 | 0 | 0 | 0 | 0 | 0 | 0 | 0 | 0 | 9.2 | 0 | 0 | 0 | 3.07 | 1.47 | 0 | 4.54
16035 | 7.88 | 49.55 | 110 | 39.23 | 12.15 | 2.1 | 0 | 0 | 0 | 0 | 0 | 0 | 0 | 0.1 | 0 | 0 | 0 | 53.58 | 0 | 0 | 0 | 9.92 | 4.75 | 0 | 14.67
16039 | 9.66 | 53.62 | 110 | 3.31 | 0 | 0 | 0 | 0 | 0 | 4.11 | 6 | 0 | 0 | 0 | 0 | 0 | 0 | 13.42 | 0 | 0 | 0 | 9.93 | 4.75 | 0 | 14.68
16043 | 9.65 | 53.65 | 110 | 5.44 | 0 | 0 | 0 | 0 | 0 | 0.26 | 0 | 0 | 0 | 0 | 0 | 0 | 0 | 5.7 | 0 | 0 | 0 | 14.3 | 6.84 | 0 | 21.14
16054 | 8.57 | 51.76 | 110 | 71.5 | 0.6 | 0 | 0 | 0 | 0 | 12.43 | 0 | 0 | 0 | 0 | 0 | 0 | 0 | 84.52 | 0 | 0 | 0 | 20.51 | 9.82 | 0 | 30.32
16055 | 8.6 | 51.66 | 110 | 47.07 | 18.07 | 0 | 0 | 0 | 0 | 0.1 | 0 | 0 | 0 | 0 | 0 | 0 | 0 | 65.24 | 0 | 0 | 0 | 14.3 | 6.85 | 0 | 21.15
16066 | 8.72 | 53.19 | 110 | 5.07 | 0 | 0 | 0 | 0 | 0 | 0.12 | 0 | 0 | 0 | 0 | 0 | 0 | 0 | 5.2 | 0 | 0 | 0 | 1.74 | 0.83 | 0 | 2.58
16068 | 8.7 | 53.19 | 110 | 5.07 | 10.8 | 0 | 0 | 0 | 0 | 0.12 | 0 | 0 | 0 | 0 | 0 | 0 | 0 | 16 | 0 | 0 | 0 | 1.31 | 0.63 | 0 | 1.94
16070 | 9.09 | 51.85 | 110 | 41.58 | 60.2 | 0 | 0 | 0 | 0 | 3.14 | 0 | 0.1 | 0 | 0 | 0 | 0 | 0 | 105.02 | 0 | 0 | 0 | 8.69 | 4.16 | 0 | 12.86
16074 | 7.63 | 50.06 | 110 | 8.12 | 42.2 | 0 | 0 | 0 | 0 | 0 | 0 | 0 | 0 | 0 | 0 | 0 | 0 | 50.32 | 0 | 0 | 0 | 4.15 | 1.98 | 0 | 6.13
16075 | 7.69 | 50.03 | 110 | 0.1 | 0 | 0 | 0 | 0 | 0 | 0 | 0 | 0 | 0 | 0 | 0 | 0 | 0 | 0.1 | 0 | 0 | 0 | 0.06 | 0.03 | 0 | 0.09
16076 | 7.44 | 50.12 | 110 | 25.16 | 55.18 | 0 | 0 | 0 | 0 | 0 | 0 | 0 | 0 | 0 | 0 | 0 | 0 | 80.34 | 0 | 4 | 4 | 7.15 | 3.42 | 0 | 10.57
16080 | 7.58 | 50.15 | 110 | 11.35 | 28.8 | 0 | 0 | 0 | 0 | 0 | 0 | 0 | 0 | 0.01 | 0 | 0 | 0 | 40.16 | 0 | 0 | 0 | 3.16 | 1.51 | 0 | 4.68
16088 | 10.25 | 52.31 | 110 | 5.18 | 0 | 1.2 | 0 | 0 | 0 | 0.77 | 2.5 | 0 | 0 | 0 | 0 | 0 | 0 | 9.66 | 0 | 0 | 0 | 1.46 | 0.7 | 0 | 2.16
16089 | 10.24 | 52.3 | 110 | 8.49 | 0 | 0 | 0 | 0 | 0 | 1.19 | 0 | 0 | 0 | 0.01 | 0 | 0 | 0 | 9.68 | 0 | 0 | 0 | 7.19 | 3.44 | 0 | 10.63
16094 | 13.71 | 51.05 | 110 | 5.2 | 0 | 0 | 0 | 0 | 0 | 0.39 | 0 | 0 | 0 | 0.33 | 0 | 0 | 0 | 5.92 | 0 | 0.65 | 0.65 | 24.75 | 0 | 0 | 24.75
16096 | 13.72 | 51.05 | 110 | 5.2 | 0 | 0 | 0 | 0 | 0 | 0.39 | 2.88 | 0 | 0 | 0.33 | 0 | 0 | 0 | 8.8 | 0 | 0.65 | 0.65 | 8.75 | 0 | 0 | 8.75
16107 | 9.8 | 52.09 | 110 | 4.27 | 0 | 0 | 0 | 0 | 0 | 0.25 | 0 | 0 | 0 | 0 | 0 | 0 | 0 | 4.52 | 0 | 0 | 0 | 9.11 | 4.36 | 0 | 13.48
16110 | 9.8 | 52.16 | 110 | 10.01 | 3.45 | 26 | 0 | 0 | 0 | 9.94 | 0 | 1.79 | 0 | 0 | 0 | 0 | 0 | 51.19 | 0 | 0 | 0 | 7.37 | 3.53 | 16.56 | 27.47
16113 | 10.78 | 54.3 | 110 | 3.02 | 35.65 | 0 | 0 | 0 | 0 | 1.18 | 0 | 0 | 0 | 0 | 0 | 0 | 0 | 39.86 | 0 | 0 | 0 | 5.12 | 2.45 | 0 | 7.58
16116 | 10.59 | 54.29 | 110 | 9.29 | 0 | 0 | 0 | 0 | 0 | 2.52 | 0 | 0.06 | 0 | 0 | 0 | 0 | 0 | 11.87 | 0 | 0 | 0 | 7.55 | 3.61 | 0 | 11.17
16123 | 9.77 | 53.11 | 110 | 8.32 | 3 | 0 | 0 | 0 | 0 | 4.64 | 0 | 0 | 0 | 0 | 0 | 0 | 0 | 15.96 | 0 | 0 | 0 | 6.91 | 3.31 | 0 | 10.22
16124 | 9.72 | 53.06 | 110 | 1.82 | 0 | 0 | 0 | 0 | 0 | 1.6 | 0 | 0 | 0 | 0 | 0 | 0 | 0 | 3.42 | 0 | 0 | 0 | 0.91 | 0.43 | 0 | 1.34
16125 | 9.58 | 53 | 110 | 10.01 | 0 | 0 | 0 | 0 | 0 | 5.3 | 0 | 0 | 0 | 0 | 0 | 0 | 0 | 15.31 | 0 | 0 | 0 | 6.31 | 3.02 | 0 | 9.33
16126 | 9.58 | 52.99 | 110 | 6.66 | 4.8 | 0 | 0 | 0 | 0 | 3.15 | 0 | 0 | 0 | 0 | 0 | 0 | 0 | 14.6 | 0 | 0 | 0 | 1.08 | 0.52 | 0 | 1.59
16129 | 9.65 | 53.08 | 110 | 3.28 | 0 | 0 | 0 | 0 | 0 | 1.85 | 0 | 0 | 0 | 0 | 0 | 0 | 0 | 5.13 | 0 | 0 | 0 | 2.07 | 0.99 | 0 | 3.06
16133 | 10.36 | 54.2 | 110 | 12.11 | 4.8 | 0 | 0 | 0 | 0 | 5.48 | 0 | 0 | 0 | 0 | 0 | 0 | 0 | 22.4 | 0 | 0 | 0 | 9.66 | 4.62 | 0 | 14.28
16137 | 10.2 | 54.14 | 110 | 12.28 | 0 | 0 | 0 | 0 | 0 | 3.19 | 0 | 0 | 0 | 0 | 0 | 0 | 0 | 15.47 | 0 | 0 | 0 | 4.01 | 1.92 | 0 | 5.93
16147 | 8.67 | 53.5 | 110 | 16.26 | 69.92 | 0 | 0 | 0 | 0 | 4.87 | 0 | 0 | 0 | 0 | 0 | 0 | 0 | 91.06 | 0 | 0 | 0 | 7.27 | 3.48 | 16.56 | 27.31
16149 | 8.75 | 53.47 | 110 | 3.6 | 0 | 0 | 0 | 0 | 0 | 2.55 | 0 | 0 | 0 | 0 | 0 | 0 | 0 | 6.15 | 0 | 0 | 0 | 1.57 | 0.75 | 0 | 2.32
16158 | 13.83 | 52.49 | 110 | 12.14 | 3.8 | 0 | 0 | 0 | 0 | 0.78 | 0 | 0 | 0 | 0 | 30 | 0 | 0 | 46.72 | 0 | 0 | 0 | 1.65 | 0.79 | 16.56 | 19.01
16163 | 7.9 | 50.35 | 110 | 22.92 | 3.9 | 0 | 0 | 0 | 0 | 0 | 0 | 7.93 | 0 | 0 | 0 | 0 | 0 | 34.75 | 0 | 0 | 0 | 15.66 | 7.49 | 0 | 23.15
16166 | 13.71 | 51.01 | 110 | 5.2 | 0 | 0 | 0 | 0 | 0 | 0.39 | 0 | 0.19 | 0 | 0.33 | 0 | 0 | 0 | 6.11 | 0 | 0.65 | 0.65 | 13.47 | 0 | 0 | 13.47
16168 | 13.66 | 51.04 | 110 | 5.2 | 0 | 0 | 0 | 0 | 0 | 0.39 | 0 | 0 | 0 | 0.33 | 0 | 0 | 0 | 5.92 | 0 | 0.65 | 0.65 | 38.11 | 0 | 0 | 38.11
16170 | 13.65 | 51.04 | 110 | 5.2 | 0 | 0 | 0 | 0 | 0 | 0.39 | 0 | 0 | 0 | 0.33 | 0 | 0 | 0 | 5.92 | 0 | 0.65 | 0.65 | 18.83 | 0 | 0 | 18.83
16190 | 10.66 | 49.98 | 110 | 7.97 | 0 | 0 | 0 | 0 | 0 | 0 | 0 | 3.7 | 0 | 0.02 | 0 | 0 | 0 | 11.69 | 0 | 0 | 0 | 3.11 | 1.49 | 0 | 4.59
16193 | 10.53 | 50.03 | 110 | 100.09 | 11.8 | 0 | 0 | 0 | 0 | 4.56 | 0 | 6.3 | 0 | 0.05 | 0 | 0 | 0 | 122.81 | 0 | 11.36 | 11.36 | 9.36 | 4.48 | 0 | 13.84
16196 | 10.57 | 49.98 | 110 | 21.91 | 0 | 0 | 0 | 0 | 0 | 0.19 | 0 | 0 | 0 | 0.04 | 0 | 0 | 0 | 22.13 | 0 | 0 | 0 | 2.18 | 1.04 | 0 | 3.22
16205 | 14.6 | 52.16 | 110 | 6.74 | 0 | 0 | 0 | 0 | 0 | 0.4 | 0 | 0 | 0 | 0 | 0 | 0 | 0 | 7.14 | 0 | 0.14 | 0.14 | 3.06 | 1.47 | 0 | 4.53
16206 | 14.57 | 52.09 | 110 | 5.08 | 38.4 | 0 | 0 | 0 | 0 | 0.08 | 0 | 0 | 0 | 0 | 0 | 0 | 0 | 43.56 | 0 | 0 | 0 | 2.93 | 1.4 | 182.17 | 186.51
16207 | 14.58 | 52.07 | 110 | 7.86 | 0 | 0 | 0 | 0 | 0 | 1.24 | 0 | 0 | 0 | 0 | 0 | 0 | 0 | 9.1 | 0 | 0 | 0 | 4.77 | 2.28 | 0 | 7.05
16208 | 14.69 | 51.94 | 110 | 33.97 | 52.2 | 1.75 | 0 | 0 | 0 | 0 | 0 | 0 | 0 | 0 | 0 | 0 | 0 | 87.92 | 0 | 0 | 0 | 1.68 | 0.8 | 0 | 2.48
16240 | 13.45 | 52.21 | 110 | 8.38 | 7.8 | 0 | 0 | 0 | 0 | 2.43 | 0 | 0 | 0 | 0 | 0 | 0 | 0 | 18.61 | 0 | 0.04 | 0.04 | 2.82 | 1.35 | 0 | 4.17
16241 | 13.6 | 52.33 | 110 | 9.47 | 0 | 0 | 0 | 0 | 0 | 0 | 0 | 0 | 0 | 0 | 0 | 0 | 0 | 9.47 | 0 | 0 | 0 | 0.73 | 0.35 | 0 | 1.07
16246 | 13.33 | 52.22 | 110 | 8.38 | 0.3 | 0 | 0 | 0 | 0 | 2.43 | 0 | 0 | 0 | 0 | 0 | 0 | 0 | 11.11 | 0 | 0.04 | 0.04 | 2.82 | 1.35 | 0 | 4.17
16248 | 10.24 | 49.97 | 110 | 14.96 | 0 | 0 | 0 | 0 | 0 | 0.02 | 0 | 0 | 0 | 0.15 | 0 | 0 | 0 | 15.12 | 0 | 0 | 0 | 3.39 | 1.62 | 0 | 5.01
16249 | 10.28 | 49.9 | 110 | 195.11 | 11.11 | 0 | 0 | 0 | 0 | 4.61 | 0 | 1.5 | 0 | 0.5 | 0 | 0 | 0 | 212.83 | 0 | 1.2 | 1.2 | 23.22 | 11.11 | 0 | 34.33
16251 | 10.23 | 49.98 | 110 | 33.65 | 0 | 0 | 0 | 0 | 0 | 0.03 | 0 | 0 | 0 | 0.15 | 0 | 0 | 0 | 33.83 | 0 | 0 | 0 | 1.18 | 0.56 | 0 | 1.74
16252 | 10.22 | 50.02 | 110 | 32.66 | 0 | 0 | 0 | 0 | 0 | 0 | 0 | 0 | 0 | 0 | 0 | 0 | 0 | 32.67 | 0 | 0 | 0 | 8.43 | 4.03 | 0 | 12.46
16267 | 9.73 | 53.05 | 110 | 1.82 | 12 | 0 | 0 | 0 | 0 | 1.6 | 0 | 0 | 0 | 0 | 0 | 0 | 0 | 15.42 | 0 | 0 | 0 | 0.68 | 0.33 | 0 | 1.01
16268 | 9.84 | 53 | 110 | 10.9 | 14.35 | 1.15 | 0 | 0 | 0 | 6.42 | 0 | 0 | 0 | 0 | 0 | 0 | 0 | 32.82 | 0 | 0 | 0 | 4.06 | 1.94 | 0 | 6
16275 | 9.93 | 53.69 | 110 | 1.56 | 0 | 0 | 0 | 0 | 0 | 0 | 0 | 0 | 0 | 0 | 0 | 0 | 0 | 1.56 | 0 | 0 | 0 | 2.71 | 1.3 | 0 | 4
16276 | 9.86 | 53.65 | 110 | 8.47 | 0 | 0 | 0 | 0 | 0 | 0.5 | 0 | 0 | 0 | 0 | 0 | 0 | 0 | 8.98 | 0 | 0 | 0 | 6.24 | 2.99 | 0 | 9.23
16286 | 8.19 | 47.62 | 110 | 4.46 | 0 | 0 | 0 | 0 | 0 | 0.06 | 0 | 0 | 0 | 0 | 0 | 0 | 0 | 4.52 | 88 | 0 | 88 | 0.18 | 0.09 | 33.12 | 33.39
16288 | 8.24 | 47.64 | 110 | 4.46 | 0 | 0 | 0 | 0 | 0 | 0.06 | 0 | 0 | 0 | 0 | 0 | 0 | 0 | 4.52 | 0 | 0 | 0 | 2.03 | 0.97 | 0 | 3
16299 | 8.72 | 52.85 | 110 | 22.08 | 80.85 | 0 | 0 | 0 | 0 | 5.92 | 0 | 0 | 0 | 0.01 | 0 | 0 | 0 | 108.86 | 0 | 0.18 | 0.18 | 7 | 3.35 | 0 | 10.35
16303 | 8.75 | 52.74 | 110 | 9.74 | 114.7 | 0 | 0 | 0 | 0 | 4.29 | 0 | 0 | 0 | 0.08 | 0 | 0 | 0 | 128.81 | 0 | 0 | 0 | 4.93 | 2.36 | 0 | 7.28
16324 | 7.66 | 47.55 | 110 | 4.71 | 0 | 38.43 | 0 | 0 | 0 | 0 | 0 | 0 | 0 | 0 | 0 | 0 | 0 | 43.13 | 0 | 0 | 0 | 0.83 | 0.4 | 16.56 | 17.78
16325 | 10.07 | 53 | 110 | 17.77 | 0 | 0 | 0 | 0 | 0 | 3.66 | 0 | 0 | 0 | 0 | 0 | 0 | 0 | 21.43 | 0 | 0 | 0 | 5.52 | 2.64 | 0 | 8.16
16330 | 10.19 | 53.14 | 110 | 17.61 | 35.66 | 0 | 0 | 0 | 0 | 4.2 | 0 | 0.06 | 0 | 0 | 0 | 0 | 0 | 57.52 | 0 | 0 | 0 | 10.76 | 5.15 | 0 | 15.91
16331 | 10.04 | 53.03 | 110 | 10.36 | 0 | 0 | 0 | 0 | 0 | 7.15 | 0 | 0 | 0 | 0 | 0 | 0 | 0 | 17.51 | 0 | 0 | 0 | 11.63 | 5.57 | 0 | 17.19
16348 | 8.89 | 52.56 | 110 | 2.62 | 119.4 | 0 | 0 | 0 | 0 | 3.26 | 0 | 0 | 0 | 0 | 0 | 0 | 0 | 125.28 | 0 | 0 | 0 | 0.98 | 0.47 | 0 | 1.45
16350 | 8.86 | 52.6 | 110 | 11.26 | 1.8 | 0 | 0 | 0 | 0 | 12.08 | 0 | 0 | 0 | 0 | 0 | 0 | 0 | 25.14 | 0 | 0 | 0 | 3.61 | 1.73 | 0 | 5.34
16358 | 7.71 | 47.54 | 110 | 4.71 | 0 | 0 | 0 | 0 | 0 | 0 | 0 | 38.03 | 0 | 0 | 0 | 0 | 0 | 42.73 | 0 | 0 | 0 | 1.78 | 0.85 | 0 | 2.64
16362 | 10.33 | 52.85 | 110 | 6.63 | 0 | 0 | 0 | 0 | 0 | 0.8 | 0 | 0 | 0 | 0 | 0 | 0 | 0 | 7.42 | 0 | 0 | 0 | 4.38 | 2.1 | 0 | 6.48
16363 | 10.29 | 52.85 | 110 | 14.68 | 0 | 0 | 0 | 0 | 0 | 6.42 | 0 | 0 | 0 | 0 | 0 | 0 | 0 | 21.1 | 0 | 0 | 0 | 18.37 | 8.79 | 0 | 27.16
16365 | 10.19 | 52.69 | 110 | 6.96 | 17.5 | 0 | 0 | 0 | 0 | 6.37 | 0 | 0 | 0 | 0 | 0 | 0 | 0 | 30.83 | 0 | 0 | 0 | 12.04 | 5.76 | 0 | 17.8
16376 | 13.33 | 51.99 | 110 | 5.56 | 69.01 | 0 | 0 | 0 | 0 | 0.96 | 0 | 0 | 0 | 9.19 | 0 | 0 | 0 | 84.71 | 0 | 0 | 0 | 5.47 | 2.62 | 0 | 8.09
16381 | 13.12 | 52.01 | 110 | 4.86 | 4.6 | 0 | 0 | 0 | 0 | 0.4 | 0 | 0 | 0 | 0 | 0 | 0 | 0 | 9.86 | 0 | 0 | 0 | 3.67 | 1.75 | 0 | 5.42
16385 | 13.66 | 52.6 | 110 | 30.92 | 39.8 | 0 | 0 | 0 | 0 | 0.15 | 0 | 0 | 0 | 0 | 0 | 0 | 0 | 70.87 | 0 | 0 | 0 | 1.87 | 0.9 | 0 | 2.77
16386 | 13.66 | 52.59 | 110 | 30.92 | 26.25 | 0 | 0 | 0 | 0 | 0.15 | 0 | 0 | 0 | 0 | 0 | 0 | 0 | 57.32 | 0 | 0 | 0 | 1.87 | 0.9 | 0 | 2.77
16387 | 13.56 | 52.67 | 110 | 4.93 | 0 | 0 | 0 | 0 | 0 | 0.15 | 0 | 0 | 0 | 0 | 0 | 0 | 0 | 5.08 | 0 | 0 | 0 | 1.89 | 0.9 | 0 | 2.79
16391 | 13.6 | 52.62 | 110 | 4.33 | 23.78 | 0 | 0 | 0 | 0 | 0.39 | 0 | 0 | 0 | 0 | 0 | 0 | 0 | 28.49 | 0 | 0 | 0 | 1.19 | 0.57 | 0 | 1.76
16402 | 10.24 | 54.05 | 110 | 9.09 | 0 | 0 | 0 | 0 | 0 | 4.8 | 0 | 0 | 0 | 0 | 0 | 0 | 0 | 13.89 | 0 | 0 | 0 | 10.13 | 4.85 | 0 | 14.98
16403 | 10.3 | 53.93 | 110 | 22.36 | 41.66 | 1.45 | 0 | 0 | 0 | 3.59 | 0 | 0 | 0 | 0 | 0 | 0 | 0 | 69.06 | 0 | 0 | 0 | 10.21 | 4.89 | 0 | 15.1
16404 | 10.39 | 53.96 | 110 | 31.78 | 0 | 0 | 0 | 0 | 0 | 0 | 0 | 0 | 0 | 0 | 0 | 0 | 0 | 31.78 | 0 | 0 | 0 | 11 | 5.26 | 0 | 16.26
16408 | 8.69 | 54.83 | 110 | 3.13 | 28.32 | 0 | 0 | 0 | 0 | 0.54 | 0 | 0 | 0 | 0 | 0 | 0 | 0 | 31.99 | 0 | 0 | 0 | 0.74 | 0.36 | 0 | 1.1
16409 | 8.66 | 54.81 | 110 | 11.99 | 64.6 | 0 | 0 | 0 | 0 | 1.28 | 0 | 0 | 0 | 0 | 0 | 0 | 0 | 77.87 | 0 | 0 | 0 | 3.43 | 1.64 | 0 | 5.08
16413 | 9.44 | 51.8 | 110 | 11.84 | 0 | 5.35 | 0 | 0 | 0 | 0 | 0 | 0 | 0 | 0 | 0 | 0 | 0 | 17.19 | 0 | 0 | 0 | 4.85 | 2.32 | 0 | 7.17
16420 | 10.97 | 50.05 | 110 | 39.17 | 0 | 0 | 0 | 0 | 0 | 0.39 | 0 | 0.04 | 0 | 0.58 | 0 | 0 | 0 | 40.17 | 0 | 0 | 0 | 9.51 | 4.55 | 0 | 14.06
16421 | 10.95 | 50.06 | 110 | 15.01 | 0 | 0 | 0 | 0 | 0 | 0.39 | 0 | 0 | 0 | 0 | 0 | 0 | 0 | 15.4 | 0 | 0 | 0 | 2.19 | 1.05 | 0 | 3.23
16428 | 9.87 | 53.63 | 110 | 5.41 | 0 | 0 | 0 | 0 | 0 | 0.6 | 0 | 0 | 0 | 0 | 0 | 0 | 0 | 6.01 | 0 | 0 | 0 | 3.23 | 1.55 | 0 | 4.78
16437 | 12.48 | 51.37 | 110 | 8.84 | 0 | 0 | 0 | 0 | 0 | 0 | 0 | 0 | 0 | 0 | 0 | 0 | 0 | 8.84 | 0 | 0 | 0 | 1.28 | 0.61 | 0 | 1.9
16440 | 12.52 | 51.17 | 110 | 1.55 | 0 | 0 | 0 | 0 | 0 | 0.56 | 0 | 0 | 0 | 0 | 0 | 0 | 0 | 2.11 | 0 | 0.1 | 0.1 | 1.22 | 0.59 | 0 | 1.81
16441 | 12.53 | 51.23 | 110 | 46.15 | 2.8 | 0 | 0 | 0 | 0 | 2.25 | 0 | 0 | 0 | 0 | 0 | 0 | 0 | 51.2 | 0 | 0 | 0 | 12.5 | 5.98 | 0 | 18.48
16444 | 9.24 | 54.68 | 110 | 4.27 | 70.26 | 0 | 0 | 0 | 0 | 2.9 | 0 | 0 | 0 | 0 | 0 | 0 | 0 | 77.43 | 0 | 0 | 0 | 1.42 | 0.68 | 0 | 2.11
16448 | 9 | 54.61 | 110 | 1.21 | 2.3 | 0 | 0 | 0 | 0 | 0.33 | 0 | 0 | 0 | 0 | 0 | 0 | 0 | 3.85 | 0 | 0 | 0 | 0.14 | 0.07 | 0 | 0.2
16449 | 9.01 | 54.62 | 110 | 8.81 | 26.75 | 0 | 0 | 0 | 0 | 0.33 | 0 | 0 | 0 | 0 | 0 | 0 | 0 | 35.9 | 0 | 0 | 0 | 0.08 | 0.04 | 0 | 0.12
16549 | 8.13 | 47.59 | 110 | 5.89 | 0 | 0 | 0 | 0 | 0 | 0.65 | 0 | 107.82 | 0 | 0.08 | 0 | 0 | 0 | 114.43 | 0 | 0 | 0 | 2.29 | 1.1 | 49.68 | 53.07
16560 | 10.91 | 51.74 | 110 | 7.55 | 0 | 0 | 0 | 0 | 0 | 0.51 | 0 | 5.52 | 0 | 0 | 0 | 0.73 | 0 | 14.32 | 79.8 | 0.03 | 79.83 | 1.3 | 0.62 | 0 | 1.92
16564 | 12.68 | 51.25 | 110 | 26.15 | 0 | 0 | 0 | 0 | 0 | 3.18 | 0 | 0 | 0 | 0 | 0 | 0 | 0 | 29.34 | 0 | 0 | 0 | 20.13 | 9.64 | 0 | 29.77
16595 | 7.8 | 47.57 | 110 | 8.86 | 0 | 0 | 0 | 0 | 0 | 0 | 0 | 0 | 0 | 0 | 0 | 0 | 0 | 8.86 | 0 | 0.03 | 0.03 | 2.25 | 1.07 | 0 | 3.32
16598 | 12.11 | 50.01 | 110 | 8.72 | 0 | 0 | 0 | 0 | 0 | 1.8 | 0 | 0 | 0 | 0.22 | 0 | 0 | 0 | 10.74 | 0 | 0.07 | 0.07 | 0.51 | 0.24 | 0 | 0.76
16599 | 12.12 | 50.03 | 110 | 16.67 | 12 | 0 | 0 | 0 | 0 | 2.43 | 0 | 0.13 | 0 | 0.22 | 0 | 0 | 0 | 31.46 | 0 | 0.07 | 0.07 | 4.24 | 2.03 | 0 | 6.27
16608 | 10.23 | 54.06 | 110 | 8.5 | 52.1 | 0 | 0 | 0 | 0 | 3.37 | 0 | 0 | 0 | 0 | 0 | 0 | 0 | 63.97 | 0 | 0 | 0 | 5.85 | 2.8 | 0 | 8.65
16611 | 10.81 | 50.1 | 110 | 79.96 | 5.56 | 0 | 0 | 0 | 0 | 0.08 | 0 | 0.39 | 0 | 0.4 | 0 | 0 | 0 | 86.39 | 0 | 7 | 7 | 7.14 | 3.42 | 0 | 10.56
16612 | 10.79 | 50.1 | 110 | 120.28 | 0 | 0 | 0 | 0 | 0 | 0.26 | 0 | 0 | 0 | 0 | 0 | 0 | 0 | 120.54 | 0 | 0 | 0 | 4.26 | 2.04 | 0 | 6.3
16618 | 10.16 | 49.99 | 110 | 6.04 | 0 | 0 | 0 | 0 | 0 | 0.8 | 0 | 0 | 0 | 0 | 0 | 0 | 0 | 6.84 | 0 | 0 | 0 | 1.02 | 0.49 | 0 | 1.51
16619 | 10.18 | 49.98 | 110 | 3.29 | 0 | 0 | 0 | 0 | 0 | 0 | 0 | 3.9 | 0 | 0 | 0 | 0 | 0 | 7.19 | 0 | 0 | 0 | 0.45 | 0.21 | 0 | 0.66
16626 | 9.23 | 54.68 | 110 | 2.29 | 0 | 0 | 0 | 0 | 0 | 1.05 | 0 | 0 | 0 | 0 | 0 | 0 | 0 | 3.33 | 0 | 0 | 0 | 0.32 | 0.15 | 0 | 0.47
16632 | 12.5 | 51.33 | 110 | 35 | 0 | 0 | 0 | 0 | 0 | 0.26 | 0 | 0 | 0 | 0.13 | 0 | 0 | 0 | 35.4 | 0 | 0.58 | 0.58 | 7.16 | 2.04 | 0 | 9.2
16634 | 12.48 | 51.37 | 110 | 8.84 | 0 | 0 | 0 | 0 | 0 | 0 | 0 | 0 | 0 | 0 | 0 | 0 | 0 | 8.84 | 0 | 0 | 0 | 0.45 | 0.22 | 0 | 0.67
16638 | 9.56 | 52.2 | 110 | 6.2 | 0 | 0 | 0 | 0 | 0 | 1.61 | 5 | 0 | 0 | 0 | 0 | 0 | 0 | 12.82 | 0 | 0 | 0 | 24.49 | 0 | 0 | 24.49
16640 | 9.63 | 52.29 | 110 | 6.72 | 3.28 | 0 | 0 | 0 | 0 | 0.2 | 0 | 0 | 0 | 0 | 0 | 0 | 0 | 10.2 | 0 | 0 | 0 | 6.54 | 3.13 | 0 | 9.66
16657 | 12.78 | 52.08 | 110 | 9.7 | 45.41 | 0 | 0 | 0 | 0 | 0.09 | 0 | 0 | 0 | 0.01 | 0 | 0 | 0 | 55.21 | 0 | 1.43 | 1.43 | 4.61 | 2.21 | 0 | 6.82
16662 | 12.53 | 52.41 | 110 | 22.41 | 0 | 0 | 0 | 0 | 0 | 0.39 | 0 | 0 | 0 | 0 | 0 | 0 | 0 | 22.8 | 0 | 0 | 0 | 7.1 | 3.4 | 0 | 10.5
16664 | 12.56 | 52.35 | 110 | 38.4 | 3 | 0 | 0 | 0 | 0 | 0.77 | 0 | 0 | 0 | 0 | 0 | 0 | 0 | 42.17 | 0 | 0.82 | 0.82 | 1.47 | 0.7 | 0 | 2.17
16665 | 12.63 | 52.34 | 110 | 5.63 | 18 | 0 | 0 | 0 | 0 | 0.77 | 0 | 0 | 0 | 0 | 0 | 0 | 0 | 24.41 | 0 | 0.82 | 0.82 | 1.47 | 0.7 | 0 | 2.17
16666 | 12.69 | 52.33 | 110 | 5.63 | 7.18 | 0 | 0 | 0 | 0 | 0.77 | 0 | 0 | 0 | 0 | 0 | 0 | 0 | 13.59 | 0 | 0.82 | 0.82 | 1.47 | 0.7 | 0 | 2.17
16667 | 12.57 | 52.33 | 110 | 5.63 | 0 | 0 | 0 | 0 | 0 | 0.77 | 0 | 0 | 0 | 0 | 0 | 0 | 0 | 6.41 | 0 | 0.82 | 0.82 | 1.95 | 0.93 | 0 | 2.88
16668 | 12.54 | 52.16 | 110 | 17.47 | 55.8 | 0 | 0 | 0 | 0 | 1 | 0 | 0 | 0 | 0 | 0 | 0 | 0 | 74.27 | 0 | 0 | 0 | 11.88 | 5.69 | 0 | 17.57
16669 | 12.58 | 52.32 | 110 | 14.53 | 20 | 0 | 0 | 0 | 0 | 2.67 | 0 | 0 | 0 | 0 | 0 | 0 | 0 | 37.2 | 0 | 0.82 | 0.82 | 5.32 | 2.55 | 0 | 7.87
16670 | 12.55 | 52.12 | 110 | 32.42 | 0 | 0 | 0 | 0 | 0 | 7.39 | 0 | 0 | 0 | 0 | 0 | 0 | 0 | 39.81 | 0 | 0.11 | 0.11 | 19.98 | 9.57 | 0 | 29.55
16674 | 12.79 | 52.08 | 110 | 3.33 | 78.99 | 0 | 0 | 0 | 0 | 0.09 | 0 | 0 | 0 | 0.01 | 0 | 0 | 0 | 82.42 | 0 | 1.43 | 1.43 | 1.72 | 0.82 | 0 | 2.54
16682 | 9.15 | 53.12 | 110 | 16.45 | 53.21 | 0 | 0 | 0 | 0 | 16.06 | 0 | 0 | 0 | 0.88 | 0 | 0 | 0 | 86.59 | 0 | 0 | 0 | 11.77 | 5.63 | 0 | 17.4
16685 | 8.97 | 53.13 | 110 | 7.1 | 0 | 0 | 0 | 0 | 0 | 0.12 | 0 | 0 | 0 | 0 | 0 | 0 | 0 | 7.22 | 0 | 0 | 0 | 4.57 | 2.19 | 0 | 6.76
16686 | 8.95 | 53.16 | 110 | 31.24 | 23.7 | 0 | 0 | 0 | 0 | 5.65 | 0 | 0 | 0 | 0 | 0 | 0 | 0 | 60.59 | 0 | 0 | 0 | 15.55 | 7.44 | 0 | 22.99
16707 | 9.21 | 52.85 | 110 | 12.94 | 42.73 | 0 | 0 | 0 | 0 | 2.09 | 0 | 5 | 0 | 0 | 0 | 0 | 0 | 62.76 | 0 | 2.5 | 2.5 | 5.05 | 2.42 | 16.56 | 24.03
16709 | 9.21 | 52.89 | 110 | 8.72 | 4 | 0 | 0 | 0 | 0 | 1.4 | 0 | 0 | 0 | 0 | 0 | 0 | 0 | 14.12 | 0 | 2.5 | 2.5 | 3.8 | 1.82 | 0 | 5.62
16710 | 9.27 | 52.91 | 110 | 22.62 | 32.15 | 0 | 0 | 0 | 0 | 4.88 | 0 | 0 | 0 | 0 | 0 | 0 | 0 | 59.64 | 0 | 0 | 0 | 16.84 | 8.06 | 0 | 24.91
16765 | 10.11 | 53.2 | 110 | 22.73 | 14.1 | 0 | 0 | 0 | 0 | 2.23 | 0 | 0 | 0 | 0 | 0 | 0 | 0 | 39.05 | 0 | 0 | 0 | 13.89 | 6.65 | 0 | 20.54
16821 | 9.41 | 54.81 | 110 | 4.03 | 0 | 0 | 0 | 0 | 0 | 0.1 | 0 | 0 | 0 | 0 | 0 | 0 | 0 | 4.13 | 0 | 0 | 0 | 8.18 | 0 | 0 | 8.18
16875 | 9.06 | 51.74 | 110 | 38.39 | 24.05 | 0 | 0 | 0 | 0 | 0.63 | 0 | 0 | 0 | 0 | 0 | 0 | 0 | 63.06 | 0 | 0.15 | 0.15 | 7.4 | 3.54 | 0 | 10.95
16876 | 9.2 | 51.72 | 110 | 16.53 | 41.05 | 0 | 0 | 0 | 0 | 3.94 | 0 | 0.04 | 0 | 0.03 | 0 | 0 | 0 | 61.59 | 0 | 0 | 0 | 1.8 | 0.86 | 0 | 2.66
16877 | 9.22 | 51.72 | 110 | 16.53 | 0 | 0 | 0 | 0 | 0 | 3.94 | 0 | 0.25 | 0 | 0.03 | 0 | 0 | 0 | 20.75 | 0 | 0 | 0 | 9.34 | 4.47 | 0 | 13.81
16879 | 9.22 | 51.81 | 110 | 8.36 | 86.6 | 0 | 0 | 0 | 0 | 1.17 | 0 | 0 | 0 | 0 | 0 | 0 | 0 | 96.13 | 0 | 0 | 0 | 1.82 | 0.87 | 0 | 2.69
16892 | 10.56 | 49.98 | 110 | 24.39 | 0 | 0 | 0 | 0 | 0 | 0.7 | 0 | 2.9 | 0 | 0.05 | 0 | 0 | 0 | 28.04 | 0 | 0 | 0 | 10.79 | 5.16 | 0 | 15.95
16932 | 9.97 | 53.69 | 110 | 6.44 | 0 | 9.02 | 0 | 0 | 0 | 0 | 1.2 | 0 | 0 | 0 | 0 | 0 | 0 | 16.66 | 0 | 0 | 0 | 0.35 | 0.17 | 0 | 0.52
17069 | 8.6 | 53.56 | 110 | 4.98 | 21.8 | 2.19 | 0 | 0 | 0 | 0.16 | 0 | 0 | 0 | 0.71 | 14 | 0 | 0 | 43.85 | 0 | 0 | 0 | 4.46 | 0 | 0 | 4.46
17082 | 7.73 | 50.19 | 110 | 27.78 | 0 | 0 | 0 | 0 | 0 | 0.2 | 0 | 0 | 0 | 0 | 0 | 0 | 0 | 27.97 | 0 | 0 | 0 | 16.56 | 7.93 | 0 | 24.49
17084 | 7.72 | 50.18 | 110 | 16.32 | 0 | 0 | 0 | 0 | 0 | 0 | 0 | 0.07 | 0 | 0 | 0 | 0 | 0 | 16.39 | 0 | 0 | 0 | 7.47 | 3.57 | 0 | 11.04
17091 | 9.96 | 54.67 | 110 | 11.61 | 3 | 0 | 0 | 0 | 0 | 3.1 | 0 | 0 | 0 | 0 | 0 | 0 | 0 | 17.72 | 0 | 0 | 0 | 3.33 | 1.59 | 0 | 4.92
17094 | 9.89 | 54.69 | 110 | 7.68 | 14.15 | 0 | 0 | 0 | 0 | 8.83 | 0 | 0 | 0 | 0 | 0 | 0 | 0 | 30.66 | 0 | 0 | 0 | 4.41 | 2.11 | 0 | 6.53
17095 | 9.95 | 54.68 | 110 | 3.43 | 0 | 0 | 0 | 0 | 0 | 1.53 | 0 | 0 | 0 | 0 | 0 | 0 | 0 | 4.95 | 0 | 0 | 0 | 1.76 | 0.84 | 0 | 2.61
17099 | 9.87 | 51.34 | 110 | 13.76 | 34.2 | 12.8 | 0 | 0 | 0 | 2.43 | 0 | 0 | 0 | 0 | 28 | 0 | 0 | 91.19 | 0 | 0 | 0 | 8.09 | 3.87 | 0 | 11.96
17101 | 9.9 | 51.38 | 110 | 8.7 | 0 | 0 | 0 | 0 | 0 | 0 | 0 | 0.08 | 0 | 0 | 0 | 0 | 0 | 8.78 | 0 | 0 | 0 | 4.26 | 2.04 | 0 | 6.3
17104 | 9.91 | 51.23 | 110 | 18.94 | 0 | 0 | 0 | 0 | 0 | 0.73 | 0 | 0.68 | 0 | 0 | 0 | 0 | 0 | 20.35 | 0 | 0.1 | 0.1 | 9.24 | 4.42 | 0 | 13.66
17105 | 10 | 51.2 | 110 | 29.99 | 0 | 0 | 0 | 0 | 0 | 5.22 | 0 | 1.45 | 0 | 0 | 0 | 0 | 0 | 36.67 | 0 | 0.05 | 0.05 | 11.22 | 5.37 | 0 | 16.59
17107 | 9.98 | 51.21 | 110 | 10.81 | 0 | 0 | 0 | 0 | 0 | 0 | 0 | 0.08 | 0 | 0 | 0 | 0 | 0 | 10.89 | 0 | 0.05 | 0.05 | 3.14 | 1.5 | 0 | 4.65
17114 | 10.56 | 54.29 | 110 | 5.32 | 0 | 0 | 0 | 0 | 0 | 3.55 | 0 | 0 | 0 | 0 | 0 | 0 | 0 | 8.87 | 0 | 0 | 0 | 7.9 | 3.78 | 0 | 11.68
17121 | 13.42 | 52.54 | 110 | 2.89 | 0 | 0 | 0 | 0 | 0 | 0.07 | 0 | 0 | 0 | 0.04 | 0 | 0 | 0 | 3.01 | 0 | 0.03 | 0.03 | 12.81 | 0 | 0 | 12.81
17134 | 13.28 | 52.44 | 110 | 2.89 | 0 | 0 | 0 | 0 | 0 | 0.07 | 0 | 0 | 0 | 0.04 | 0 | 0 | 0 | 3.01 | 0 | 0.03 | 0.03 | 6.97 | 0 | 0 | 6.97
17136 | 10.1 | 50.94 | 110 | 8.13 | 0.5 | 0 | 0 | 0 | 0 | 0.07 | 0 | 1.39 | 0 | 0 | 0 | 0 | 0 | 10.09 | 0 | 0 | 0 | 3.74 | 1.79 | 0 | 5.53
17138 | 10.28 | 50.99 | 110 | 35.83 | 3.7 | 0 | 0 | 0 | 0 | 1.45 | 0 | 2.07 | 0 | 0 | 0 | 0 | 0 | 43.05 | 0 | 0 | 0 | 10.9 | 5.22 | 0 | 16.12
17140 | 10.11 | 50.93 | 110 | 25.9 | 1.7 | 0 | 0 | 0 | 0 | 0.54 | 0 | 0 | 0 | 0 | 0 | 0 | 0 | 28.14 | 0 | 0 | 0 | 10.59 | 5.07 | 0 | 15.66
17141 | 10.29 | 50.98 | 110 | 0.79 | 1.5 | 0 | 0 | 0 | 0 | 0 | 0 | 0 | 0 | 0 | 0 | 0 | 0 | 2.29 | 0 | 0 | 0 | 2.65 | 1.27 | 0 | 3.91
17157 | 13.54 | 52.37 | 110 | 3.21 | 0 | 8 | 0 | 0 | 0 | 1.64 | 14.52 | 0 | 0 | 0 | 0 | 0 | 0 | 27.36 | 0 | 0 | 0 | 0.49 | 0.24 | 0 | 0.73
17206 | 10.11 | 54.12 | 110 | 4.05 | 60.4 | 0 | 0 | 0 | 0 | 0.5 | 0 | 0 | 0 | 0 | 0 | 0 | 0 | 64.95 | 0 | 0 | 0 | 3.78 | 1.81 | 0 | 5.59
17213 | 10.07 | 54.17 | 110 | 5.01 | 22 | 0 | 0 | 0 | 0 | 4.53 | 0 | 0 | 0 | 0 | 0 | 0 | 0 | 31.53 | 0 | 0 | 0 | 3.8 | 1.82 | 0 | 5.62
17215 | 7.55 | 49.99 | 110 | 22.01 | 60.92 | 0 | 0 | 0 | 0 | 0.17 | 0 | 0 | 0 | 0 | 0 | 0 | 0 | 83.1 | 0 | 0 | 0 | 5.99 | 2.87 | 0 | 8.86
17232 | 9.41 | 54.77 | 110 | 4.03 | 0 | 0 | 0 | 0 | 0 | 0.1 | 0 | 0 | 0 | 0 | 0 | 0 | 0 | 4.13 | 0 | 0 | 0 | 11.43 | 0 | 0 | 11.43
17304 | 9.23 | 52.93 | 110 | 6.99 | 6.6 | 0 | 0 | 0 | 0 | 0.28 | 0 | 0 | 0 | 0 | 0 | 0 | 0 | 13.86 | 0 | 0 | 0 | 0.91 | 0.43 | 0 | 1.34
17306 | 9.21 | 52.93 | 110 | 6.99 | 11.5 | 0 | 0 | 0 | 0 | 0.28 | 0 | 0 | 0 | 0 | 0 | 0 | 0 | 18.76 | 0 | 0 | 0 | 4.72 | 2.26 | 0 | 6.98
17320 | 12.08 | 49.98 | 110 | 11.58 | 0 | 0 | 0 | 0 | 0 | 1.49 | 0 | 0 | 0 | 0 | 0 | 0 | 0 | 13.07 | 0 | 0 | 0 | 3.41 | 1.63 | 0 | 5.04
17355 | 10.99 | 50.67 | 110 | 6.62 | 0 | 0 | 0 | 0 | 0 | 0.2 | 0 | 0 | 0 | 1.36 | 0 | 0 | 0 | 8.18 | 0 | 0 | 0 | 7.87 | 3.77 | 0 | 11.64
17363 | 12.07 | 49.99 | 110 | 7 | 0 | 0 | 0 | 0 | 0 | 2.24 | 0 | 0 | 0 | 0 | 0 | 0 | 0 | 9.24 | 0 | 0 | 0 | 0.93 | 0.45 | 0 | 1.38
17482 | 14.35 | 52.22 | 110 | 28.99 | 0.6 | 0 | 0 | 0 | 0 | 0 | 0 | 0 | 0 | 0 | 0 | 0 | 0 | 29.59 | 0 | 0 | 0 | 4.28 | 2.05 | 0 | 6.32
17483 | 14.48 | 52.28 | 110 | 6.27 | 4 | 0 | 0 | 0 | 0 | 0.32 | 0 | 0 | 0 | 0 | 0 | 0 | 0 | 10.59 | 0 | 0 | 0 | 7.31 | 3.5 | 0 | 10.81
17489 | 14.28 | 52.19 | 110 | 17.14 | 140.5 | 0 | 0 | 0 | 0 | 4.12 | 0 | 0 | 0 | 0 | 0 | 0 | 0 | 161.76 | 0 | 0.74 | 0.74 | 8.62 | 4.13 | 0 | 12.75
17490 | 14.31 | 52.19 | 110 | 0.16 | 0 | 0 | 0 | 0 | 0 | 0 | 0 | 0 | 0 | 0 | 0 | 0 | 0 | 0.16 | 0 | 0 | 0 | 0.72 | 0.35 | 33.12 | 34.19
17633 | 12.01 | 50.05 | 110 | 85.49 | 5.8 | 14.41 | 0 | 0 | 0 | 1.76 | 0 | 0.04 | 0 | 2.46 | 0 | 0.32 | 0 | 110.27 | 0 | 9.44 | 9.44 | 5.4 | 2.58 | 0 | 7.98
17659 | 8.55 | 49.36 | 110 | 4.97 | 0 | 0 | 0 | 0 | 0 | 0 | 0 | 0 | 0 | 0 | 0 | 0 | 0 | 4.97 | 0 | 0 | 0 | 5.57 | 2.67 | 0 | 8.23
17660 | 8.54 | 49.39 | 110 | 18 | 0 | 0 | 0 | 0 | 0 | 0.4 | 0 | 0 | 0 | 0 | 0 | 0 | 0 | 18.4 | 0 | 0.1 | 0.1 | 7.25 | 3.47 | 0 | 10.73
17662 | 8.51 | 49.32 | 110 | 8.55 | 0 | 0 | 0 | 0 | 0 | 0.03 | 0 | 0 | 0 | 0 | 0 | 0 | 0 | 8.58 | 0 | 0 | 0 | 2.96 | 1.42 | 0 | 4.38
17663 | 8.52 | 49.34 | 110 | 11.87 | 0 | 0 | 0 | 0 | 0 | 0.03 | 0 | 0 | 0 | 0 | 0 | 0 | 0 | 11.91 | 0 | 0 | 0 | 9.62 | 4.61 | 0 | 14.23
17668 | 13.27 | 52.98 | 110 | 4.71 | 2.3 | 0 | 0 | 0 | 0 | 0.4 | 0 | 0 | 0 | 0 | 0 | 0 | 0 | 7.41 | 0 | 0 | 0 | 1.91 | 0.92 | 0 | 2.83
17670 | 13.26 | 52.96 | 110 | 4.71 | 52.75 | 0 | 0 | 0 | 0 | 0.94 | 0 | 0 | 0 | 0 | 0 | 0 | 0 | 58.39 | 0 | 0 | 0 | 1.91 | 0.92 | 0 | 2.83
17675 | 14.09 | 52.62 | 110 | 18.87 | 73.05 | 0 | 0 | 0 | 0 | 0.97 | 0 | 0 | 0 | 0 | 0 | 0 | 0 | 92.9 | 0 | 0 | 0 | 4.31 | 2.06 | 0 | 6.37
17676 | 13.87 | 52.56 | 110 | 8.87 | 0 | 8.72 | 0 | 0 | 0 | 3.07 | 0 | 0 | 0 | 0 | 0 | 0 | 0 | 20.67 | 0 | 0 | 0 | 3.19 | 1.53 | 0 | 4.72
17678 | 13.82 | 52.57 | 110 | 18.86 | 26.6 | 0 | 0 | 0 | 0 | 0.19 | 0 | 0 | 0 | 0 | 0 | 0 | 0 | 45.65 | 0 | 0 | 0 | 5.88 | 2.81 | 0 | 8.69
17705 | 10.53 | 52.96 | 110 | 6.01 | 0 | 0 | 0 | 0 | 0 | 0.45 | 0 | 0 | 0 | 1.1 | 0 | 0 | 0 | 7.57 | 0 | 0 | 0 | 0.56 | 0.27 | 0 | 0.83
17708 | 10.48 | 52.95 | 110 | 6.01 | 39.45 | 0 | 0 | 0 | 0 | 0.45 | 0 | 0 | 0 | 1.1 | 0 | 0 | 0 | 47.02 | 0 | 0 | 0 | 1.89 | 0.9 | 0 | 2.79
17711 | 10.17 | 51.39 | 110 | 5.56 | 30.4 | 0 | 0 | 0 | 0 | 0.6 | 0 | 0 | 0 | 0 | 0 | 0 | 0 | 36.56 | 0 | 0 | 0 | 2.93 | 1.4 | 0 | 4.34
17720 | 9.15 | 52.2 | 110 | 63.61 | 0 | 0 | 0 | 0 | 0 | 10.8 | 0 | 0 | 0 | 0 | 0 | 0 | 0 | 74.4 | 0 | 0.05 | 0.05 | 32.81 | 15.7 | 0 | 48.51
17723 | 9.58 | 53.87 | 110 | 7.45 | 55.2 | 0 | 0 | 0 | 0 | 0.38 | 0 | 0 | 0 | 0 | 0 | 0 | 0 | 63.02 | 0 | 0 | 0 | 6.66 | 3.19 | 16.56 | 26.41
17724 | 9.58 | 53.85 | 110 | 1.01 | 13.1 | 0 | 0 | 0 | 0 | 0 | 0 | 0 | 0 | 0 | 0 | 0 | 0 | 14.11 | 0 | 0 | 0 | 1.18 | 0.57 | 0 | 1.75
17733 | 9.8 | 53.45 | 110 | 10.92 | 0 | 1.56 | 0 | 0 | 0 | 0.85 | 0 | 0 | 0 | 0 | 0 | 0 | 0 | 13.33 | 0 | 0 | 0 | 2.56 | 1.23 | 0 | 3.78
17734 | 9.69 | 53.49 | 110 | 20.58 | 0 | 0 | 0 | 0 | 0 | 0.56 | 0 | 0 | 0 | 0 | 0 | 0 | 0 | 21.14 | 0 | 0.35 | 0.35 | 9.9 | 4.74 | 0 | 14.64
17737 | 7.67 | 51.21 | 110 | 4.43 | 0 | 1.19 | 0 | 0 | 0 | 0.19 | 0 | 0 | 0 | 0 | 0 | 0.12 | 0 | 5.92 | 0 | 0.06 | 0.06 | 0.81 | 0.39 | 0 | 1.2
17742 | 7.69 | 51.27 | 110 | 2.71 | 0 | 0 | 0 | 0 | 0 | 0.09 | 0 | 0 | 0 | 0 | 0 | 0 | 0 | 2.8 | 0 | 0.19 | 0.19 | 6.27 | 3 | 0 | 9.27
17743 | 7.69 | 51.22 | 110 | 4.43 | 0 | 0 | 0 | 0 | 0 | 0.19 | 0 | 0 | 0 | 0 | 0 | 0 | 0 | 4.62 | 0 | 0.06 | 0.06 | 6.48 | 3.1 | 0 | 9.58
17754 | 10.77 | 50.52 | 110 | 9.95 | 0 | 0 | 0 | 0 | 0 | 0.76 | 4.26 | 0 | 0 | 0 | 0 | 0 | 0 | 14.97 | 0 | 0 | 0 | 4.7 | 2.25 | 0 | 6.95
17763 | 11.01 | 50.29 | 110 | 2.22 | 0 | 0 | 0 | 0 | 0 | 0 | 0 | 0.24 | 0 | 0 | 0 | 0 | 0 | 2.46 | 0 | 0 | 0 | 0.31 | 0.15 | 0 | 0.46
17765 | 11.02 | 50.26 | 110 | 60.36 | 0 | 0 | 0 | 0 | 0 | 0.32 | 0 | 0.29 | 0 | 0.46 | 0 | 0 | 0 | 61.43 | 0 | 0.28 | 0.28 | 19.02 | 9.11 | 0 | 28.13
17771 | 7.43 | 51.43 | 110 | 0.88 | 0 | 0 | 0 | 0 | 0 | 0 | 0 | 0 | 0 | 0 | 0 | 0 | 0 | 0.88 | 0 | 1.54 | 1.54 | 0.72 | 0.35 | 0 | 1.07
17772 | 7.44 | 51.42 | 110 | 0.88 | 0 | 0 | 0 | 0 | 0 | 0 | 0 | 0 | 0 | 0 | 0 | 0 | 0 | 0.88 | 0 | 1.54 | 1.54 | 0.72 | 0.35 | 0 | 1.07
17777 | 7.45 | 51.41 | 110 | 0.88 | 0 | 0 | 0 | 0 | 0 | 0 | 0 | 0 | 0 | 0 | 0 | 0 | 0 | 0.88 | 162 | 1.54 | 163.54 | 0.26 | 0.12 | 16.56 | 16.94
17789 | 11.78 | 52.17 | 110 | 28.39 | 0 | 0 | 0 | 0 | 0 | 0.75 | 0 | 0 | 0 | 0.1 | 0 | 0 | 0 | 29.24 | 0 | 1.74 | 1.74 | 2.02 | 0.97 | 0 | 2.99
17790 | 11.8 | 52.18 | 110 | 10.67 | 64.2 | 0 | 0 | 0 | 0 | 0 | 0 | 0 | 0 | 0 | 0 | 0 | 0 | 74.87 | 0 | 1.74 | 1.74 | 1.71 | 0.82 | 0 | 2.52
17808 | 12.27 | 51.29 | 110 | 4.49 | 0.85 | 0 | 0 | 0 | 0 | 0.17 | 0 | 0 | 0 | 0.13 | 0 | 0 | 0 | 5.64 | 0 | 0.58 | 0.58 | 8.16 | 0 | 0 | 8.16
17809 | 12.28 | 51.31 | 110 | 4.49 | 0 | 8.85 | 0 | 0 | 0 | 0.17 | 0 | 0 | 0 | 0.13 | 0 | 0 | 0 | 13.64 | 0 | 0.58 | 0.58 | 5.3 | 0 | 0 | 5.3
17810 | 12.27 | 51.29 | 110 | 4.49 | 0 | 0 | 0 | 0 | 0 | 0.17 | 0 | 0 | 0 | 0.13 | 0 | 0 | 0 | 4.79 | 0 | 0.58 | 0.58 | 8.16 | 0 | 0 | 8.16
17821 | 12.28 | 50.62 | 110 | 29.63 | 5.2 | 0 | 0 | 0 | 0 | 2.42 | 0 | 0.1 | 0 | 0 | 0 | 0 | 0 | 37.35 | 0 | 0.16 | 0.16 | 7.58 | 3.63 | 0 | 11.21
17825 | 9.64 | 51.65 | 110 | 28.03 | 4.75 | 0 | 0 | 0 | 0 | 2.79 | 0 | 0.47 | 0 | 0 | 0 | 0 | 0 | 36.04 | 0 | 0 | 0 | 22.73 | 10.88 | 0 | 33.61
17835 | 7.64 | 51.23 | 110 | 4.43 | 0 | 0 | 0 | 0 | 0 | 0.19 | 0 | 0 | 0 | 0 | 0 | 0 | 0 | 4.62 | 0 | 0.06 | 0.06 | 2.29 | 1.1 | 0 | 3.39
17836 | 7.64 | 51.24 | 110 | 4.43 | 0.6 | 0 | 0 | 0 | 0 | 0.19 | 0 | 0 | 0 | 0 | 0 | 0 | 0 | 5.22 | 0 | 0.06 | 0.06 | 6.48 | 3.1 | 0 | 9.58
17837 | 7.61 | 51.24 | 110 | 4.43 | 1.25 | 0 | 0 | 0 | 0 | 0.19 | 0 | 0 | 0 | 0 | 0 | 0 | 0 | 5.87 | 0 | 0.06 | 0.06 | 2.29 | 1.1 | 0 | 3.39
17838 | 7.55 | 51.22 | 110 | 3.28 | 0 | 0 | 0 | 0 | 0 | 0.04 | 0 | 0.04 | 0 | 0 | 0 | 0 | 0 | 3.36 | 0 | 0 | 0 | 5.46 | 2.61 | 0 | 8.08
17839 | 7.54 | 51.24 | 110 | 9.72 | 5.68 | 0 | 0 | 0 | 0 | 0.2 | 0 | 0.63 | 0 | 0 | 0 | 0.07 | 0 | 16.3 | 0 | 0 | 0 | 27.41 | 13.12 | 0 | 40.52
17857 | 7.53 | 51.19 | 110 | 6.95 | 0 | 0 | 0 | 0 | 0 | 0.04 | 0 | 0.04 | 0 | 0 | 0 | 0 | 0 | 7.02 | 0 | 0 | 0 | 11.96 | 5.73 | 0 | 17.69
17859 | 7.51 | 51.19 | 110 | 6.95 | 0.5 | 0 | 0 | 0 | 0 | 0.04 | 0 | 0 | 0 | 0 | 0 | 0 | 0 | 7.49 | 0 | 0 | 0 | 4.23 | 2.02 | 0 | 6.25
17862 | 9.67 | 53.47 | 110 | 17.06 | 43.3 | 0 | 0 | 0 | 0 | 2.02 | 0 | 0 | 0 | 0.03 | 0 | 0 | 0 | 62.41 | 0 | 0 | 0 | 5.09 | 2.44 | 0 | 7.53
17871 | 9.09 | 51.93 | 110 | 20.51 | 17.8 | 1.94 | 0 | 0 | 0 | 0.82 | 0 | 0.04 | 0 | 0 | 0 | 0 | 0 | 41.1 | 0 | 1.23 | 1.23 | 14.9 | 7.13 | 0 | 22.03
17875 | 10.41 | 51.95 | 110 | 15.55 | 0 | 0 | 0 | 0 | 0 | 2.29 | 0 | 0.26 | 0 | 0 | 0 | 0 | 0 | 18.09 | 0 | 0 | 0 | 10.47 | 5.01 | 0 | 15.49
17878 | 10.35 | 51.94 | 110 | 0.55 | 58.4 | 5.95 | 0 | 0 | 0 | 0.57 | 0 | 0 | 0 | 0 | 0 | 0.75 | 0 | 66.22 | 0 | 0 | 0 | 7.05 | 3.38 | 0 | 10.43
17879 | 10.41 | 51.93 | 110 | 15.55 | 0 | 0 | 0 | 0 | 0 | 2.29 | 0 | 0 | 0 | 0 | 0 | 0.18 | 0 | 18.01 | 0 | 0 | 0 | 2.02 | 0.96 | 0 | 2.98
17915 | 12.19 | 50.62 | 110 | 18.93 | 0 | 0 | 0 | 0 | 0 | 0.32 | 2.22 | 0.43 | 0 | 1.73 | 0 | 0 | 0 | 23.63 | 0 | 0 | 0 | 7.62 | 3.65 | 0 | 11.27
17918 | 13.93 | 52.47 | 110 | 4.69 | 0 | 0 | 0 | 0 | 0 | 0 | 0 | 0 | 0 | 0 | 0 | 0 | 0 | 4.69 | 0 | 0 | 0 | 1.19 | 0.57 | 0 | 1.77
17919 | 13.93 | 52.46 | 110 | 4.69 | 0 | 0 | 0 | 0 | 0 | 0 | 0 | 0 | 0 | 0 | 0 | 0 | 0 | 4.69 | 0 | 0 | 0 | 1.59 | 0.76 | 0 | 2.35
17924 | 13.94 | 52.47 | 110 | 10.57 | 63.75 | 0 | 0 | 0 | 0 | 0 | 0 | 0 | 0 | 0 | 0 | 0 | 0 | 74.32 | 0 | 0 | 0 | 2.93 | 1.4 | 0 | 4.33
17933 | 9 | 52.38 | 110 | 9.41 | 0 | 0 | 0 | 0 | 0 | 1.05 | 0 | 0 | 0 | 0 | 0 | 0 | 0 | 10.45 | 0 | 0.02 | 0.02 | 3.27 | 1.57 | 0 | 4.84
17942 | 9.71 | 53.46 | 110 | 5.09 | 6 | 0 | 0 | 0 | 0 | 0.56 | 0 | 0 | 0 | 0 | 0 | 0 | 0 | 11.65 | 0 | 0 | 0 | 0.9 | 0.43 | 0 | 1.32
17944 | 9.77 | 53.43 | 110 | 10.92 | 16.6 | 0 | 0 | 0 | 0 | 0.85 | 0 | 0 | 0 | 0 | 0 | 0 | 0 | 28.37 | 0 | 0 | 0 | 3.4 | 1.63 | 0 | 5.03
17973 | 10.32 | 52.05 | 110 | 6.05 | 75.15 | 0 | 0 | 0 | 0 | 0.08 | 0 | 0.28 | 0 | 0 | 0 | 0 | 0 | 81.56 | 0 | 0.03 | 0.03 | 10.26 | 2.87 | 0 | 13.13
17974 | 10.35 | 52.04 | 110 | 3.1 | 0 | 0 | 0 | 0 | 0 | 0.08 | 0 | 0.09 | 0 | 0 | 0 | 0 | 0 | 3.27 | 0 | 0.03 | 0.03 | 1.51 | 0 | 0 | 1.51
17993 | 8.17 | 50.03 | 110 | 2.63 | 0 | 0 | 0 | 0 | 0 | 0.35 | 0 | 0 | 0 | 0 | 0 | 0 | 0 | 2.98 | 0 | 0 | 0 | 0.97 | 0.46 | 16.56 | 17.99
17995 | 8.05 | 49.99 | 110 | 27.99 | 0 | 0 | 0 | 0 | 0 | 0 | 0 | 0 | 0 | 0.01 | 12 | 0 | 0 | 40 | 0 | 0 | 0 | 16.04 | 7.68 | 0 | 23.72
18003 | 11.66 | 52.14 | 110 | 5.78 | 0 | 0 | 0 | 0 | 0 | 0.02 | 0 | 0 | 0 | 0.21 | 0 | 0 | 0 | 6 | 0 | 0 | 0 | 6.32 | 0 | 0 | 6.32
18017 | 7.63 | 51.11 | 110 | 6.96 | 1.1 | 4.23 | 0 | 0 | 0 | 0.11 | 0 | 0 | 0 | 0 | 0 | 0 | 0 | 12.4 | 0 | 0.06 | 0.06 | 2.69 | 1.29 | 0 | 3.97
18034 | 10.78 | 51.29 | 110 | 0.23 | 0 | 0 | 0 | 0 | 0 | 0 | 0 | 0 | 0 | 0 | 0 | 0 | 0 | 0.23 | 0 | 0 | 0 | 0.12 | 0.06 | 0 | 0.18
18061 | 11.35 | 50.43 | 110 | 56.71 | 3.3 | 0 | 0 | 0 | 0 | 0.25 | 0 | 0 | 0 | 0 | 0 | 0 | 0 | 60.26 | 0 | 0 | 0 | 8.04 | 3.85 | 0 | 11.89
18062 | 11.3 | 50.48 | 110 | 31.24 | 0 | 0 | 0 | 0 | 0 | 0.37 | 0 | 0.17 | 0 | 0 | 0 | 0 | 0 | 31.77 | 0 | 0 | 0 | 8.9 | 4.26 | 0 | 13.16
18068 | 9.44 | 53.62 | 110 | 2.8 | 0 | 0 | 0 | 0 | 0 | 0.13 | 0 | 0 | 0 | 0 | 0 | 0 | 0 | 2.93 | 0 | 0 | 0 | 2.57 | 1.23 | 0 | 3.8
18069 | 9.49 | 53.61 | 110 | 2.8 | 0 | 0 | 0 | 0 | 0 | 0.13 | 0 | 0 | 0 | 0 | 0 | 0 | 0 | 2.93 | 0 | 0 | 0 | 1.11 | 0.53 | 0 | 1.64
18070 | 9.52 | 53.62 | 110 | 2.8 | 0 | 0 | 0 | 0 | 0 | 0.13 | 0 | 0 | 0 | 0 | 0 | 0 | 0 | 2.93 | 0 | 0 | 0 | 1.11 | 0.53 | 0 | 1.64
18071 | 9.53 | 53.62 | 110 | 8.28 | 0 | 0 | 0 | 0 | 0 | 0.13 | 0 | 0 | 0 | 0 | 0 | 0 | 0 | 8.41 | 0 | 0 | 0 | 3.25 | 1.55 | 0 | 4.8
18076 | 9.17 | 53.67 | 110 | 14.28 | 0 | 0 | 0 | 0 | 0 | 0.3 | 0 | 0 | 0 | 0 | 0 | 0 | 0 | 14.58 | 0 | 0 | 0 | 4.61 | 2.21 | 0 | 6.82
18077 | 9.34 | 53.64 | 110 | 7.68 | 42.4 | 0 | 0 | 0 | 0 | 1.15 | 0 | 0 | 0 | 0 | 0 | 0 | 0 | 51.23 | 0 | 0.13 | 0.13 | 17.43 | 8.34 | 0 | 25.77
18105 | 10.79 | 52.59 | 110 | 3.65 | 50.75 | 0 | 0 | 0 | 0 | 3.5 | 0 | 0 | 0 | 0 | 0 | 0 | 0 | 57.91 | 0 | 0 | 0 | 4.73 | 2.27 | 0 | 7
18106 | 10.73 | 52.72 | 110 | 13.08 | 45.25 | 0 | 0 | 0 | 0 | 13.76 | 0 | 0 | 0 | 0 | 0 | 0 | 0 | 72.09 | 0 | 0 | 0 | 13.43 | 6.43 | 0 | 19.85
18109 | 12.06 | 50.91 | 110 | 7.72 | 2.35 | 22.36 | 0 | 0 | 0 | 0.47 | 0 | 0 | 0 | 0 | 0 | 0 | 0 | 32.9 | 0 | 0.23 | 0.23 | 4.99 | 0 | 0 | 4.99
18123 | 7.99 | 51.22 | 110 | 5.35 | 0 | 0 | 0 | 0 | 0 | 0.08 | 0 | 0 | 0 | 0 | 0 | 0 | 0 | 5.43 | 0 | 0 | 0 | 2.94 | 1.41 | 0 | 4.35
18133 | 12.97 | 52.55 | 110 | 10.78 | 16.18 | 0 | 0 | 0 | 0 | 0 | 0 | 0 | 0 | 0 | 0 | 0 | 0 | 26.96 | 0 | 0 | 0 | 2.6 | 1.25 | 0 | 3.85
18140 | 9.85 | 53.34 | 110 | 7.23 | 0 | 0 | 0 | 0 | 0 | 2.49 | 0 | 0 | 0 | 0 | 0 | 0 | 0 | 9.73 | 0 | 0 | 0 | 3 | 1.44 | 0 | 4.43
18141 | 9.84 | 53.33 | 110 | 7.23 | 0 | 0 | 0 | 0 | 0 | 2.49 | 0 | 0 | 0 | 0 | 0 | 0 | 0 | 9.73 | 0 | 0 | 0 | 3 | 1.44 | 0 | 4.43
18142 | 9.84 | 53.33 | 110 | 7.93 | 3.6 | 0 | 0 | 0 | 0 | 2.49 | 0 | 0 | 0 | 0 | 0 | 0 | 0 | 14.03 | 0 | 0 | 0 | 2.56 | 1.23 | 0 | 3.79
18155 | 9.57 | 52 | 110 | 15.66 | 31.6 | 0 | 0 | 0 | 0 | 0.25 | 0 | 0 | 0 | 0 | 0 | 0 | 0 | 47.51 | 0 | 0 | 0 | 4.52 | 2.16 | 0 | 6.68
18168 | 10.77 | 52.15 | 110 | 7.02 | 0.5 | 0 | 0 | 0 | 0 | 0 | 0 | 0 | 0 | 0 | 0 | 0 | 0 | 7.52 | 0 | 0 | 0 | 7.58 | 3.63 | 0 | 11.21
18203 | 11.32 | 50.31 | 110 | 34.76 | 0 | 0 | 0 | 0 | 0 | 0.68 | 0 | 0 | 0 | 0 | 0 | 0 | 0 | 35.44 | 0 | 0 | 0 | 5.37 | 2.57 | 0 | 7.94
18204 | 11.3 | 50.29 | 110 | 1.21 | 0 | 0 | 0 | 0 | 0 | 0 | 0 | 0 | 0 | 0 | 0 | 0 | 0 | 1.21 | 0 | 0 | 0 | 0.39 | 0.19 | 0 | 0.58
18238 | 9.27 | 53.59 | 110 | 7.13 | 31.2 | 0 | 0 | 0 | 0 | 0.15 | 0 | 0 | 0 | 0 | 0 | 0 | 0 | 38.48 | 0 | 0 | 0 | 5.3 | 2.54 | 0 | 7.84
18239 | 9.15 | 53.67 | 110 | 8.46 | 0.8 | 0 | 0 | 0 | 0 | 1.68 | 0 | 0 | 0 | 0 | 0 | 0 | 0 | 10.94 | 0 | 0 | 0 | 3.59 | 1.72 | 0 | 5.3
18240 | 9.14 | 53.58 | 110 | 9.76 | 3.45 | 0 | 0 | 0 | 0 | 2.72 | 0 | 0 | 0 | 0 | 0 | 0 | 0 | 15.93 | 0 | 0 | 0 | 6.21 | 2.97 | 0 | 9.18
18241 | 9.1 | 53.57 | 110 | 1.27 | 0 | 0 | 0 | 0 | 0 | 0.05 | 0 | 0 | 0 | 0 | 0 | 0 | 0 | 1.32 | 0 | 0 | 0 | 0.51 | 0.25 | 0 | 0.76
18243 | 9.11 | 53.58 | 110 | 1.27 | 0 | 0 | 0 | 0 | 0 | 0.05 | 0 | 0 | 0 | 0 | 0 | 0 | 0 | 1.32 | 0 | 0 | 0 | 0.56 | 0.27 | 0 | 0.83
18280 | 10.56 | 51.89 | 110 | 9.22 | 1.58 | 0 | 0 | 0 | 0 | 0 | 0 | 0.97 | 0 | 0 | 0 | 0.43 | 0 | 12.2 | 0 | 0 | 0 | 0.81 | 0.39 | 0 | 1.19
18284 | 9.16 | 49.02 | 110 | 13.32 | 0 | 0 | 0 | 0 | 0 | 0.05 | 136 | 3.74 | 0 | 0.02 | 0 | 0 | 0 | 153.12 | 0 | 0.05 | 0.05 | 10.31 | 4.94 | 0 | 15.25
18286 | 9.15 | 49.02 | 110 | 5.75 | 0 | 0 | 0 | 0 | 0 | 0 | 0 | 0 | 0 | 0 | 0 | 0 | 0 | 5.75 | 0 | 0.05 | 0.05 | 3.8 | 1.82 | 0 | 5.62
18291 | 10.92 | 52.12 | 110 | 14.66 | 0 | 0 | 0 | 0 | 0 | 8.37 | 0 | 0 | 0 | 0 | 0 | 0 | 0 | 23.03 | 0 | 0 | 0 | 16.23 | 7.77 | 0 | 24
18292 | 10.47 | 52.02 | 110 | 25.08 | 0 | 0 | 0 | 0 | 0 | 0.6 | 0 | 0.82 | 0 | 0 | 0 | 0 | 0 | 26.5 | 0 | 0 | 0 | 5.98 | 2.86 | 0 | 8.84
18293 | 10.51 | 52.03 | 110 | 3.53 | 0 | 0 | 0 | 0 | 0 | 0.6 | 0 | 0 | 0 | 0 | 0 | 0 | 0 | 4.13 | 0 | 0 | 0 | 5.25 | 2.51 | 0 | 7.77
18294 | 10.78 | 52.08 | 110 | 2.88 | 112.6 | 0 | 0 | 0 | 0 | 2.48 | 0 | 0 | 0 | 0 | 0 | 0 | 0 | 117.96 | 0 | 0 | 0 | 3.61 | 1.73 | 0 | 5.34
18298 | 11 | 52.15 | 110 | 2.84 | 0 | 0 | 0 | 0 | 0 | 0 | 0 | 0 | 0 | 0 | 0 | 0 | 0 | 2.84 | 0 | 0 | 0 | 0.26 | 0.12 | 0 | 0.38
18308 | 11.11 | 50.21 | 110 | 24.41 | 13.75 | 0 | 0 | 0 | 0 | 1.05 | 0 | 0.04 | 0 | 0 | 0 | 0 | 0 | 39.26 | 0 | 0.12 | 0.12 | 3.82 | 1.83 | 0 | 5.65
18309 | 11.08 | 50.21 | 110 | 24.49 | 0 | 0 | 0 | 0 | 0 | 2.33 | 0 | 0 | 0 | 0 | 0 | 0 | 0 | 26.82 | 0 | 0 | 0 | 2.08 | 0.99 | 0 | 3.07
18318 | 8.53 | 49.33 | 110 | 8.55 | 0 | 0 | 0 | 0 | 0 | 0.03 | 0 | 0 | 0 | 0 | 0 | 0 | 0 | 8.58 | 0 | 0 | 0 | 1.05 | 0.5 | 0 | 1.55
18326 | 9.95 | 52.38 | 110 | 11.06 | 0 | 0 | 0 | 0 | 0 | 0.71 | 6.28 | 0 | 0 | 0 | 0 | 0 | 0 | 18.06 | 0 | 0 | 0 | 1.28 | 0.61 | 0 | 1.9
18357 | 10.97 | 52.13 | 110 | 2.84 | 0 | 0 | 0 | 0 | 0 | 0 | 0 | 0 | 0 | 0 | 0 | 0 | 0 | 2.84 | 0 | 0 | 0 | 0.09 | 0.04 | 0 | 0.14
18368 | 14.64 | 52.15 | 110 | 2.95 | 0 | 0 | 0 | 0 | 0 | 0.53 | 0 | 0 | 0 | 0 | 0 | 0 | 0 | 3.48 | 0 | 0.14 | 0.14 | 0.36 | 0.17 | 0 | 0.54
18383 | 10.54 | 52.51 | 110 | 41.26 | 0 | 0 | 0 | 0 | 0 | 11.26 | 0 | 0.35 | 0 | 0 | 0 | 0 | 0 | 52.87 | 0 | 0 | 0 | 16.33 | 7.82 | 0 | 24.15
18386 | 10.53 | 52.46 | 110 | 7.61 | 0 | 0 | 0 | 0 | 0 | 0.22 | 0 | 0 | 0 | 0 | 0 | 0 | 0 | 7.83 | 0 | 0 | 0 | 1.84 | 0.88 | 0 | 2.72
18387 | 10.53 | 52.47 | 110 | 7.61 | 0 | 0 | 0 | 0 | 0 | 0.22 | 0 | 0 | 0 | 0 | 0 | 0 | 0 | 7.83 | 0 | 0 | 0 | 1.84 | 0.88 | 0 | 2.72
18411 | 9.28 | 51.05 | 110 | 4.92 | 0 | 0 | 0 | 0 | 0 | 0.31 | 0 | 0 | 0 | 0 | 0 | 0 | 0 | 5.23 | 0 | 0 | 0 | 0.26 | 0.13 | 0 | 0.39
18413 | 9.27 | 51.05 | 110 | 4.92 | 0 | 0 | 0 | 0 | 0 | 0.31 | 0 | 0 | 0 | 0 | 0 | 0 | 0 | 5.23 | 0 | 0 | 0 | 0.74 | 0.36 | 0 | 1.1
18437 | 8.61 | 49.37 | 110 | 6.25 | 0 | 0 | 0 | 0 | 0 | 0 | 0 | 0 | 0 | 0 | 0 | 0 | 0 | 6.25 | 0 | 0 | 0 | 3.55 | 1.7 | 0 | 5.25
18440 | 8.55 | 49.43 | 110 | 4.14 | 0 | 0 | 0 | 0 | 0 | 0.14 | 1.42 | 0.04 | 0 | 0.59 | 0 | 0 | 0 | 6.33 | 0 | 0.01 | 0.01 | 6.76 | 0 | 0 | 6.76
18442 | 8.57 | 49.43 | 110 | 4.14 | 0 | 0 | 0 | 0 | 0 | 0.14 | 0 | 0 | 0 | 0.59 | 0 | 0 | 0 | 4.87 | 0 | 0.01 | 0.01 | 8.89 | 0 | 0 | 8.89
18456 | 9.49 | 53.46 | 110 | 14.54 | 4.2 | 0 | 0 | 0 | 0 | 2.77 | 0 | 0 | 0 | 0 | 0 | 0 | 0 | 21.5 | 0 | 0 | 0 | 5.82 | 2.78 | 0 | 8.6
18464 | 10.52 | 50.13 | 110 | 197.57 | 16.8 | 1.96 | 0 | 0 | 0 | 6.07 | 0 | 0 | 0 | 0 | 0 | 0 | 0 | 222.41 | 0 | 3.71 | 3.71 | 11.96 | 5.73 | 16.56 | 34.25
18499 | 8.93 | 52.48 | 110 | 11.59 | 9.6 | 0 | 0 | 0 | 0 | 2.23 | 0 | 0 | 0 | 0 | 0 | 0 | 0 | 23.42 | 0 | 0 | 0 | 4.76 | 2.28 | 0 | 7.04
18514 | 6.87 | 52.59 | 110 | 52.24 | 82.15 | 5.15 | 0 | 0 | 0 | 7.16 | 0 | 0 | 0 | 31.77 | 0 | 0 | 0 | 178.47 | 0 | 0 | 0 | 17.08 | 8.18 | 16.56 | 41.82
18522 | 10.08 | 52.04 | 110 | 14.64 | 15 | 1.54 | 0 | 0 | 0 | 5.69 | 0 | 0.31 | 0 | 0.21 | 0 | 0 | 0 | 37.39 | 0 | 0 | 0 | 11.55 | 5.53 | 0 | 17.08
18533 | 7.03 | 50.82 | 110 | 4.43 | 0 | 0 | 0 | 0 | 0 | 0 | 0 | 0 | 0 | 0 | 0 | 0 | 0 | 4.43 | 0 | 0.02 | 0.02 | 0.43 | 0.21 | 16.56 | 17.19
18544 | 11.42 | 51.12 | 110 | 15.04 | 140.3 | 0 | 0 | 0 | 0 | 0.36 | 0 | 0 | 0 | 0 | 0 | 0 | 0 | 155.71 | 0 | 0 | 0 | 8.29 | 3.97 | 0 | 12.26
18558 | 7.77 | 51.38 | 110 | 14.34 | 0.05 | 0 | 0 | 0 | 0 | 0.08 | 0 | 0 | 0 | 0 | 0 | 0 | 0 | 14.47 | 0 | 0 | 0 | 14.13 | 6.76 | 0 | 20.89
18564 | 9.99 | 53.52 | 110 | 3.1 | 0 | 0 | 0 | 0 | 0 | 0.35 | 0 | 0 | 0 | 0.03 | 0 | 0 | 0 | 3.47 | 0 | 0.18 | 0.18 | 13.2 | 0 | 0 | 13.2
18565 | 10.06 | 53.52 | 110 | 3.1 | 6.37 | 4.69 | 0 | 0 | 0 | 0.35 | 0 | 0 | 0 | 0.03 | 0 | 0 | 0 | 14.53 | 0 | 0.18 | 0.18 | 18.45 | 0 | 16.56 | 35.01
18570 | 10.07 | 53.52 | 110 | 3.1 | 0 | 50 | 239 | 0 | 0 | 0.35 | 0 | 0 | 31.9 | 0.03 | 0 | 0 | 0 | 324.37 | 0 | 0.18 | 0.18 | 18.45 | 0 | 0 | 18.45
18613 | 6.85 | 50.99 | 110 | 6.95 | 0 | 1.53 | 0 | 0 | 0 | 0.56 | 0 | 0 | 0 | 0 | 0 | 0 | 0 | 9.03 | 0 | 0.05 | 0.05 | 21.39 | 0 | 0 | 21.39
18617 | 6.93 | 51.03 | 110 | 6.95 | 0 | 0 | 0 | 0 | 0 | 0.56 | 0 | 0 | 0 | 0 | 0 | 0 | 0 | 7.51 | 0 | 0.05 | 0.05 | 21.39 | 0 | 0 | 21.39
18622 | 9.1 | 53.49 | 110 | 10.84 | 57.9 | 0 | 0 | 0 | 0 | 2.92 | 0 | 0 | 0 | 0.08 | 0 | 0 | 0 | 71.74 | 0 | 0 | 0 | 2.14 | 1.03 | 16.56 | 19.73
18641 | 10.54 | 52.02 | 110 | 3.15 | 62 | 11.5 | 0 | 0 | 0 | 0.6 | 0 | 0 | 0 | 0 | 0 | 0 | 0 | 77.25 | 0 | 0 | 0 | 2.09 | 1 | 0 | 3.09
18652 | 10.73 | 52.46 | 110 | 1.99 | 0 | 0 | 0 | 0 | 0 | 0 | 0 | 0 | 0 | 0 | 0 | 0 | 0 | 1.99 | 0 | 0 | 0 | 1.01 | 0.48 | 0 | 1.49
18656 | 10.74 | 52.47 | 110 | 0.75 | 0 | 0 | 0 | 0 | 0 | 0 | 0 | 0 | 0 | 0 | 0 | 0 | 0 | 0.75 | 0 | 0 | 0 | 0.16 | 0.08 | 0 | 0.24
18665 | 10.33 | 51.64 | 110 | 3.73 | 0 | 4.6 | 0 | 0 | 0 | 0.04 | 0 | 0.29 | 0 | 0 | 0 | 0 | 0 | 8.67 | 0 | 0 | 0 | 1.16 | 0.55 | 0 | 1.71
18682 | 10.83 | 53.51 | 110 | 32.65 | 0 | 1.2 | 0 | 0 | 0 | 3.15 | 0 | 0 | 0 | 0 | 0 | 0 | 0 | 37 | 0 | 0 | 0 | 4.43 | 2.12 | 0 | 6.55
18683 | 10.83 | 53.51 | 110 | 26.8 | 0 | 0 | 0 | 0 | 0 | 4.97 | 0 | 0 | 0 | 0 | 0 | 0 | 0 | 31.77 | 0 | 0 | 0 | 11.02 | 5.28 | 0 | 16.3
18684 | 11.1 | 53.51 | 110 | 10.17 | 0 | 0 | 0 | 0 | 0 | 1.91 | 0 | 0 | 0 | 0 | 0 | 0 | 0 | 12.09 | 0 | 0 | 0 | 1.61 | 0.77 | 0 | 2.38
18685 | 10.75 | 53.38 | 110 | 29.57 | 0 | 0 | 0 | 0 | 0 | 6.71 | 0 | 0 | 0 | 0 | 0 | 0 | 0 | 36.28 | 0 | 0 | 0 | 15.14 | 7.25 | 0 | 22.39
18686 | 11.28 | 53.55 | 110 | 6.24 | 26.4 | 0 | 0 | 0 | 0 | 2.3 | 0 | 0 | 0 | 0 | 0 | 0 | 0 | 34.94 | 0 | 0 | 0 | 3.24 | 1.55 | 0 | 4.8
18687 | 11.24 | 53.5 | 110 | 16.11 | 72 | 0 | 0 | 0 | 0 | 4.74 | 0 | 0 | 0 | 0 | 0 | 0 | 0 | 92.85 | 0 | 0 | 0 | 3 | 1.44 | 0 | 4.44
18692 | 11.08 | 53.51 | 110 | 10.26 | 0.22 | 0 | 0 | 0 | 0 | 1.91 | 0 | 0 | 0 | 0 | 0 | 0 | 0 | 12.4 | 0 | 0 | 0 | 0.76 | 0.36 | 0 | 1.12
18694 | 11.13 | 53.51 | 110 | 19.02 | 0.8 | 0 | 0 | 0 | 0 | 2.96 | 0 | 0 | 0 | 0 | 0 | 0 | 0 | 22.78 | 0 | 0 | 0 | 2.66 | 1.27 | 0 | 3.93
18708 | 10.78 | 52.5 | 110 | 5.38 | 37.3 | 0 | 0 | 0 | 0 | 2.73 | 0 | 0 | 0 | 0 | 0 | 0 | 0 | 45.4 | 0 | 0 | 0 | 3.67 | 1.76 | 0 | 5.42
18728 | 10.65 | 52.9 | 110 | 6.97 | 28.25 | 0 | 0 | 0 | 0 | 1.71 | 0 | 0 | 0 | 0 | 0 | 0 | 0 | 36.93 | 0 | 0 | 0 | 4.31 | 2.06 | 0 | 6.37
18729 | 10.49 | 52.94 | 110 | 6.01 | 0 | 0 | 0 | 0 | 0 | 0.45 | 0 | 0 | 0 | 1.1 | 0 | 0 | 0 | 7.57 | 0 | 0 | 0 | 0.78 | 0.37 | 0 | 1.16
18753 | 10.57 | 52.68 | 110 | 15.66 | 86.1 | 2 | 0 | 0 | 0 | 1.8 | 0 | 0 | 0 | 0.26 | 0 | 0 | 0 | 105.83 | 0 | 0 | 0 | 13.6 | 6.51 | 0 | 20.11
18755 | 10.59 | 52.71 | 110 | 10.01 | 63.95 | 0 | 0 | 0 | 0 | 5.52 | 0 | 0 | 0 | 0 | 0 | 0 | 0 | 79.48 | 0 | 0 | 0 | 11.55 | 5.53 | 0 | 17.08
18815 | 9.27 | 53.31 | 110 | 27.25 | 73 | 1.12 | 0 | 0 | 0 | 23.86 | 0 | 0 | 3.52 | 0 | 0 | 0 | 0 | 128.76 | 0 | 2 | 2 | 8.56 | 4.1 | 0 | 12.65
18818 | 9.44 | 53.24 | 110 | 15.66 | 31.4 | 1.06 | 0 | 0 | 0 | 10.44 | 0 | 0 | 0 | 0.01 | 0 | 0 | 0 | 58.58 | 0 | 0 | 0 | 8.39 | 4.02 | 0 | 12.4
18840 | 8.72 | 48.92 | 110 | 9.86 | 0 | 0 | 0 | 0 | 0 | 0.21 | 0 | 0 | 0 | 0 | 0 | 0 | 0 | 10.07 | 0 | 0 | 0 | 11.24 | 0.74 | 0 | 11.99
18844 | 8.66 | 48.91 | 110 | 10.64 | 0 | 2 | 0 | 0 | 0 | 0.21 | 0 | 0 | 0 | 0 | 0 | 0 | 0 | 12.85 | 0 | 0 | 0 | 11.19 | 0.71 | 0 | 11.9
18847 | 9.49 | 53.66 | 110 | 3.93 | 0 | 30.72 | 0 | 0 | 0 | 0.13 | 0 | 0 | 0 | 0 | 0 | 0 | 0 | 34.78 | 0 | 0 | 0 | 6.09 | 2.92 | 16.56 | 25.57
18848 | 9.45 | 53.65 | 110 | 2.8 | 5 | 0 | 0 | 0 | 0 | 0.13 | 0 | 0 | 0 | 0 | 0 | 0 | 0 | 7.93 | 0 | 0 | 0 | 2.04 | 0.98 | 0 | 3.02
18849 | 9.46 | 53.66 | 110 | 2.8 | 0 | 0 | 0 | 0 | 0 | 0.13 | 0 | 0 | 0 | 0 | 0 | 0 | 0 | 2.93 | 0 | 0 | 0 | 0.39 | 0.19 | 16.56 | 17.14
18863 | 8.93 | 51.94 | 110 | 51 | 6.6 | 0 | 0 | 0 | 0 | 9.51 | 0 | 0 | 0 | 0 | 0 | 0 | 0 | 67.11 | 0 | 0 | 0 | 19.42 | 9.3 | 0 | 28.71
18868 | 9.48 | 51.85 | 110 | 8.75 | 0 | 0 | 0 | 0 | 0 | 0 | 0 | 0.03 | 0 | 0 | 0 | 0 | 0 | 8.78 | 0 | 0 | 0 | 9.15 | 4.38 | 0 | 13.53
18870 | 9.62 | 51.93 | 110 | 18.59 | 3.25 | 0 | 0 | 0 | 0 | 2.9 | 0 | 0 | 0 | 0 | 0 | 0 | 0 | 24.74 | 0 | 0 | 0 | 8.46 | 4.05 | 0 | 12.51
18874 | 12.12 | 51.5 | 110 | 16.26 | 11.5 | 0 | 0 | 0 | 0 | 0 | 0 | 0 | 0 | 0 | 0 | 0 | 0 | 27.76 | 0 | 0 | 0 | 2.08 | 0.99 | 0 | 3.07
18876 | 12.24 | 51.58 | 110 | 24.16 | 63.88 | 0 | 0 | 0 | 0 | 0.14 | 0 | 0 | 0 | 0 | 0 | 0 | 0 | 88.18 | 0 | 0 | 0 | 1.29 | 0.62 | 0 | 1.91
18879 | 12.11 | 51.49 | 110 | 16.26 | 0 | 0 | 0 | 0 | 0 | 0 | 0 | 0 | 0 | 0 | 0 | 0 | 0 | 16.26 | 0 | 0 | 0 | 3.82 | 1.83 | 0 | 5.64
18880 | 12.09 | 51.49 | 110 | 29.7 | 0 | 0 | 0 | 0 | 0 | 0.17 | 0 | 0 | 0 | 0 | 0 | 0 | 0 | 29.87 | 0 | 0.46 | 0.46 | 3.91 | 0 | 0 | 3.91
18884 | 12.32 | 51.61 | 110 | 9.12 | 0 | 0 | 0 | 0 | 0 | 0.35 | 0 | 0 | 0 | 0 | 0 | 0 | 0 | 9.47 | 0 | 0 | 0 | 0.41 | 0.2 | 0 | 0.61
18885 | 12.25 | 51.56 | 110 | 50.75 | 11.52 | 0 | 0 | 0 | 0 | 0.14 | 0 | 0 | 0 | 0 | 0 | 0 | 0 | 62.4 | 0 | 0 | 0 | 2.38 | 1.14 | 0 | 3.51
18888 | 12.11 | 51.49 | 110 | 16.26 | 31.6 | 0 | 0 | 0 | 0 | 0 | 0 | 0 | 0 | 0 | 0 | 0 | 0 | 47.86 | 0 | 0 | 0 | 2.08 | 0.99 | 0 | 3.07
18891 | 9.98 | 53.47 | 110 | 3.1 | 0 | 0 | 0 | 0 | 0 | 0.35 | 0 | 0 | 0 | 0.03 | 0 | 0 | 0 | 3.47 | 0 | 0.18 | 0.18 | 13.2 | 0 | 0 | 13.2
18893 | 9.97 | 53.51 | 110 | 3.1 | 0 | 0 | 0 | 0 | 0 | 0.35 | 1.49 | 0 | 0 | 0.03 | 0 | 0 | 0 | 4.96 | 0 | 0.18 | 0.18 | 13.2 | 0 | 0 | 13.2
18957 | 12.07 | 51.45 | 110 | 8.25 | 4 | 0 | 0 | 0 | 0 | 0.58 | 0 | 0 | 0 | 0 | 0 | 0 | 0 | 12.83 | 0 | 0 | 0 | 1.34 | 0.64 | 0 | 1.98
18960 | 11.91 | 51.4 | 110 | 4.08 | 0 | 0 | 0 | 0 | 0 | 0.43 | 0 | 0 | 0 | 0 | 0 | 0 | 0 | 4.51 | 0 | 0 | 0 | 2.14 | 1.03 | 0 | 3.17
18961 | 12.01 | 51.42 | 110 | 4.08 | 0 | 0 | 0 | 0 | 0 | 0.43 | 0 | 0 | 0 | 0 | 0 | 0 | 0 | 4.51 | 0 | 0 | 0 | 1.83 | 0.88 | 0 | 2.71
18968 | 8.62 | 52.14 | 110 | 7.15 | 0 | 0 | 0 | 0 | 0 | 0 | 0 | 0 | 0 | 0 | 0 | 0 | 0 | 7.15 | 0 | 0 | 0 | 3.61 | 1.73 | 0 | 5.33
18969 | 8.66 | 52.13 | 110 | 16.67 | 0 | 2.98 | 0 | 0 | 0 | 0.15 | 0 | 0 | 0 | 0 | 0 | 0 | 0 | 19.81 | 0 | 6.05 | 6.05 | 4.9 | 2.35 | 0 | 7.24
19044 | 10 | 53.46 | 110 | 3.1 | 0 | 0 | 0 | 0 | 0 | 0.35 | 0 | 0 | 0 | 0.03 | 0 | 0 | 0 | 3.47 | 0 | 0.18 | 0.18 | 13.2 | 0 | 0 | 13.2
19075 | 11.51 | 51.04 | 110 | 59.84 | 16.8 | 1.26 | 0 | 0 | 0 | 0.61 | 0 | 0.29 | 0 | 0 | 0 | 0 | 0 | 78.8 | 0 | 0.15 | 0.15 | 12.67 | 6.06 | 0 | 18.73
19118 | 9.39 | 51.78 | 110 | 19.51 | 9.85 | 0 | 0 | 0 | 0 | 2.87 | 0 | 0.28 | 0 | 0 | 0 | 0 | 0 | 32.52 | 0 | 0.1 | 0.1 | 3.54 | 1.69 | 0 | 5.24
19126 | 10.68 | 50.64 | 110 | 9.27 | 0 | 0 | 0 | 0 | 0 | 0 | 0 | 0 | 0 | 0 | 12.1 | 0 | 0 | 21.37 | 0 | 0.2 | 0.2 | 4.45 | 2.13 | 0 | 6.59
19129 | 10.54 | 50.68 | 110 | 3.91 | 0 | 0 | 0 | 0 | 0 | 0 | 0 | 0 | 0 | 0.01 | 0 | 0 | 0 | 3.92 | 0 | 0 | 0 | 4.58 | 2.19 | 0 | 6.78
19139 | 7.11 | 52.63 | 110 | 55.86 | 39.6 | 0 | 0 | 0 | 0 | 6.4 | 0 | 0 | 0 | 0 | 0 | 0 | 0 | 101.86 | 0 | 0.4 | 0.4 | 7.67 | 3.67 | 0 | 11.34
19164 | 12.27 | 50.55 | 110 | 15.3 | 3.5 | 0 | 0 | 0 | 0 | 1.06 | 0 | 0.04 | 0 | 0 | 0 | 0 | 0 | 19.91 | 0 | 0.6 | 0.6 | 6.81 | 3.26 | 0 | 10.06
19177 | 11.25 | 50.3 | 110 | 10.61 | 0 | 0 | 0 | 0 | 0 | 0.23 | 0 | 0 | 0 | 0.02 | 0 | 0 | 0 | 10.85 | 0 | 0.03 | 0.03 | 4.02 | 1.92 | 0 | 5.94
19178 | 11.29 | 50.3 | 110 | 1.21 | 0 | 0 | 0 | 0 | 0 | 0 | 0 | 0 | 0 | 0 | 0 | 0 | 0 | 1.21 | 0 | 0 | 0 | 0.32 | 0.15 | 0 | 0.48
19180 | 11.36 | 50.27 | 110 | 21.35 | 0 | 0 | 0 | 0 | 0 | 0.28 | 0 | 0.14 | 0 | 0 | 0 | 0 | 0 | 21.77 | 0 | 1.83 | 1.83 | 9.97 | 4.77 | 0 | 14.75
19181 | 11.31 | 50.31 | 110 | 1.21 | 0 | 0 | 0 | 0 | 0 | 0 | 0 | 0 | 0 | 0 | 0 | 0 | 0 | 1.21 | 0 | 0 | 0 | 0.46 | 0.22 | 0 | 0.68
19182 | 11.16 | 50.32 | 110 | 3.5 | 0 | 0 | 0 | 0 | 0 | 0.23 | 0 | 0.06 | 0 | 0 | 0 | 0 | 0 | 3.79 | 0 | 0.03 | 0.03 | 2.64 | 1.26 | 0 | 3.91
19238 | 9.71 | 52.3 | 110 | 5.67 | 16.1 | 0 | 0 | 0 | 0 | 0.01 | 0 | 0.22 | 0 | 0 | 0 | 0 | 0 | 22.01 | 0 | 0 | 0 | 7.07 | 3.39 | 0 | 10.46
19243 | 9.66 | 52.34 | 110 | 6.72 | 0 | 0 | 0 | 0 | 0 | 0.2 | 0 | 0 | 0 | 0 | 0 | 0 | 0 | 6.92 | 0 | 0 | 0 | 3.56 | 1.7 | 0 | 5.26
19245 | 9.65 | 52.36 | 110 | 3.2 | 0 | 0 | 0 | 0 | 0 | 1.45 | 0 | 0 | 0 | 0 | 0 | 0 | 0 | 4.65 | 0 | 0.59 | 0.59 | 1.88 | 0 | 16.56 | 18.45
19247 | 9.65 | 52.35 | 110 | 3.2 | 0 | 0 | 0 | 0 | 0 | 1.45 | 0 | 0 | 0 | 0 | 0 | 0 | 0 | 4.65 | 0 | 0.59 | 0.59 | 1.88 | 0 | 0 | 1.88
19299 | 12.27 | 51.29 | 110 | 8.9 | 1.4 | 0 | 0 | 0 | 0 | 0.18 | 0 | 0 | 0 | 0 | 0 | 0 | 0 | 10.47 | 0 | 0 | 0 | 1.28 | 0.61 | 0 | 1.89
19406 | 11.31 | 50.31 | 110 | 1.21 | 0 | 0 | 0 | 0 | 0 | 0 | 0 | 0 | 0 | 0 | 0 | 0 | 0 | 1.21 | 0 | 0 | 0 | 0.24 | 0.12 | 0 | 0.36
19489 | 12.37 | 51.18 | 110 | 7.53 | 0 | 0 | 0 | 0 | 0 | 0.27 | 0 | 0 | 0 | 0 | 0 | 0 | 0 | 7.81 | 0 | 0 | 0 | 4.99 | 2.39 | 33.12 | 40.49
19491 | 8.54 | 49.45 | 110 | 4.14 | 0 | 0 | 0 | 0 | 0 | 0.14 | 0 | 0 | 0 | 0.59 | 0 | 0 | 0 | 4.87 | 0 | 0.01 | 0.01 | 4.84 | 0 | 0 | 4.84
19493 | 8.54 | 49.45 | 110 | 4.14 | 0 | 0 | 0 | 0 | 0 | 0.14 | 0 | 0 | 0 | 0.59 | 0 | 0 | 0 | 4.87 | 0 | 0.01 | 0.01 | 6.76 | 0 | 0 | 6.76
19494 | 8.57 | 49.5 | 110 | 4.14 | 0 | 0 | 0 | 0 | 0 | 0.14 | 0 | 0 | 0 | 0.59 | 0 | 0 | 0 | 4.87 | 0 | 0.01 | 0.01 | 6.76 | 0 | 0 | 6.76
19503 | 11.96 | 51.45 | 110 | 5.58 | 0 | 0 | 0 | 0 | 0 | 0.17 | 0 | 0 | 0 | 0 | 0 | 0 | 0 | 5.75 | 0 | 0.46 | 0.46 | 7.18 | 0 | 0 | 7.18
19513 | 11.34 | 50.68 | 110 | 5.89 | 0 | 25.64 | 0 | 0 | 0 | 0.83 | 0 | 0.1 | 9.51 | 0 | 0 | 0 | 0 | 41.96 | 0 | 0 | 0 | 4.57 | 2.19 | 16.56 | 23.32
19518 | 9.34 | 48.84 | 110 | 12.15 | 0 | 1.25 | 0 | 0 | 0 | 0.05 | 0 | 0 | 0 | 0 | 0 | 0 | 0 | 13.45 | 0 | 0 | 0 | 8.67 | 4.15 | 0 | 12.81
19520 | 9.32 | 48.83 | 110 | 7.29 | 0 | 0 | 0 | 0 | 0 | 0.05 | 0 | 0.16 | 0 | 0 | 0 | 0 | 0 | 7.51 | 0 | 0 | 0 | 2.29 | 1.09 | 0 | 3.38
19530 | 9.81 | 50.32 | 110 | 65.49 | 0 | 0 | 0 | 0 | 0 | 1.24 | 0 | 0.12 | 0 | 0.01 | 0 | 0 | 0 | 66.85 | 0 | 0 | 0 | 21.55 | 10.32 | 0 | 31.87
19534 | 10.15 | 50.25 | 110 | 64.46 | 41.6 | 0 | 0 | 0 | 0 | 0.72 | 0 | 0.42 | 0 | 0.34 | 0 | 0 | 0 | 107.54 | 0 | 4.25 | 4.25 | 12.04 | 5.76 | 0 | 17.8
19535 | 8.53 | 49.51 | 110 | 4.14 | 0 | 0 | 0 | 0 | 0 | 0.14 | 0 | 0 | 0 | 0.59 | 0 | 0 | 0 | 4.87 | 0 | 0.01 | 0.01 | 4.84 | 0 | 0 | 4.84
19538 | 8.54 | 49.46 | 110 | 4.14 | 0 | 0 | 0 | 0 | 0 | 0.14 | 0 | 0 | 0 | 0.59 | 0 | 0 | 0 | 4.87 | 0 | 0.01 | 0.01 | 13.68 | 0 | 0 | 13.68
19539 | 8.54 | 49.49 | 110 | 4.14 | 0 | 0 | 0 | 0 | 0 | 0.14 | 0 | 0 | 0 | 0.59 | 0 | 0 | 0 | 4.87 | 0 | 0.01 | 0.01 | 4.84 | 0 | 0 | 4.84
19541 | 11.05 | 51.46 | 110 | 60.6 | 0 | 0 | 0 | 0 | 0 | 2.93 | 0 | 0 | 0 | 1.8 | 0 | 0 | 0 | 65.33 | 0 | 0 | 0 | 21.41 | 10.25 | 0 | 31.65
19558 | 12.06 | 51.65 | 110 | 9.01 | 51.2 | 0 | 0 | 0 | 0 | 0.22 | 0 | 0 | 0 | 0 | 0 | 0 | 0 | 60.43 | 0 | 0 | 0 | 0.96 | 0.46 | 0 | 1.41
19559 | 12.08 | 51.66 | 110 | 9.01 | 1.8 | 0 | 0 | 0 | 0 | 0.22 | 0 | 0 | 0 | 0 | 0 | 0 | 0 | 11.03 | 0 | 0 | 0 | 4.97 | 2.38 | 0 | 7.35
19564 | 12.38 | 51.84 | 110 | 14.61 | 0 | 0 | 0 | 0 | 0 | 0.12 | 0 | 0 | 0 | 0.63 | 0 | 0 | 0 | 15.37 | 0 | 0 | 0 | 1.5 | 0.72 | 0 | 2.21
19565 | 12.55 | 51.87 | 110 | 6.56 | 0 | 0 | 0 | 0 | 0 | 0.02 | 0 | 0 | 0 | 0 | 0 | 0 | 0 | 6.58 | 0 | 0.04 | 0.04 | 1.37 | 0.65 | 0 | 2.02
19566 | 12.35 | 51.84 | 110 | 14.61 | 0 | 0 | 0 | 0 | 0 | 0.12 | 0 | 0 | 0 | 0.63 | 0 | 0 | 0 | 15.37 | 0 | 0 | 0 | 2.3 | 1.1 | 0 | 3.41
19567 | 12.38 | 51.8 | 110 | 14.61 | 0 | 0 | 0 | 0 | 0 | 0.12 | 0 | 0 | 0 | 0.63 | 0 | 0 | 0 | 15.37 | 0 | 0 | 0 | 0.29 | 0.14 | 0 | 0.43
19568 | 12.57 | 51.87 | 110 | 6.56 | 0 | 0 | 0 | 0 | 0 | 0.02 | 0 | 0 | 0 | 20 | 0 | 0 | 0 | 26.58 | 0 | 0.04 | 0.04 | 0.12 | 0.06 | 0 | 0.18
19578 | 11.74 | 51.47 | 110 | 43.71 | 49.15 | 0 | 0 | 0 | 0 | 0.59 | 0 | 0 | 0 | 0 | 0 | 0 | 0 | 93.45 | 0 | 0 | 0 | 3.49 | 1.67 | 0 | 5.15
19579 | 11.83 | 51.41 | 110 | 2.29 | 0 | 0 | 0 | 0 | 0 | 0.11 | 0 | 0 | 0 | 0 | 0 | 0 | 0 | 2.39 | 0 | 0 | 0 | 1.37 | 0.66 | 0 | 2.02
19580 | 11.84 | 51.42 | 110 | 39.29 | 0 | 0 | 0 | 0 | 0 | 0.11 | 0 | 0 | 0 | 0 | 0 | 0 | 0 | 39.39 | 0 | 0 | 0 | 0.12 | 0.06 | 0 | 0.18
19582 | 11.82 | 51.41 | 110 | 2.29 | 42 | 0 | 0 | 0 | 0 | 0.11 | 0 | 0 | 0 | 0 | 0 | 0 | 0 | 44.39 | 0 | 0 | 0 | 0.98 | 0.47 | 0 | 1.45
19584 | 11.85 | 51.41 | 110 | 2.29 | 49.6 | 0 | 0 | 0 | 0 | 0.11 | 0 | 0 | 0 | 0 | 0 | 0 | 0 | 51.99 | 0 | 0 | 0 | 0.98 | 0.47 | 0 | 1.45
19608 | 8.96 | 50.82 | 110 | 6.17 | 19.2 | 0 | 0 | 0 | 0 | 0.53 | 0 | 0 | 0 | 0 | 0 | 0 | 0 | 25.9 | 0 | 0 | 0 | 2.25 | 1.07 | 0 | 3.32
19609 | 8.96 | 50.82 | 110 | 6.17 | 0 | 0 | 0 | 0 | 0 | 0.53 | 0 | 0 | 0 | 0 | 0 | 0 | 0 | 6.7 | 0 | 0 | 0 | 2.25 | 1.07 | 0 | 3.32
19612 | 9.21 | 50.91 | 110 | 34.94 | 13.5 | 0 | 0 | 0 | 0 | 2.7 | 0 | 0.12 | 0 | 0 | 0 | 0 | 0 | 51.25 | 0 | 0 | 0 | 9.05 | 4.33 | 0 | 13.39
19613 | 9.09 | 50.86 | 110 | 33.98 | 90.84 | 0 | 0 | 0 | 0 | 0 | 0 | 0 | 0 | 0 | 0 | 0 | 0 | 124.82 | 0 | 0 | 0 | 5.92 | 2.83 | 0 | 8.75
19620 | 8.65 | 50.6 | 110 | 8.69 | 0 | 5.92 | 0 | 0 | 0 | 0.12 | 0 | 0.12 | 0 | 0 | 0 | 0 | 0 | 14.85 | 0 | 0 | 0 | 1.96 | 0.94 | 0 | 2.9
19622 | 8.8 | 50.35 | 110 | 2.12 | 0 | 0 | 0 | 0 | 0 | 0.29 | 0 | 0 | 0 | 0 | 0 | 0 | 0 | 2.41 | 0 | 0 | 0 | 1.57 | 0.75 | 0 | 2.32
19625 | 8.72 | 50.46 | 110 | 5.19 | 0 | 0 | 0 | 0 | 0 | 0.5 | 0 | 0 | 0 | 0 | 0 | 0 | 0 | 5.69 | 0 | 0 | 0 | 4.67 | 2.23 | 0 | 6.9
19626 | 8.66 | 50.52 | 110 | 6.26 | 0 | 0 | 0 | 0 | 0 | 0 | 0 | 0 | 1.25 | 0 | 0 | 0 | 0 | 7.51 | 0 | 0 | 0 | 3.19 | 1.53 | 0 | 4.72
19631 | 11.73 | 51.23 | 110 | 10.89 | 1.5 | 0 | 0 | 0 | 0 | 0.51 | 0 | 0.65 | 0 | 0 | 0 | 0 | 0 | 13.55 | 0 | 0 | 0 | 7.59 | 3.63 | 0 | 11.23
19633 | 11.97 | 51.27 | 110 | 8.85 | 0 | 0 | 0 | 0 | 0 | 0.31 | 0 | 0 | 0 | 0 | 0 | 0 | 0 | 9.16 | 0 | 0 | 0 | 0.59 | 0.28 | 0 | 0.87
19635 | 11.97 | 51.27 | 110 | 8.85 | 0 | 0 | 0 | 0 | 0 | 0.31 | 0 | 0 | 0 | 0 | 0 | 0 | 0 | 9.16 | 0 | 0 | 0 | 0.59 | 0.28 | 0 | 0.87
19636 | 11.71 | 51.28 | 110 | 3.36 | 10 | 0 | 0 | 0 | 0 | 0 | 0 | 0 | 0 | 0 | 0 | 0 | 0 | 13.36 | 0 | 0 | 0 | 2.07 | 0.99 | 0 | 3.06
19637 | 11.8 | 51.29 | 110 | 6.87 | 0 | 0 | 0 | 0 | 0 | 0.36 | 0 | 0 | 0 | 0 | 1.4 | 0 | 0 | 8.63 | 0 | 0 | 0 | 4.42 | 2.11 | 0 | 6.53
19639 | 8.31 | 50.66 | 110 | 31.04 | 1.5 | 0 | 0 | 0 | 0 | 0 | 0 | 0.41 | 0 | 0.34 | 0 | 1.5 | 0 | 34.79 | 0 | 0.12 | 0.12 | 14.92 | 7.14 | 0 | 22.07
19640 | 8.36 | 50.61 | 110 | 20.21 | 8.4 | 0 | 0 | 0 | 0 | 0.55 | 0 | 0.16 | 0 | 0 | 0 | 0 | 0 | 29.32 | 0 | 0 | 0 | 17.98 | 8.6 | 0 | 26.58
19669 | 12.12 | 51.06 | 110 | 14.26 | 1.3 | 1.24 | 0 | 0 | 0 | 0.58 | 0 | 0 | 0 | 0 | 0 | 0 | 0 | 17.38 | 0 | 0.12 | 0.12 | 1.58 | 0.76 | 0 | 2.34
19670 | 12.11 | 51.06 | 110 | 3.65 | 0 | 0 | 0 | 0 | 0 | 0 | 0 | 0 | 0 | 0 | 0 | 0 | 0 | 3.65 | 0 | 0 | 0 | 1.19 | 0.57 | 0 | 1.77
19716 | 13.98 | 51.76 | 110 | 4.55 | 0 | 0 | 0 | 0 | 0 | 0.12 | 0 | 0 | 0 | 0.88 | 0 | 0 | 0 | 5.56 | 0 | 0 | 0 | 3.31 | 1.58 | 0 | 4.89
19717 | 13.97 | 51.81 | 110 | 4.83 | 40.21 | 0 | 0 | 0 | 0 | 0 | 0 | 0 | 0 | 0 | 0 | 0 | 0 | 45.04 | 0 | 0.04 | 0.04 | 0.95 | 0.45 | 0 | 1.4
19720 | 13.99 | 51.75 | 110 | 4.55 | 0 | 0 | 0 | 0 | 0 | 0.12 | 0 | 0 | 0 | 0.88 | 0 | 0 | 0 | 5.56 | 0 | 0 | 0 | 1.54 | 0.74 | 0 | 2.27
19725 | 13.99 | 51.75 | 110 | 4.55 | 7.9 | 0 | 0 | 0 | 0 | 0.12 | 0 | 0 | 0 | 0.88 | 0 | 0 | 0 | 13.46 | 0 | 0 | 0 | 2.37 | 1.13 | 0 | 3.5
19740 | 11.97 | 51.22 | 110 | 9.37 | 1 | 5.2 | 0 | 0 | 0 | 0.31 | 0 | 1.45 | 0 | 0 | 0 | 0 | 0 | 17.33 | 0 | 0 | 0 | 4.06 | 1.94 | 0 | 6
19741 | 11.83 | 51.14 | 110 | 43.84 | 71.97 | 0 | 0 | 0 | 0 | 1.18 | 0 | 1.79 | 0 | 0 | 0 | 0 | 0 | 118.78 | 0 | 0.12 | 0.12 | 15.15 | 7.25 | 0 | 22.4
19744 | 11.77 | 51.81 | 110 | 4.48 | 0 | 0 | 0 | 0 | 0 | 0.12 | 0 | 0 | 0 | 0 | 0 | 0 | 0 | 4.6 | 0 | 0 | 0 | 2.53 | 1.21 | 0 | 3.74
19745 | 11.73 | 51.83 | 110 | 4.53 | 1.1 | 0 | 0 | 0 | 0 | 0 | 0 | 0 | 0 | 0 | 0 | 0 | 0 | 5.63 | 0 | 0 | 0 | 0.49 | 0.24 | 0 | 0.73
19747 | 12.19 | 51.81 | 110 | 29.98 | 39.1 | 0 | 0 | 0 | 0 | 0.64 | 0 | 0 | 0 | 0 | 0 | 0 | 0 | 69.73 | 0 | 0.17 | 0.17 | 32.99 | 0 | 0 | 32.99
19748 | 11.79 | 51.8 | 110 | 4.53 | 16.5 | 0 | 0 | 0 | 0 | 0 | 0 | 0 | 0 | 0 | 0 | 0 | 0 | 21.03 | 0 | 0 | 0 | 3.93 | 1.88 | 0 | 5.81
19751 | 12.09 | 51.83 | 110 | 6.18 | 24.9 | 0 | 0 | 0 | 0 | 0 | 0 | 0 | 0 | 0 | 0 | 0 | 0 | 31.08 | 0 | 0 | 0 | 3.6 | 1.73 | 0 | 5.33
19754 | 11.87 | 51.83 | 110 | 4.53 | 81.6 | 0 | 0 | 0 | 0 | 0 | 0 | 0 | 0 | 0 | 0 | 0 | 0 | 86.13 | 0 | 0 | 0 | 1.39 | 0.67 | 0 | 2.05
19772 | 11.58 | 50.96 | 110 | 3.53 | 0 | 0 | 0 | 0 | 0 | 0.29 | 0 | 0 | 0 | 0 | 0 | 0 | 0 | 3.82 | 0 | 0.01 | 0.01 | 11.85 | 0.33 | 0 | 12.18
19773 | 11.62 | 51.01 | 110 | 5.19 | 87.8 | 0 | 0 | 0 | 0 | 0.64 | 0 | 0.14 | 0 | 0 | 0 | 0 | 0 | 93.77 | 0 | 0 | 0 | 1.12 | 0.54 | 0 | 1.65
19774 | 11.65 | 51.01 | 110 | 7.46 | 7.12 | 0 | 0 | 0 | 0 | 0.53 | 0 | 2.12 | 0 | 0 | 0 | 0 | 0 | 17.23 | 0 | 0 | 0 | 5.66 | 2.71 | 0 | 8.37
19775 | 11.61 | 50.94 | 110 | 4.07 | 0 | 0 | 0 | 0 | 0 | 0.29 | 0 | 0 | 0 | 0 | 0 | 0 | 0 | 4.37 | 0 | 0.01 | 0.01 | 6.42 | 0.17 | 0 | 6.59
19779 | 11.81 | 50.96 | 110 | 23.64 | 88.15 | 0 | 0 | 0 | 0 | 3.15 | 0 | 0 | 0 | 5.36 | 0 | 0 | 0 | 120.31 | 0 | 0 | 0 | 7.99 | 3.83 | 0 | 11.82
19780 | 11.9 | 50.98 | 110 | 52.58 | 22.57 | 0 | 0 | 0 | 0 | 2.48 | 0 | 0.32 | 0 | 5.62 | 0 | 0 | 0 | 83.57 | 0 | 0 | 0 | 5.49 | 2.63 | 0 | 8.12
19790 | 11.36 | 51.79 | 110 | 2.38 | 0 | 0 | 0 | 0 | 0 | 1.87 | 0 | 0 | 0 | 0 | 0 | 0 | 0 | 4.24 | 0 | 0 | 0 | 1.18 | 0.56 | 0 | 1.74
19791 | 11.31 | 51.81 | 110 | 2.38 | 0 | 0 | 0 | 0 | 0 | 1.87 | 0 | 0 | 0 | 0 | 0 | 0 | 0 | 4.24 | 0 | 0 | 0 | 3.34 | 1.6 | 0 | 4.93
19793 | 11.32 | 51.81 | 110 | 8.52 | 0 | 0 | 0 | 0 | 0 | 2.49 | 2.46 | 0 | 0 | 0.08 | 0 | 0 | 0 | 13.55 | 0 | 0 | 0 | 3.62 | 1.74 | 0 | 5.36
19813 | 12.24 | 51.65 | 110 | 9.12 | 19.75 | 0 | 0 | 0 | 0 | 0.35 | 0 | 0 | 0 | 0 | 0 | 0 | 0 | 29.22 | 0 | 0 | 0 | 0.76 | 0.36 | 0 | 1.12
19814 | 12.25 | 51.65 | 110 | 9.12 | 0 | 0 | 0 | 0 | 0 | 0.35 | 2.8 | 0 | 0 | 0 | 0 | 0 | 0 | 12.27 | 0 | 0 | 0 | 0.76 | 0.36 | 0 | 1.12
19817 | 12.24 | 51.64 | 110 | 7.43 | 7.5 | 0 | 0 | 0 | 0 | 0.14 | 0 | 0 | 4.65 | 0 | 0 | 0 | 0 | 19.72 | 0 | 0 | 0 | 0.84 | 0.4 | 0 | 1.24
19823 | 12.16 | 50.17 | 110 | 15.89 | 0 | 0 | 0 | 0 | 0 | 0.95 | 0 | 3.61 | 0 | 0 | 0 | 0 | 0 | 20.45 | 0 | 0 | 0 | 4.33 | 2.07 | 0 | 6.4
19825 | 12.14 | 50.17 | 110 | 18.86 | 9.6 | 0 | 0 | 0 | 0 | 1.02 | 0 | 0.06 | 0 | 0 | 0 | 0 | 0 | 29.54 | 0 | 0 | 0 | 2.58 | 1.23 | 0 | 3.81
19827 | 9.96 | 51.56 | 110 | 9.75 | 0 | 3.84 | 0 | 0 | 0 | 1.41 | 0 | 0.12 | 0 | 0 | 0 | 0 | 0 | 15.11 | 0 | 0 | 0 | 4.13 | 1.98 | 0 | 6.11
19828 | 9.86 | 51.57 | 110 | 21.07 | 2.4 | 0 | 0 | 0 | 0 | 1.26 | 0 | 0 | 0 | 0 | 0 | 0 | 0 | 24.73 | 0 | 0 | 0 | 10.04 | 4.81 | 0 | 14.85
19831 | 9.88 | 51.54 | 110 | 7.12 | 2.2 | 0 | 0 | 0 | 0 | 1.22 | 0 | 0 | 0 | 0 | 0 | 0 | 0 | 10.54 | 0 | 0 | 0 | 4.8 | 2.3 | 0 | 7.1
19832 | 9.9 | 51.53 | 110 | 7.12 | 0 | 0 | 0 | 0 | 0 | 1.22 | 0 | 0 | 0 | 0 | 0 | 0 | 0 | 8.34 | 0 | 0 | 0 | 1.7 | 0.81 | 0 | 2.51
19834 | 9.86 | 51.57 | 110 | 5.29 | 0 | 0 | 0 | 0 | 0 | 0.59 | 0 | 0 | 0 | 0 | 0 | 0 | 0 | 5.88 | 0 | 0 | 0 | 3.95 | 1.89 | 0 | 5.84
19856 | 12.8 | 50.87 | 110 | 6.01 | 0 | 1.17 | 0 | 0 | 0 | 0 | 0 | 0 | 0 | 0 | 0 | 0 | 0 | 7.18 | 0 | 0 | 0 | 0.81 | 0.39 | 16.56 | 17.76
19875 | 9.9 | 50.51 | 110 | 35.01 | 0 | 0 | 0 | 0 | 0 | 1.25 | 0 | 0.04 | 0 | 0.06 | 0 | 0 | 0 | 36.35 | 0 | 0 | 0 | 23.36 | 11.18 | 0 | 34.54
19886 | 10.39 | 50.28 | 110 | 105.78 | 49.34 | 0 | 0 | 0 | 0 | 6.68 | 0 | 0.05 | 0 | 0.01 | 0 | 0 | 0 | 161.85 | 0 | 0 | 0 | 15.74 | 7.53 | 0 | 23.27
19888 | 14.43 | 51.89 | 110 | 5.93 | 0.5 | 0 | 0 | 0 | 0 | 0 | 0 | 0 | 0 | 0 | 0 | 0 | 0 | 6.43 | 0 | 0 | 0 | 7.54 | 3.61 | 0 | 11.15
19910 | 11.17 | 51.78 | 110 | 13.92 | 0 | 0 | 0 | 0 | 0 | 0.57 | 0 | 0 | 0 | 0 | 0 | 0 | 0 | 14.49 | 0 | 0.25 | 0.25 | 5.69 | 2.73 | 0 | 8.42
19911 | 11.17 | 51.79 | 110 | 52.16 | 0 | 1.96 | 0 | 0 | 0 | 0.76 | 0 | 0 | 0 | 0 | 0 | 0 | 0 | 54.88 | 0 | 0.25 | 0.25 | 2.44 | 1.17 | 0 | 3.6
19926 | 12.07 | 51.46 | 110 | 8.25 | 0 | 0 | 0 | 0 | 0 | 0.58 | 0 | 0 | 0 | 0 | 0 | 0 | 0 | 8.83 | 0 | 0 | 0 | 1.34 | 0.64 | 0 | 1.98
19932 | 9.94 | 50.85 | 110 | 2.5 | 28.55 | 0 | 0 | 0 | 0 | 0.09 | 0 | 0 | 0 | 0 | 0 | 0 | 0 | 31.15 | 0 | 0 | 0 | 0.42 | 0.2 | 0 | 0.62
19935 | 9.75 | 50.92 | 110 | 7.29 | 0 | 0 | 0 | 0 | 0 | 0 | 0 | 0 | 0 | 0 | 0 | 0 | 0 | 7.29 | 0 | 0 | 0 | 2.28 | 1.09 | 0 | 3.37
19937 | 9.73 | 50.86 | 110 | 21.09 | 0 | 0 | 0 | 0 | 0 | 0.45 | 0 | 0.64 | 0 | 0 | 0 | 0 | 0 | 22.18 | 0 | 0.05 | 0.05 | 2.68 | 1.28 | 16.56 | 20.53
19938 | 9.73 | 50.88 | 110 | 15.28 | 16.5 | 0 | 0 | 0 | 0 | 0.2 | 0 | 0 | 0 | 0 | 0 | 0 | 0 | 31.98 | 0 | 0.05 | 0.05 | 2.71 | 1.3 | 0 | 4.01
19940 | 9.81 | 50.86 | 110 | 15.87 | 25.25 | 0 | 0 | 0 | 0 | 1.22 | 0 | 0 | 0 | 0 | 0 | 0 | 0 | 42.34 | 0 | 0 | 0 | 6.09 | 2.91 | 0 | 9
19972 | 11.99 | 51.77 | 110 | 28.63 | 0 | 1.05 | 0 | 0 | 0 | 2.31 | 0 | 0.08 | 0 | 0 | 0 | 0 | 0 | 32.07 | 0 | 0 | 0 | 0.76 | 0.36 | 0 | 1.12
19973 | 11.99 | 51.77 | 110 | 28.63 | 0 | 0 | 0 | 0 | 0 | 2.31 | 0 | 0 | 0 | 0 | 0 | 0 | 0 | 30.94 | 0 | 0 | 0 | 3.94 | 1.89 | 0 | 5.83
19980 | 11.3 | 50.67 | 110 | 12.47 | 0 | 0 | 0 | 0 | 0 | 0.33 | 0 | 0 | 0 | 0.35 | 0 | 0 | 0 | 13.15 | 0 | 0.03 | 0.03 | 4.95 | 2.37 | 0 | 7.31
19984 | 11.12 | 50.67 | 110 | 1.49 | 0 | 0 | 0 | 0 | 0 | 0 | 0 | 0 | 0 | 0.06 | 0 | 0 | 0 | 1.55 | 0 | 0 | 0 | 1.69 | 0.81 | 0 | 2.5
19989 | 12.18 | 50.45 | 110 | 11.55 | 0 | 0 | 0 | 0 | 0 | 0.44 | 0 | 0.07 | 0 | 0.05 | 0 | 0.41 | 0 | 12.53 | 0 | 0 | 0 | 8.23 | 3.94 | 0 | 12.17
19991 | 12.2 | 50.44 | 110 | 17.29 | 0 | 0 | 0 | 0 | 0 | 3.1 | 0 | 0 | 0 | 0 | 0 | 0 | 0 | 20.38 | 0 | 0 | 0 | 13.63 | 6.53 | 16.56 | 36.72
19993 | 12.32 | 51.93 | 110 | 9.32 | 31.86 | 0 | 0 | 0 | 0 | 0.13 | 0 | 0 | 0 | 0 | 0 | 0 | 0 | 41.32 | 0 | 0 | 0 | 3.29 | 1.57 | 0 | 4.86
19994 | 12.23 | 51.88 | 110 | 29.98 | 1.5 | 3.65 | 0 | 0 | 0 | 0.64 | 7.08 | 0 | 0 | 0 | 0 | 0 | 0 | 42.86 | 0 | 0.17 | 0.17 | 8.34 | 0 | 0 | 8.34
19995 | 12.41 | 51.89 | 110 | 9.32 | 9.85 | 0 | 0 | 0 | 0 | 0.13 | 0 | 0 | 0 | 0 | 0 | 0 | 0 | 19.31 | 0 | 0 | 0 | 6.04 | 2.89 | 0 | 8.92
20000 | 13.6 | 51.85 | 110 | 95.41 | 240.64 | 0 | 0 | 0 | 0 | 3.79 | 0 | 0 | 0 | 0.08 | 0 | 0 | 0 | 339.92 | 0 | 0 | 0 | 14.67 | 7.02 | 0 | 21.69
20002 | 13.76 | 51.84 | 110 | 45.17 | 0.6 | 0 | 0 | 0 | 0 | 1.39 | 0 | 0 | 0 | 0 | 0 | 0 | 0 | 47.16 | 0 | 0 | 0 | 3.51 | 1.68 | 0 | 5.2
20005 | 13.81 | 51.86 | 110 | 6.41 | 0.6 | 0 | 0 | 0 | 0 | 1.14 | 0 | 0 | 0 | 0 | 0 | 0 | 0 | 8.15 | 0 | 0 | 0 | 2.19 | 1.05 | 0 | 3.25
20010 | 13.8 | 51.85 | 110 | 55.8 | 153.1 | 0 | 0 | 0 | 0 | 1.14 | 0 | 0 | 0 | 0 | 0 | 0 | 0 | 210.04 | 0 | 0 | 0 | 2.19 | 1.05 | 0 | 3.25
20021 | 11.18 | 50.33 | 110 | 5.33 | 0 | 0 | 0 | 0 | 0 | 0 | 0 | 0 | 0 | 0 | 0 | 0 | 0 | 5.33 | 0 | 0.77 | 0.77 | 2.87 | 1.37 | 0 | 4.24
20022 | 11.2 | 50.35 | 110 | 11.99 | 0 | 0 | 0 | 0 | 0 | 0 | 0 | 0.22 | 0 | 0 | 0 | 0 | 0 | 12.21 | 0 | 0.77 | 0.77 | 0.55 | 0.26 | 0 | 0.82
20024 | 11.25 | 50.3 | 110 | 3.5 | 0 | 0 | 0 | 0 | 0 | 0.23 | 0 | 0 | 0 | 0 | 0 | 0 | 0 | 3.73 | 0 | 0.03 | 0.03 | 1.63 | 0.78 | 0 | 2.4
20034 | 11.15 | 51.74 | 110 | 17.31 | 0 | 0 | 0 | 0 | 0 | 1.46 | 0 | 0 | 0 | 0 | 0 | 0 | 0 | 18.77 | 0 | 0 | 0 | 4.87 | 2.33 | 0 | 7.21
20055 | 11.95 | 50.23 | 110 | 7.31 | 0 | 0 | 0 | 0 | 0 | 0.91 | 0 | 0 | 0 | 0.02 | 0 | 0 | 0 | 8.23 | 0 | 0 | 0 | 2.16 | 1.03 | 0 | 3.19
20057 | 12.07 | 50.23 | 110 | 12.86 | 0 | 0 | 0 | 0 | 0 | 2.12 | 0 | 0 | 0 | 0 | 0 | 0 | 0 | 14.98 | 0 | 0.73 | 0.73 | 5.37 | 2.57 | 0 | 7.94
20066 | 11.71 | 51.46 | 110 | 11.58 | 25.95 | 0 | 0 | 0 | 0 | 0.59 | 0 | 0 | 45.19 | 0 | 9.35 | 0 | 0 | 92.66 | 0 | 0 | 0 | 2.63 | 1.26 | 0 | 3.89
20107 | 11.07 | 50.78 | 110 | 15.91 | 6.4 | 0 | 0 | 0 | 0 | 1.27 | 0 | 0.04 | 0 | 0 | 0 | 0 | 0 | 23.62 | 0 | 0 | 0 | 9.56 | 4.58 | 0 | 14.14
20108 | 11.01 | 50.75 | 110 | 5.61 | 0 | 0 | 0 | 0 | 0 | 0.38 | 0 | 0 | 0 | 0 | 0 | 0 | 0 | 5.99 | 0 | 0 | 0 | 6.03 | 2.89 | 0 | 8.92
20112 | 12.85 | 50.83 | 110 | 5.43 | 10.6 | 0 | 0 | 0 | 0 | 0.23 | 0 | 0 | 0 | 0 | 0 | 0 | 0 | 16.26 | 0 | 0.98 | 0.98 | 19.11 | 0 | 0 | 19.11
20114 | 12.86 | 50.81 | 110 | 5.43 | 0 | 0 | 0 | 0 | 0 | 0.23 | 0 | 0 | 0 | 0 | 0 | 0 | 0 | 5.66 | 0 | 0.98 | 0.98 | 10.4 | 0 | 0 | 10.4
20129 | 8.6 | 49.49 | 110 | 19.19 | 0 | 3.5 | 0 | 0 | 0 | 0.97 | 0 | 0.4 | 0 | 0 | 0 | 0 | 0 | 24.06 | 0 | 0 | 0 | 5.19 | 2.49 | 0 | 7.68
20130 | 8.58 | 49.5 | 110 | 20.3 | 0 | 0 | 0 | 0 | 0 | 1.54 | 0 | 0 | 0 | 0.59 | 0 | 0 | 0 | 22.42 | 0 | 0.01 | 0.01 | 17.72 | 1.93 | 0 | 19.65
20131 | 8.54 | 49.47 | 110 | 4.14 | 0 | 0 | 0 | 0 | 0 | 0.14 | 0 | 6.3 | 0 | 0.59 | 0 | 0 | 0 | 11.17 | 0 | 0.01 | 0.01 | 4.84 | 0 | 0 | 4.84
20132 | 8.55 | 49.48 | 110 | 9.16 | 0 | 0 | 0 | 0 | 0 | 0.14 | 0 | 0 | 0 | 0.59 | 0 | 0 | 0 | 9.88 | 0 | 0.01 | 0.01 | 6.32 | 0.71 | 0 | 7.03
20134 | 8.54 | 49.45 | 110 | 4.14 | 0 | 0 | 0 | 0 | 0 | 0.14 | 0 | 0 | 0 | 0.59 | 0 | 0 | 0 | 4.87 | 0 | 0.01 | 0.01 | 4.84 | 0 | 0 | 4.84
20135 | 8.54 | 49.46 | 110 | 4.14 | 0 | 0 | 0 | 0 | 0 | 0.14 | 0 | 0 | 0 | 0.59 | 0 | 0 | 0 | 4.87 | 0 | 0.01 | 0.01 | 4.84 | 0 | 0 | 4.84
20139 | 11.32 | 51.36 | 110 | 50 | 0 | 0 | 0 | 0 | 0 | 2.83 | 0 | 0 | 0 | 0 | 0 | 0 | 0 | 52.84 | 0 | 0 | 0 | 5.49 | 2.63 | 0 | 8.12
20140 | 11.2 | 51.3 | 110 | 37.19 | 19.75 | 0 | 0 | 0 | 0 | 0.34 | 0 | 0.29 | 0 | 0 | 0 | 0 | 0 | 57.57 | 0 | 0 | 0 | 10.83 | 5.18 | 0 | 16.01
20145 | 12.33 | 51.2 | 110 | 13.36 | 0 | 0 | 0 | 0 | 0 | 0.24 | 0 | 0 | 0 | 0 | 0 | 0 | 0 | 13.6 | 0 | 0 | 0 | 1.21 | 0.58 | 0 | 1.79
20172 | 11.56 | 50.89 | 110 | 2.86 | 0 | 0 | 0 | 0 | 0 | 0.29 | 0 | 0 | 0 | 0 | 0 | 0 | 0 | 3.15 | 0 | 0.01 | 0.01 | 6.07 | 0 | 0 | 6.07
20173 | 11.57 | 50.89 | 110 | 2.86 | 0 | 0 | 0 | 0 | 0 | 0.29 | 0 | 0 | 0 | 0 | 0 | 0 | 0 | 3.15 | 0 | 0.01 | 0.01 | 14.06 | 0 | 0 | 14.06
20174 | 11.56 | 50.91 | 110 | 2.86 | 0 | 0 | 0 | 0 | 0 | 0.29 | 0 | 0 | 0 | 0 | 0 | 0 | 0 | 3.15 | 0 | 0.01 | 0.01 | 6.07 | 0 | 0 | 6.07
20200 | 12.18 | 50.92 | 110 | 2.18 | 0 | 0 | 0 | 0 | 0 | 0.37 | 0 | 0 | 0 | 0 | 0 | 0 | 0 | 2.55 | 0 | 0 | 0 | 1.58 | 0.76 | 0 | 2.34
20219 | 8.48 | 50.57 | 110 | 5.45 | 0 | 0 | 0 | 0 | 0 | 0.07 | 0 | 0 | 0 | 0 | 0 | 0 | 0 | 5.53 | 0 | 0.06 | 0.06 | 0.94 | 0.45 | 16.56 | 17.96
20225 | 11.5 | 51.58 | 110 | 10.59 | 8 | 0 | 0 | 0 | 0 | 1.8 | 0 | 0 | 0 | 0 | 0 | 0 | 0 | 20.38 | 0 | 0 | 0 | 0.4 | 0.19 | 0 | 0.59
20266 | 11.85 | 50.89 | 110 | 68.67 | 0.1 | 0 | 0 | 0 | 0 | 3.37 | 0 | 0 | 0 | 0.03 | 0 | 0 | 0 | 72.17 | 0 | 1.1 | 1.1 | 14.17 | 6.78 | 0 | 20.96
20281 | 9.95 | 50.85 | 110 | 2.5 | 0 | 0 | 0 | 0 | 0 | 0.09 | 0 | 0.68 | 0 | 0 | 0 | 0 | 0 | 3.28 | 0 | 0 | 0 | 0.42 | 0.2 | 0 | 0.62
20296 | 10.09 | 50.18 | 110 | 9.57 | 0 | 0 | 0 | 0 | 0 | 0.1 | 0 | 0 | 0 | 0 | 0 | 0 | 0 | 9.67 | 0 | 0 | 0 | 2.5 | 1.2 | 0 | 3.7
20309 | 12.38 | 51.72 | 110 | 4.32 | 0 | 0 | 0 | 0 | 0 | 0.12 | 0 | 0 | 0 | 0 | 0 | 0 | 0 | 4.44 | 0 | 0 | 0 | 4.44 | 2.13 | 0 | 6.57
20310 | 12.61 | 51.79 | 110 | 4.95 | 0 | 0 | 0 | 0 | 0 | 0.59 | 0 | 0 | 0 | 0 | 0 | 0 | 0 | 5.54 | 0 | 0.03 | 0.03 | 3.18 | 1.52 | 0 | 4.7
20311 | 12.76 | 51.85 | 110 | 26.29 | 14 | 0 | 0 | 0 | 0 | 0.47 | 0 | 0 | 0 | 0 | 0 | 0 | 0 | 40.76 | 0 | 0 | 0 | 3.57 | 1.71 | 0 | 5.28
20313 | 12.73 | 51.7 | 110 | 13.74 | 0 | 0 | 0 | 0 | 0 | 0.97 | 0 | 0 | 0 | 0 | 0 | 0 | 0 | 14.72 | 0 | 0 | 0 | 5.69 | 2.72 | 0 | 8.41
20315 | 12.7 | 51.77 | 110 | 4.95 | 56.57 | 0 | 0 | 0 | 0 | 0.59 | 0 | 0 | 0 | 0 | 0 | 0 | 0 | 62.11 | 0 | 0.03 | 0.03 | 1.73 | 0.83 | 0 | 2.56
20318 | 12.52 | 51.75 | 110 | 4.95 | 0 | 0 | 0 | 0 | 0 | 0.59 | 0 | 0 | 0 | 0 | 0 | 0 | 0 | 5.54 | 0 | 0.03 | 0.03 | 1.73 | 0.83 | 0 | 2.56
20320 | 12.67 | 51.79 | 110 | 4.95 | 27.68 | 0 | 0 | 0 | 0 | 0.59 | 0 | 0 | 0 | 0 | 0 | 0 | 0 | 33.21 | 0 | 0.03 | 0.03 | 1.73 | 0.83 | 0 | 2.56
20321 | 12.73 | 51.89 | 110 | 6.56 | 0 | 0 | 0 | 0 | 0 | 0.02 | 0 | 0 | 0 | 0 | 0 | 0 | 0 | 6.58 | 0 | 0.04 | 0.04 | 1.79 | 0.86 | 0 | 2.65
20322 | 12.77 | 51.92 | 110 | 26.29 | 22.74 | 0 | 0 | 0 | 0 | 0.47 | 0 | 0 | 0 | 0 | 0 | 0 | 0 | 49.5 | 0 | 0 | 0 | 1.26 | 0.6 | 0 | 1.87
20324 | 10.89 | 52.31 | 110 | 1.9 | 2.4 | 0 | 0 | 0 | 0 | 0 | 0 | 0 | 0 | 0 | 0 | 0 | 0 | 4.3 | 0 | 0 | 0 | 2.67 | 1.28 | 0 | 3.95
20329 | 13.53 | 51.28 | 110 | 51.62 | 0 | 0 | 0 | 0 | 0 | 3.22 | 0 | 0 | 0 | 0 | 0 | 0 | 0 | 54.84 | 0 | 1.5 | 1.5 | 17.21 | 8.24 | 0 | 25.44
20330 | 13.61 | 51.25 | 110 | 10.32 | 0 | 0 | 0 | 0 | 0 | 0.5 | 0 | 0 | 0 | 0 | 0 | 0 | 0 | 10.82 | 0 | 0 | 0 | 7.56 | 3.62 | 0 | 11.18
20339 | 8.24 | 50.69 | 110 | 2.68 | 0 | 0 | 0 | 0 | 0 | 0 | 0 | 0 | 0 | 0 | 0 | 0 | 0 | 2.68 | 0 | 0 | 0 | 2.9 | 1.39 | 0 | 4.29
20358 | 14.11 | 51.79 | 110 | 56.85 | 53.95 | 0 | 0 | 0 | 0 | 1.38 | 0 | 0 | 0 | 0 | 0 | 0 | 0 | 112.18 | 0 | 0 | 0 | 10.23 | 4.9 | 0 | 15.13
20367 | 8.95 | 49.41 | 110 | 4.87 | 0 | 0 | 0 | 0 | 0 | 0.02 | 0 | 0 | 0 | 0 | 0 | 0 | 0 | 4.9 | 0 | 0 | 0 | 6.36 | 3.04 | 0 | 9.41
20369 | 8.6 | 49.42 | 110 | 6.1 | 0 | 0 | 0 | 0 | 0 | 0.46 | 0 | 0 | 0 | 0.4 | 0 | 0 | 0 | 6.96 | 0 | 0.01 | 0.01 | 19.61 | 0 | 0 | 19.61
20371 | 8.85 | 49.39 | 110 | 20.22 | 0 | 0 | 0 | 0 | 0 | 0 | 0 | 0.04 | 0 | 0 | 0 | 0 | 0 | 20.26 | 0 | 0 | 0 | 16.73 | 8.01 | 0 | 24.74
20388 | 10.69 | 50.44 | 110 | 30.01 | 14.45 | 0 | 0 | 0 | 0 | 1.38 | 0 | 0.06 | 0 | 0 | 0 | 0 | 0 | 45.91 | 0 | 6.1 | 6.1 | 4.85 | 2.32 | 0 | 7.17
20410 | 10.73 | 52.46 | 110 | 2.54 | 0 | 0 | 0 | 0 | 0 | 0 | 0 | 0 | 0 | 0 | 0 | 0 | 0 | 2.54 | 0 | 0 | 0 | 0.71 | 0.34 | 0 | 1.06
20414 | 10.73 | 52.45 | 110 | 0.96 | 0 | 0 | 0 | 0 | 0 | 0 | 0 | 0 | 0 | 0 | 0 | 0 | 0 | 0.96 | 0 | 0 | 0 | 0.21 | 0.1 | 0 | 0.32
20424 | 12.27 | 51.07 | 110 | 3.16 | 0 | 0 | 0 | 0 | 0 | 0.12 | 0 | 0 | 0 | 0.6 | 0 | 0 | 0 | 3.88 | 0 | 2.3 | 2.3 | 1.36 | 0.65 | 0 | 2.02
20425 | 12.31 | 51.07 | 110 | 1.29 | 0.6 | 0 | 0 | 0 | 0 | 0 | 0 | 0 | 0 | 0 | 0 | 0 | 0 | 1.89 | 0 | 0 | 0 | 1.13 | 0.54 | 0 | 1.67
20429 | 12.46 | 50.99 | 110 | 29.93 | 0 | 3.48 | 0 | 0 | 0 | 0.25 | 0 | 0 | 0 | 0 | 0 | 0 | 0 | 33.66 | 0 | 0 | 0 | 4.37 | 2.09 | 0 | 6.46
20430 | 14.25 | 51.74 | 110 | 11.92 | 0 | 0 | 0 | 0 | 0 | 0.49 | 0 | 0 | 0 | 0 | 0 | 0 | 0 | 12.41 | 0 | 0 | 0 | 2.27 | 1.08 | 0 | 3.35
20440 | 14.29 | 51.75 | 110 | 14.12 | 0 | 0 | 0 | 0 | 0 | 0.12 | 0 | 0 | 0 | 0 | 0 | 0 | 0 | 14.23 | 0 | 0.02 | 0.02 | 9.97 | 0.53 | 0 | 10.5
20464 | 14.38 | 51.75 | 110 | 11.79 | 0 | 0 | 0 | 0 | 0 | 0.12 | 0 | 0 | 0 | 0 | 0 | 0 | 0 | 11.91 | 0 | 0.02 | 0.02 | 8.87 | 0 | 0 | 8.87
20469 | 10.16 | 50.48 | 110 | 36.78 | 0.6 | 0 | 0 | 0 | 0 | 7.22 | 0 | 0 | 0 | 0.04 | 0 | 0 | 0 | 44.64 | 0 | 0 | 0 | 19.18 | 9.18 | 0 | 28.36
20486 | 11.82 | 51.51 | 110 | 8.6 | 0 | 0 | 0 | 0 | 0 | 1.46 | 0 | 0 | 0 | 0 | 0 | 0 | 0 | 10.06 | 0 | 0 | 0 | 5.92 | 2.84 | 0 | 8.76
20490 | 11.94 | 51.53 | 110 | 5.58 | 0 | 66.99 | 0 | 0 | 0 | 0.17 | 0 | 0 | 0 | 0 | 0 | 0 | 0 | 72.74 | 0 | 0.46 | 0.46 | 3.91 | 0 | 0 | 3.91
20491 | 11.94 | 51.53 | 110 | 5.58 | 0 | 0 | 0 | 0 | 0 | 0.17 | 0 | 0 | 0 | 0 | 0 | 0 | 0 | 5.75 | 0 | 0.46 | 0.46 | 11.05 | 0 | 0 | 11.05
20492 | 11.93 | 51.54 | 110 | 69.09 | 0 | 0 | 0 | 0 | 0 | 0 | 0 | 0 | 0 | 0 | 0 | 0 | 0 | 69.09 | 0 | 0 | 0 | 7.11 | 3.4 | 0 | 10.51
20528 | 9.9 | 49.81 | 110 | 28.97 | 17.2 | 149.5 | 0 | 0 | 0 | 0.39 | 2.59 | 0.9 | 0 | 0 | 0 | 0 | 0 | 199.55 | 0 | 0 | 0 | 23.97 | 1.14 | 0 | 25.12
20530 | 10.07 | 49.91 | 110 | 49.28 | 0 | 0 | 0 | 0 | 0 | 8.24 | 0 | 0 | 0 | 0 | 0 | 0 | 0 | 57.52 | 0 | 0.18 | 0.18 | 10.9 | 5.22 | 0 | 16.12
20531 | 9.97 | 49.81 | 110 | 22.78 | 0 | 0 | 0 | 0 | 0 | 1.39 | 4.8 | 0 | 0 | 0 | 0 | 0 | 0 | 28.97 | 0 | 0 | 0 | 24.78 | 1.53 | 0 | 26.31
20588 | 12.06 | 50.83 | 110 | 7.72 | 6 | 0 | 0 | 0 | 0 | 0.47 | 0 | 0 | 0 | 0 | 0 | 0 | 0 | 14.19 | 0 | 0.23 | 0.23 | 14.12 | 0 | 0 | 14.12
20589 | 12.06 | 50.83 | 110 | 9.82 | 0 | 0 | 0 | 0 | 0 | 0.72 | 0 | 0 | 0 | 0 | 0 | 0 | 0 | 10.53 | 0 | 0.23 | 0.23 | 7.02 | 0.97 | 0 | 7.98
20591 | 12.22 | 50.88 | 110 | 92.91 | 39.95 | 0 | 0 | 0 | 0 | 3.69 | 0 | 0 | 0 | 0 | 0 | 0 | 0 | 136.55 | 0 | 0 | 0 | 14.7 | 7.03 | 0 | 21.73
20597 | 11.76 | 51.77 | 110 | 4.48 | 8.7 | 9.79 | 0 | 0 | 0 | 0.12 | 0 | 0 | 0 | 0 | 0 | 0 | 0 | 23.09 | 0 | 0 | 0 | 0.64 | 0.31 | 0 | 0.95
20602 | 12.25 | 51.09 | 110 | 3.16 | 26.26 | 0 | 0 | 0 | 0 | 0.12 | 0 | 0 | 0 | 0.6 | 0 | 0 | 0 | 30.14 | 0 | 2.3 | 2.3 | 1.2 | 0.57 | 0 | 1.77
20616 | 9.79 | 50.76 | 110 | 13.96 | 12 | 0 | 0 | 0 | 0 | 1.26 | 0 | 0 | 0 | 0 | 0 | 0 | 0 | 27.22 | 0 | 0 | 0 | 4.98 | 2.38 | 16.56 | 23.92
20617 | 9.77 | 50.76 | 110 | 15.07 | 42.95 | 0 | 0 | 0 | 0 | 0.89 | 0 | 0.04 | 0 | 0 | 0 | 0 | 0 | 58.95 | 0 | 0 | 0 | 8.44 | 4.04 | 0 | 12.48
20652 | 11.11 | 50.66 | 110 | 9.01 | 0 | 0 | 0 | 0 | 0 | 1.79 | 0 | 1.09 | 0 | 0 | 0 | 0 | 0 | 11.89 | 0 | 10.35 | 10.35 | 6.73 | 3.22 | 0 | 9.94
20656 | 7.26 | 51.29 | 110 | 2.44 | 0 | 0 | 0 | 0 | 0 | 0.07 | 0 | 0 | 0 | 0 | 0 | 0 | 0 | 2.51 | 0 | 0 | 0 | 1.97 | 0.94 | 0 | 2.91
20657 | 7.27 | 51.3 | 110 | 2.44 | 0 | 0 | 0 | 0 | 0 | 0.07 | 0 | 0 | 0 | 0 | 0 | 0 | 0 | 2.51 | 0 | 0 | 0 | 1.41 | 0.67 | 0 | 2.08
20662 | 7.25 | 51.29 | 110 | 5.07 | 0 | 0 | 0 | 0 | 0 | 0.23 | 0 | 0 | 2.4 | 0.01 | 0 | 0 | 0 | 7.71 | 0 | 0 | 0 | 4.49 | 0 | 0 | 4.49
20674 | 12.91 | 50.8 | 110 | 5.43 | 0 | 0 | 0 | 0 | 0 | 0.23 | 0 | 0 | 0 | 0 | 0 | 0 | 0 | 5.66 | 0 | 0.98 | 0.98 | 10.4 | 0 | 0 | 10.4
20675 | 12.92 | 50.8 | 110 | 5.43 | 0 | 63.66 | 0 | 0 | 0 | 0.23 | 0 | 0 | 0 | 0 | 0 | 0 | 0 | 69.32 | 0 | 0.98 | 0.98 | 10.4 | 0 | 0 | 10.4
20677 | 12.92 | 50.81 | 110 | 9.12 | 0 | 0 | 0 | 0 | 0 | 0.23 | 0 | 0 | 0 | 0 | 0 | 0 | 0 | 9.35 | 0 | 0.98 | 0.98 | 3.68 | 0 | 0 | 3.68
20745 | 9.75 | 50.69 | 110 | 43.49 | 21.6 | 0 | 0 | 0 | 0 | 1.59 | 0 | 0.25 | 0 | 0.3 | 0 | 0 | 0 | 67.22 | 0 | 6.95 | 6.95 | 19.66 | 9.41 | 0 | 29.07
20746 | 9.75 | 50.56 | 110 | 32.92 | 7.2 | 0 | 0 | 0 | 0 | 0.48 | 0 | 0.06 | 0 | 0.13 | 0 | 0 | 0 | 40.79 | 0 | 0 | 0 | 10.45 | 5 | 0 | 15.46
20779 | 11.57 | 51.17 | 110 | 21.96 | 0 | 0 | 0 | 0 | 0 | 4.02 | 0 | 0.14 | 0 | 0 | 0 | 0 | 0 | 26.13 | 0 | 0 | 0 | 13.32 | 6.38 | 0 | 19.69
20780 | 11.62 | 51.27 | 110 | 9.6 | 4 | 0 | 0 | 0 | 0 | 0.6 | 0 | 0 | 0 | 0 | 0 | 0 | 0 | 14.2 | 0 | 0 | 0 | 3.12 | 1.49 | 0 | 4.61
20781 | 11.65 | 51.28 | 110 | 1.25 | 0 | 0 | 0 | 0 | 0 | 0.6 | 0 | 0 | 0 | 0 | 0 | 0 | 0 | 1.85 | 0 | 0 | 0 | 0.44 | 0.21 | 0 | 0.65
20796 | 11.77 | 50.59 | 110 | 4.26 | 0 | 0 | 0 | 0 | 0 | 0.48 | 0 | 0.04 | 0 | 0 | 0 | 6.39 | 0 | 11.16 | 0 | 0 | 0 | 2.38 | 1.14 | 0 | 3.51
20797 | 11.79 | 50.57 | 110 | 24.84 | 3.1 | 0 | 0 | 0 | 0 | 1.26 | 0 | 0 | 0 | 0 | 0 | 0 | 0 | 29.2 | 0 | 0 | 0 | 4.96 | 2.37 | 0 | 7.33
20798 | 11.92 | 50.7 | 110 | 16.63 | 18.03 | 0 | 0 | 0 | 0 | 1.39 | 0 | 0 | 0 | 0.99 | 0 | 0 | 0 | 37.04 | 0 | 0 | 0 | 5.43 | 2.6 | 0 | 8.03
20799 | 11.99 | 50.66 | 110 | 26.86 | 8.2 | 0 | 0 | 0 | 0 | 1.89 | 0 | 0 | 0 | 0.02 | 0 | 0 | 0 | 36.96 | 0 | 0 | 0 | 15.52 | 7.43 | 0 | 22.95
20801 | 11.91 | 50.68 | 110 | 2.33 | 0 | 0 | 0 | 0 | 0 | 0.51 | 0 | 0 | 0 | 0 | 0 | 0 | 0 | 2.84 | 0 | 0 | 0 | 0.93 | 0.44 | 0 | 1.37
20802 | 11.9 | 50.67 | 110 | 8.33 | 0 | 0 | 0 | 0 | 0 | 1.01 | 0 | 0 | 0 | 0 | 0 | 0 | 0 | 9.34 | 0 | 0 | 0 | 2.72 | 1.3 | 0 | 4.02
20872 | 9.26 | 50.76 | 110 | 15.45 | 64.85 | 0 | 0 | 0 | 0 | 0.92 | 0 | 0 | 0 | 0 | 0 | 0 | 0 | 81.21 | 0 | 0 | 0 | 3.71 | 1.78 | 0 | 5.49
20875 | 9.37 | 50.79 | 110 | 5.35 | 111.51 | 0 | 0 | 0 | 0 | 0.39 | 0 | 0 | 0 | 0 | 0 | 0 | 0 | 117.24 | 0 | 0 | 0 | 2.82 | 1.35 | 0 | 4.18
20876 | 9.35 | 50.75 | 110 | 12.73 | 13.2 | 0 | 0 | 0 | 0 | 0.39 | 0 | 0 | 0 | 0 | 0 | 0 | 0 | 26.31 | 0 | 0 | 0 | 3.71 | 1.78 | 0 | 5.49
20877 | 9.34 | 50.7 | 110 | 7.77 | 24.3 | 0 | 0 | 0 | 0 | 0.1 | 0 | 0 | 0 | 0 | 0 | 0 | 0 | 32.17 | 0 | 0 | 0 | 2.13 | 1.02 | 0 | 3.16
20880 | 9.25 | 51.01 | 110 | 11.08 | 8.4 | 0 | 0 | 0 | 0 | 0 | 0 | 0.16 | 0 | 0 | 0 | 0 | 0 | 19.64 | 0 | 0 | 0 | 5.54 | 2.65 | 0 | 8.2
20881 | 9.35 | 50.65 | 110 | 12.43 | 6.35 | 0 | 0 | 0 | 0 | 0.6 | 0 | 0 | 0 | 9.88 | 0 | 0 | 0 | 29.27 | 0 | 0 | 0 | 1.67 | 0.8 | 0 | 2.46
20923 | 13.87 | 51.92 | 110 | 12.57 | 38 | 0 | 0 | 0 | 0 | 0.24 | 0 | 0 | 0 | 0 | 0 | 0 | 0 | 50.81 | 0 | 0 | 0 | 1.98 | 0.95 | 0 | 2.93
20927 | 13.87 | 51.94 | 110 | 94.59 | 44.75 | 0 | 0 | 0 | 0 | 0.24 | 0 | 0 | 0 | 0 | 0 | 0 | 0 | 139.57 | 0 | 0 | 0 | 3.11 | 1.49 | 0 | 4.6
20930 | 14.05 | 53.06 | 110 | 14.1 | 124.8 | 0 | 0 | 0 | 0 | 2.73 | 0 | 0 | 0 | 0.02 | 0 | 0 | 0 | 141.64 | 0 | 0.04 | 0.04 | 2.62 | 1.25 | 16.56 | 20.44
21010 | 12.69 | 51.9 | 110 | 6.56 | 2.6 | 0 | 0 | 0 | 0 | 0.02 | 0 | 0 | 0 | 0 | 0 | 0 | 0 | 9.18 | 0 | 0.04 | 0.04 | 1.79 | 0.86 | 0 | 2.65
21013 | 12.61 | 51.88 | 110 | 6.56 | 15 | 0 | 0 | 0 | 0 | 0.02 | 0 | 0 | 0 | 0 | 0 | 0 | 0 | 21.58 | 0 | 0.04 | 0.04 | 1.79 | 0.86 | 0 | 2.65
21014 | 12.59 | 51.87 | 110 | 6.56 | 0 | 0 | 0 | 0 | 0 | 0.02 | 0 | 0 | 1.85 | 0 | 0 | 0 | 0 | 8.43 | 0 | 0.04 | 0.04 | 0.35 | 0.17 | 16.56 | 17.07
21046 | 12.31 | 51.63 | 110 | 9.12 | 0 | 0 | 0 | 0 | 0 | 0.35 | 0 | 0 | 0 | 0 | 0 | 0 | 0 | 9.47 | 0 | 0 | 0 | 0.41 | 0.2 | 0 | 0.61
21047 | 12.32 | 51.65 | 110 | 9.12 | 0 | 0 | 0 | 0 | 0 | 0.35 | 0 | 3.12 | 0 | 0 | 0 | 0 | 0 | 12.59 | 0 | 0 | 0 | 0.76 | 0.36 | 0 | 1.12
21053 | 11.31 | 51.36 | 110 | 15.57 | 15.5 | 0 | 0 | 0 | 0 | 0.27 | 0 | 0.26 | 0 | 0 | 0 | 0 | 0 | 31.61 | 0 | 0 | 0 | 0.65 | 0.31 | 0 | 0.96
21114 | 11.03 | 51.76 | 110 | 7.55 | 0 | 0 | 0 | 0 | 0 | 0.51 | 0 | 0.14 | 0 | 0 | 0 | 0 | 0 | 8.2 | 0 | 0.03 | 0.03 | 1.3 | 0.62 | 0 | 1.92
21139 | 14.3 | 51.72 | 110 | 11.92 | 11.8 | 0 | 0 | 0 | 0 | 0.49 | 0 | 0 | 0 | 0 | 0 | 0.99 | 0 | 25.2 | 0 | 0 | 0 | 1.71 | 0.82 | 0 | 2.52
21207 | 10.19 | 50.03 | 110 | 12.23 | 0 | 0 | 0 | 0 | 0 | 0 | 0 | 0 | 0 | 0 | 0 | 0 | 0 | 12.23 | 0 | 0 | 0 | 19.52 | 9.34 | 0 | 28.87
21210 | 10.06 | 49.98 | 110 | 21.23 | 6 | 0 | 0 | 0 | 0 | 2.58 | 0 | 0 | 0 | 0 | 0 | 0 | 0 | 29.8 | 0 | 0 | 0 | 2.05 | 0.98 | 0 | 3.03
21213 | 10.11 | 49.94 | 110 | 36.33 | 57.5 | 0 | 0 | 0 | 0 | 2.58 | 0 | 2.9 | 0 | 0 | 0 | 0 | 0 | 99.31 | 0 | 0 | 0 | 7.32 | 3.5 | 0 | 10.82
21269 | 11.36 | 50.86 | 110 | 13.59 | 9.4 | 0 | 0 | 0 | 0 | 0 | 0 | 0 | 0 | 0 | 0 | 0 | 0 | 22.99 | 0 | 0 | 0 | 6.88 | 3.29 | 0 | 10.17
21407 | 7.39 | 51.37 | 110 | 6.13 | 0 | 0 | 0 | 0 | 0 | 0 | 0 | 0 | 0 | 0 | 0 | 0 | 0 | 6.13 | 0 | 0 | 0 | 4.28 | 2.05 | 0 | 6.32
21413 | 10.1 | 52.03 | 110 | 9.54 | 0 | 0 | 0 | 0 | 0 | 1.98 | 0 | 0 | 0 | 0.09 | 0 | 0 | 0 | 11.61 | 0 | 0 | 0 | 10.78 | 5.16 | 0 | 15.95
21414 | 10.11 | 52.03 | 110 | 3.02 | 0 | 0 | 0 | 0 | 0 | 1.26 | 0 | 0 | 0 | 0 | 0 | 0 | 0 | 4.29 | 0 | 0 | 0 | 5.08 | 2.43 | 0 | 7.51
21415 | 10.12 | 52.02 | 110 | 3.02 | 55.4 | 0 | 0 | 0 | 0 | 1.26 | 0 | 0.05 | 0 | 0 | 0 | 0 | 0 | 59.74 | 0 | 0 | 0 | 1.8 | 0.86 | 0 | 2.66
21420 | 11.74 | 51.76 | 110 | 4.48 | 0 | 0 | 0 | 0 | 0 | 0.12 | 0 | 0 | 0 | 0 | 0 | 0 | 0 | 4.6 | 0 | 0 | 0 | 1.18 | 0.56 | 0 | 1.74
21421 | 11.73 | 51.76 | 110 | 4.48 | 0 | 0 | 0 | 0 | 0 | 0.12 | 0 | 0 | 0 | 0 | 0 | 0 | 0 | 4.6 | 0 | 0 | 0 | 0.9 | 0.43 | 0 | 1.32
21423 | 11.74 | 51.75 | 110 | 4.48 | 0 | 0 | 0 | 0 | 0 | 0.12 | 0 | 0 | 0 | 0 | 0 | 0 | 0 | 4.6 | 0 | 0 | 0 | 0.23 | 0.11 | 16.56 | 16.9
21430 | 8.57 | 49.52 | 110 | 20.74 | 0 | 0 | 0 | 0 | 0 | 0 | 1.8 | 0 | 0 | 0.4 | 0 | 0 | 0 | 22.94 | 0 | 0 | 0 | 9.67 | 4.63 | 0 | 14.3
21467 | 12.16 | 50.74 | 110 | 30.4 | 1.1 | 0 | 0 | 0 | 0 | 6.55 | 0 | 1 | 0 | 0.08 | 0 | 0 | 0 | 39.14 | 0 | 0 | 0 | 12.38 | 5.92 | 0 | 18.3
21571 | 12.87 | 50.79 | 110 | 24 | 0 | 0 | 0 | 0 | 0 | 0.63 | 0 | 0.1 | 0 | 0 | 0 | 0 | 0 | 24.73 | 0 | 0.98 | 0.98 | 15.09 | 2.25 | 0 | 17.34
21597 | 12.01 | 50.08 | 110 | 3.2 | 13.15 | 0 | 0 | 0 | 0 | 0.6 | 0 | 0 | 0 | 0 | 0 | 0 | 0 | 16.95 | 0 | 0 | 0 | 2.23 | 1.07 | 0 | 3.29
21608 | 8.49 | 49.45 | 110 | 9.39 | 0 | 0 | 0 | 0 | 0 | 0.14 | 0 | 0 | 0 | 0.59 | 0 | 0 | 0 | 10.12 | 0 | 0.01 | 0.01 | 9.54 | 1.33 | 16.56 | 27.42
23475 | 10.34 | 49.07 | 110 | 102.04 | 55.37 | 4.49 | 0 | 0 | 0 | 13 | 0 | 0 | 0 | 16.08 | 0 | 0 | 0 | 190.98 | 0 | 3.99 | 3.99 | 16.61 | 7.95 | 16.56 | 41.12
23485 | 6.45 | 50.8 | 110 | 5.99 | 0 | 0 | 0 | 0 | 0 | 0.3 | 0 | 0 | 0 | 0 | 0 | 0 | 0 | 6.29 | 0 | 0.51 | 0.51 | 1.41 | 0.67 | 0 | 2.08
23490 | 9.64 | 48.24 | 110 | 90.98 | 0.15 | 0 | 0 | 0 | 0 | 6.39 | 0 | 3.44 | 0 | 0.76 | 0 | 0 | 0 | 101.71 | 0 | 0.7 | 0.7 | 17.43 | 8.34 | 0 | 25.78
23493 | 6.96 | 51.02 | 110 | 7.7 | 0 | 123.7 | 0 | 0 | 0 | 0.56 | 0 | 0 | 18 | 0 | 46 | 0 | 0 | 195.96 | 0 | 0.05 | 0.05 | 13.89 | 0 | 33.12 | 47.01
23499 | 13.59 | 48.74 | 110 | 57.79 | 0.2 | 0 | 0 | 0 | 0 | 1 | 0 | 2.33 | 0 | 0.06 | 0 | 0 | 0 | 61.38 | 0 | 0 | 0 | 8.48 | 4.06 | 0 | 12.54
23510 | 6.89 | 49.24 | 110 | 5.18 | 9.76 | 0 | 0 | 0 | 0 | 0.01 | 0 | 0 | 0 | 0 | 0 | 0 | 0 | 14.95 | 0 | 0 | 0 | 8.38 | 0 | 0 | 8.38
23531 | 9.73 | 48.68 | 110 | 6.24 | 0 | 0 | 0 | 0 | 0 | 0.04 | 0 | 0 | 0 | 0 | 0 | 0 | 0 | 6.28 | 0 | 0.06 | 0.06 | 3.09 | 1.48 | 0 | 4.57
23532 | 9.73 | 48.67 | 110 | 11.23 | 0 | 1.2 | 0 | 0 | 0 | 0.04 | 0 | 0 | 0 | 0 | 0 | 0 | 0 | 12.47 | 0 | 0 | 0 | 5.01 | 2.4 | 0 | 7.41
23536 | 11.84 | 50 | 110 | 9.03 | 0 | 0 | 0 | 0 | 0 | 0 | 0 | 0.18 | 0 | 0 | 0 | 0 | 0 | 9.2 | 0 | 0 | 0 | 6.05 | 2.9 | 0 | 8.95
23546 | 7.17 | 51.73 | 110 | 8.09 | 38.6 | 0 | 0 | 0 | 0 | 0.09 | 0 | 0 | 0 | 0.03 | 0 | 0 | 0 | 46.81 | 0 | 0 | 0 | 1.45 | 0 | 0 | 1.45
23551 | 12.36 | 48.89 | 110 | 55.38 | 0 | 0 | 0 | 0 | 0 | 1.52 | 0 | 0.07 | 0 | 0 | 0 | 0 | 0 | 56.97 | 0 | 0 | 0 | 8.61 | 4.12 | 0 | 12.73
23552 | 12.37 | 48.9 | 110 | 17.3 | 0 | 0 | 0 | 0 | 0 | 0 | 0 | 0 | 0 | 0 | 0 | 0 | 0 | 17.3 | 0 | 0 | 0 | 3.54 | 1.7 | 0 | 5.24
23559 | 8.03 | 48.75 | 110 | 17.86 | 0 | 0 | 0 | 0 | 0 | 2.59 | 0 | 0 | 0 | 5 | 0 | 0 | 0 | 25.45 | 0 | 0 | 0 | 11.57 | 5.54 | 0 | 17.11
23578 | 8.52 | 51.62 | 110 | 39.65 | 13.52 | 0 | 0 | 0 | 0 | 3.31 | 0 | 0.22 | 0 | 0 | 0 | 0 | 0 | 56.7 | 0 | 0 | 0 | 11.92 | 5.71 | 0 | 17.63
23582 | 11.76 | 48.79 | 110 | 44.4 | 0 | 0 | 0 | 0 | 0 | 3.07 | 2.9 | 0.04 | 0 | 0.04 | 0 | 0 | 0 | 50.45 | 0 | 0 | 0 | 3.35 | 1.61 | 16.56 | 21.52
23583 | 11.74 | 48.8 | 110 | 25.12 | 0 | 0 | 0 | 0 | 0 | 0 | 0 | 0 | 0 | 0 | 0 | 0 | 0 | 25.12 | 0 | 0 | 0 | 2.46 | 1.18 | 0 | 3.63
23585 | 11.21 | 47.88 | 110 | 17.27 | 0 | 0 | 0 | 0 | 0 | 0.99 | 0 | 0 | 0 | 0 | 0 | 0 | 0 | 18.26 | 0 | 0 | 0 | 16.87 | 8.07 | 0 | 24.94
23586 | 11.11 | 47.93 | 110 | 45.04 | 0 | 0 | 0 | 0 | 0 | 0.37 | 1 | 0.12 | 0 | 0.24 | 0 | 0 | 0 | 46.77 | 0 | 0 | 0 | 21.54 | 10.31 | 0 | 31.85
23587 | 8.94 | 51.5 | 110 | 4.28 | 0 | 0 | 0 | 0 | 0 | 0.31 | 0 | 0.09 | 0 | 0.12 | 0 | 0 | 0 | 4.81 | 0 | 0 | 0 | 2.77 | 1.33 | 0 | 4.1
23626 | 9.7 | 49.23 | 110 | 9.39 | 0 | 0 | 0 | 0 | 0 | 1.13 | 0 | 0 | 0 | 0.02 | 0 | 0 | 0 | 10.54 | 0 | 0 | 0 | 1.84 | 0.88 | 0 | 2.73
23648 | 11.73 | 48.56 | 110 | 126.95 | 1.8 | 0 | 0 | 0 | 0 | 1.07 | 0 | 0 | 0 | 0 | 0 | 0 | 0 | 129.82 | 0 | 0 | 0 | 22.47 | 10.76 | 0 | 33.23
23666 | 9.59 | 47.75 | 110 | 6.97 | 0 | 0 | 0 | 0 | 0 | 0.69 | 0 | 0 | 0 | 0 | 0 | 0 | 0 | 7.67 | 0 | 0 | 0 | 1.1 | 0.53 | 0 | 1.63
23667 | 9.57 | 47.75 | 110 | 6.97 | 0 | 0 | 0 | 0 | 0 | 0.69 | 0 | 0.16 | 0 | 0 | 0 | 0 | 0 | 7.82 | 0 | 0 | 0 | 2.02 | 0.97 | 0 | 2.99
23686 | 6.78 | 50.8 | 110 | 18.02 | 15 | 0 | 0 | 0 | 0 | 1.72 | 0 | 0 | 0 | 0 | 0 | 0 | 0 | 34.74 | 0 | 0 | 0 | 6.22 | 0 | 0 | 6.22
23689 | 10.3 | 53.74 | 110 | 4.16 | 0 | 0 | 0 | 0 | 0 | 0 | 0 | 0 | 0 | 0 | 0 | 0 | 0 | 4.16 | 0 | 0 | 0 | 5.94 | 2.84 | 0 | 8.78
23690 | 10.27 | 53.74 | 110 | 20 | 0 | 0 | 0 | 0 | 0 | 3.96 | 0 | 0 | 0 | 0 | 0 | 0 | 0 | 23.95 | 0 | 0 | 0 | 17.72 | 8.48 | 0 | 26.2
23696 | 7.72 | 50.78 | 110 | 2.04 | 0 | 0 | 0 | 0 | 0 | 0 | 0 | 0 | 0 | 0 | 0 | 0 | 0 | 2.04 | 0 | 0 | 0 | 1.12 | 0.54 | 0 | 1.66
23708 | 8.26 | 50.04 | 110 | 4.9 | 0 | 0 | 0 | 0 | 0 | 0.48 | 0 | 0 | 0 | 0.88 | 0 | 0 | 0 | 6.26 | 0 | 0.17 | 0.17 | 16.35 | 0 | 0 | 16.35
23711 | 9.04 | 54.18 | 110 | 6.97 | 193.76 | 0 | 0 | 0 | 0 | 7.46 | 0 | 0 | 0 | 0 | 0 | 0 | 0 | 208.19 | 0 | 0 | 0 | 2.24 | 1.07 | 0 | 3.32
23716 | 9.13 | 47.8 | 110 | 21.39 | 0 | 0 | 0 | 0 | 0 | 0.97 | 4.4 | 0 | 10.7 | 0.14 | 0 | 0 | 0 | 37.6 | 0 | 0 | 0 | 13.66 | 6.54 | 16.56 | 36.75
23731 | 10.33 | 49.15 | 110 | 58.94 | 13.25 | 0 | 0 | 0 | 0 | 6.46 | 0 | 0 | 0 | 0 | 0 | 0 | 0 | 78.66 | 0 | 5.3 | 5.3 | 9.96 | 4.77 | 0 | 14.72
23732 | 11.43 | 53.31 | 110 | 36.68 | 0 | 0 | 0 | 0 | 0 | 4.51 | 0 | 0.15 | 0 | 0 | 0 | 0 | 0 | 41.34 | 0 | 0.15 | 0.15 | 6.36 | 3.04 | 0 | 9.4
23736 | 7.03 | 49.3 | 110 | 4.82 | 0 | 0 | 0 | 0 | 0 | 0 | 0 | 0 | 0 | 0 | 0 | 0 | 0 | 4.82 | 0 | 5 | 5 | 1.83 | 0.88 | 0 | 2.71
23753 | 14.39 | 51.19 | 110 | 6.68 | 0 | 0 | 0 | 0 | 0 | 0.13 | 3.76 | 0 | 0 | 0 | 0 | 0 | 0 | 10.58 | 0 | 0.5 | 0.5 | 1.91 | 0.91 | 0 | 2.82
23774 | 6.19 | 50.89 | 110 | 6.33 | 0 | 0 | 0 | 0 | 0 | 0.19 | 0 | 0 | 0 | 0 | 0 | 0 | 0 | 6.52 | 0 | 0 | 0 | 2.68 | 1.28 | 0 | 3.97
23802 | 10.17 | 48.64 | 110 | 8.21 | 0 | 0 | 0 | 0 | 0 | 0.22 | 0 | 0.17 | 0 | 0 | 0 | 0 | 0 | 8.6 | 0 | 0 | 0 | 2.99 | 1.43 | 0 | 4.42
23803 | 10.19 | 48.63 | 110 | 8.21 | 0 | 0 | 0 | 0 | 0 | 0.22 | 0 | 0.14 | 0 | 15.7 | 0 | 0 | 0 | 24.27 | 0 | 0 | 0 | 2.99 | 1.43 | 0 | 4.42
23807 | 9.65 | 49.64 | 110 | 62.11 | 37.8 | 0 | 0 | 0 | 0 | 3.55 | 0 | 0.66 | 0 | 0 | 0 | 0 | 0 | 104.11 | 0 | 3.4 | 3.4 | 14.79 | 7.08 | 0 | 21.86
23808 | 12.57 | 50.69 | 110 | 8.42 | 12.9 | 0 | 0 | 0 | 0 | 0 | 0 | 0 | 0 | 0 | 0 | 0 | 0 | 21.32 | 0 | 0 | 0 | 3.83 | 1.83 | 0 | 5.67
23814 | 9.49 | 49.74 | 110 | 22.93 | 0 | 0 | 0 | 0 | 0 | 0.02 | 0 | 0.24 | 0 | 0 | 0 | 0 | 0 | 23.18 | 0 | 0.65 | 0.65 | 3.15 | 1.51 | 0 | 4.65
23815 | 9.5 | 49.68 | 110 | 91.41 | 12 | 0 | 0 | 0 | 0 | 1.07 | 0 | 0.76 | 0 | 0.06 | 0 | 0 | 0 | 105.3 | 0 | 0 | 0 | 4.42 | 2.11 | 0 | 6.53
23816 | 8.97 | 49.32 | 110 | 25.42 | 0 | 0 | 0 | 0 | 0 | 1.5 | 0 | 0 | 0 | 0 | 0 | 0 | 0 | 26.93 | 0 | 0 | 0 | 27.1 | 12.97 | 0 | 40.08
23826 | 7.52 | 50.36 | 110 | 10.28 | 0 | 0 | 0 | 0 | 0 | 0.12 | 0 | 0 | 1 | 0 | 0 | 0 | 0 | 11.39 | 0 | 0 | 0 | 5 | 0.98 | 0 | 5.98
23833 | 7.31 | 50.23 | 110 | 2.29 | 0 | 0 | 0 | 0 | 0 | 0 | 0 | 0 | 0 | 0 | 0 | 0 | 0 | 2.29 | 0 | 0 | 0 | 3.16 | 1.51 | 0 | 4.67
23834 | 7.29 | 50.23 | 110 | 7.8 | 27.2 | 0 | 0 | 0 | 0 | 0.08 | 0 | 0 | 0 | 0 | 0 | 0 | 0 | 35.08 | 0 | 0 | 0 | 2.78 | 1.33 | 0 | 4.12
23835 | 8.09 | 49.55 | 110 | 41.58 | 3.6 | 0 | 0 | 0 | 0 | 0 | 0 | 0 | 0 | 0 | 0 | 0 | 0 | 45.18 | 0 | 0 | 0 | 14.68 | 7.03 | 0 | 21.71
23842 | 8.51 | 49.52 | 110 | 4.14 | 0 | 0 | 0 | 0 | 0 | 0.14 | 1.42 | 0 | 0 | 0.59 | 0 | 0 | 0 | 6.29 | 0 | 0.01 | 0.01 | 1.71 | 0 | 0 | 1.71
23843 | 9.02 | 50.73 | 110 | 22.57 | 18.5 | 0 | 0 | 0 | 0 | 1.6 | 0 | 0.14 | 0 | 0 | 0 | 0 | 0 | 42.8 | 0 | 0 | 0 | 8.76 | 4.2 | 0 | 12.96
23845 | 8.99 | 50.36 | 110 | 2.06 | 1.8 | 0 | 0 | 0 | 0 | 0 | 0 | 0 | 0 | 0 | 0 | 0 | 0 | 3.86 | 0 | 0 | 0 | 2.54 | 1.22 | 0 | 3.75
23846 | 9 | 50.41 | 110 | 13.83 | 3.6 | 0 | 0 | 0 | 0 | 0.4 | 2.3 | 0.04 | 0 | 0 | 0 | 0 | 0 | 20.17 | 0 | 0 | 0 | 17.37 | 8.31 | 0 | 25.69
23853 | 13 | 48.26 | 110 | 11.04 | 0 | 0 | 0 | 0 | 0 | 0.6 | 0 | 0 | 0 | 0.07 | 0 | 0 | 0 | 11.72 | 0 | 0 | 0 | 1.53 | 0.73 | 0 | 2.26
23854 | 13 | 48.27 | 110 | 43.79 | 0 | 0 | 0 | 0 | 0 | 1.19 | 0 | 0 | 0 | 0.07 | 0 | 0 | 0 | 45.05 | 0 | 0 | 0 | 4.26 | 2.04 | 0 | 6.29
23871 | 9.62 | 50.58 | 110 | 10.93 | 0 | 1.14 | 0 | 0 | 0 | 0.54 | 0 | 0.11 | 0 | 0 | 0 | 0 | 0 | 12.72 | 0 | 0 | 0 | 3.42 | 1.64 | 0 | 5.06
23883 | 6.61 | 49.49 | 110 | 13.64 | 26.9 | 2 | 0 | 0 | 0 | 0.52 | 0 | 18.6 | 0 | 0 | 0 | 0 | 0 | 61.66 | 0 | 0 | 0 | 12.32 | 5.9 | 0 | 18.22
23896 | 8.25 | 52.5 | 110 | 20.45 | 21.6 | 0 | 0 | 0 | 0 | 0.72 | 0 | 0 | 0 | 0 | 0 | 0 | 0 | 42.77 | 0 | 0 | 0 | 2.97 | 1.42 | 0 | 4.39
23897 | 8.23 | 52.5 | 110 | 20.45 | 21.6 | 0 | 0 | 0 | 0 | 0.72 | 0 | 0 | 0 | 0 | 0 | 0 | 0 | 42.77 | 0 | 0 | 0 | 5.45 | 2.61 | 0 | 8.06
23900 | 6.77 | 51.14 | 110 | 5.03 | 0 | 0 | 0 | 0 | 0 | 0.27 | 0 | 0 | 0 | 0 | 0 | 0 | 0 | 5.3 | 0 | 0 | 0 | 1.57 | 0.75 | 0 | 2.32
23909 | 9.22 | 48.53 | 110 | 12.72 | 0 | 4.44 | 0 | 0 | 0 | 0.07 | 0 | 1.49 | 0 | 0 | 0 | 0 | 0 | 18.72 | 0 | 0 | 0 | 1.69 | 0.81 | 0 | 2.51
23917 | 14.46 | 51.74 | 110 | 126.18 | 0 | 0 | 0 | 0 | 0 | 0.95 | 0 | 0.13 | 0 | 0 | 0 | 0 | 0 | 127.26 | 0 | 0.1 | 0.1 | 7.02 | 3.36 | 0 | 10.38
23932 | 14.7 | 51.14 | 110 | 17.26 | 46.55 | 0 | 0 | 0 | 0 | 0.21 | 0 | 0 | 0 | 0 | 0 | 0 | 0 | 64.02 | 0 | 0 | 0 | 8.09 | 3.87 | 0 | 11.96
23934 | 8.02 | 50.91 | 110 | 1.99 | 0 | 0 | 0 | 0 | 0 | 0.07 | 0 | 0 | 0 | 0 | 0 | 0 | 0 | 2.06 | 0 | 0 | 0 | 0.73 | 0.35 | 0 | 1.07
23938 | 9.91 | 47.59 | 110 | 11.35 | 0 | 0 | 0 | 0 | 0 | 0.15 | 0 | 0 | 0 | 0 | 0 | 0 | 0 | 11.5 | 0 | 0 | 0 | 5.57 | 2.67 | 0 | 8.24
23941 | 12.55 | 48.9 | 110 | 70.78 | 0 | 0 | 0 | 0 | 0 | 1.81 | 0 | 21.5 | 0 | 0.05 | 0 | 0 | 0 | 94.14 | 0 | 0.12 | 0.12 | 9.88 | 4.73 | 0 | 14.61
23943 | 8.83 | 47.74 | 110 | 63.1 | 0 | 0 | 0 | 0 | 0 | 5.59 | 0 | 1.24 | 0 | 0 | 0 | 0 | 0 | 69.93 | 0 | 0 | 0 | 26.34 | 12.61 | 0 | 38.94
23946 | 10.17 | 48.65 | 110 | 6.95 | 0 | 0 | 0 | 0 | 0 | 0.12 | 0 | 0.08 | 0 | 0.01 | 0 | 0 | 0 | 7.16 | 0 | 0 | 0 | 1.7 | 0.82 | 0 | 2.52
23957 | 8.77 | 50.19 | 110 | 2.66 | 0 | 0 | 0 | 0 | 0 | 0.05 | 0 | 0 | 0 | 0 | 0 | 0 | 0 | 2.71 | 0 | 0 | 0 | 1.65 | 0.79 | 0 | 2.44
23958 | 8.75 | 50.17 | 110 | 5.14 | 0 | 0 | 0 | 0 | 0 | 0.33 | 0 | 0 | 0 | 0.57 | 0 | 0 | 0 | 6.04 | 0 | 0.04 | 0.04 | 13.11 | 0 | 0 | 13.11
23966 | 9.72 | 48.36 | 110 | 6.73 | 3.75 | 0 | 0 | 0 | 0 | 0.72 | 0 | 0 | 0 | 0 | 0 | 0 | 0 | 11.21 | 0 | 0.19 | 0.19 | 5.08 | 2.43 | 0 | 7.51
23968 | 10.7 | 47.83 | 110 | 26 | 9.6 | 0 | 0 | 0 | 0 | 1.84 | 0 | 0 | 0 | 0 | 0 | 0 | 0 | 37.45 | 0 | 0 | 0 | 4.21 | 2.01 | 0 | 6.22
23969 | 9.64 | 47.76 | 110 | 3.49 | 0 | 0 | 0 | 0 | 0 | 0 | 0 | 0 | 0 | 0 | 0 | 0 | 0 | 3.49 | 0 | 0 | 0 | 0.64 | 0.31 | 0 | 0.95
23971 | 14.11 | 51.67 | 110 | 15.57 | 2.5 | 0 | 0 | 0 | 0 | 0 | 0 | 0 | 0 | 0 | 0 | 0 | 0 | 18.07 | 0 | 0 | 0 | 2.73 | 1.31 | 0 | 4.04
23972 | 14.13 | 51.67 | 110 | 42.71 | 20.6 | 0 | 0 | 0 | 0 | 0 | 0 | 0 | 0 | 0 | 0 | 0 | 0 | 63.31 | 0 | 0 | 0 | 3.65 | 1.75 | 0 | 5.4
23977 | 7.76 | 47.64 | 110 | 9.74 | 0 | 0 | 0 | 0 | 0 | 0.3 | 0 | 0 | 0 | 0 | 0 | 0 | 0 | 10.04 | 0 | 0.12 | 0.12 | 7 | 3.35 | 0 | 10.35
23978 | 7.68 | 47.63 | 110 | 4.95 | 0 | 0 | 0 | 0 | 0 | 0.05 | 0 | 1.46 | 0 | 0 | 0 | 0 | 0 | 6.46 | 0 | 0 | 0 | 2.17 | 1.04 | 0 | 3.21
23991 | 7.6 | 50.1 | 110 | 6.76 | 157.87 | 0 | 0 | 0 | 0 | 0 | 0 | 0 | 0 | 0 | 0 | 0 | 0 | 164.63 | 0 | 0 | 0 | 3.58 | 1.71 | 33.12 | 38.41
23993 | 12.28 | 49.21 | 110 | 68.24 | 0 | 0 | 0 | 0 | 0 | 2.41 | 0 | 1.22 | 0 | 0.16 | 0 | 0 | 0 | 72.04 | 0 | 0.22 | 0.22 | 11.7 | 5.6 | 0 | 17.3
24001 | 9.18 | 48.82 | 110 | 4.8 | 0 | 0 | 0 | 0 | 0 | 0.12 | 0 | 0.06 | 0 | 0 | 0 | 0 | 0 | 4.97 | 0 | 0.08 | 0.08 | 11.55 | 0 | 0 | 11.55
24007 | 10.91 | 49.93 | 110 | 34.73 | 0 | 0 | 0 | 0 | 0 | 0 | 0 | 0 | 0 | 0 | 0 | 0 | 0 | 34.73 | 0 | 0 | 0 | 3.52 | 1.68 | 0 | 5.2
24034 | 9.55 | 47.77 | 110 | 6.97 | 0 | 0 | 0 | 0 | 0 | 0.69 | 0 | 0 | 0 | 0 | 0 | 0 | 0 | 7.67 | 0 | 0 | 0 | 1.1 | 0.53 | 0 | 1.63
24035 | 9.55 | 47.77 | 110 | 6.97 | 0 | 0 | 0 | 0 | 0 | 0.69 | 0 | 0 | 0 | 0 | 0 | 0 | 0 | 7.67 | 0 | 0 | 0 | 1.1 | 0.53 | 0 | 1.63
24055 | 8.61 | 49.16 | 110 | 23.84 | 0 | 0 | 0 | 0 | 0 | 0.06 | 0 | 0 | 0 | 0 | 0 | 0 | 0 | 23.89 | 0 | 0.15 | 0.15 | 10.27 | 4.92 | 0 | 15.19
24056 | 8.7 | 49.11 | 110 | 8.16 | 0 | 0 | 0 | 0 | 0 | 0 | 0 | 0 | 0 | 0 | 0 | 0 | 0 | 8.16 | 0 | 0 | 0 | 12.79 | 6.12 | 0 | 18.92
24061 | 8.81 | 51.53 | 110 | 11 | 122.61 | 0 | 0 | 0 | 0 | 0.34 | 0 | 0 | 0 | 0 | 0 | 0 | 0 | 133.95 | 0 | 0 | 0 | 2.88 | 1.38 | 16.56 | 20.82
24068 | 8.59 | 51.97 | 110 | 8.78 | 0 | 0 | 0 | 0 | 0 | 0.65 | 0 | 0 | 0 | 0.09 | 0 | 0 | 0 | 9.52 | 0 | 0.54 | 0.54 | 15.85 | 0 | 0 | 15.85
24072 | 11.72 | 49.95 | 110 | 28.97 | 0 | 0 | 0 | 0 | 0 | 0.76 | 0 | 0.16 | 0 | 0 | 0 | 0 | 0 | 29.89 | 0 | 0 | 0 | 6.59 | 3.15 | 0 | 9.74
24076 | 10.95 | 49.58 | 110 | 17.97 | 0 | 0 | 0 | 0 | 0 | 0.69 | 0 | 0 | 0 | 0 | 0 | 0 | 0 | 18.66 | 0 | 0 | 0 | 16.77 | 1.94 | 0 | 18.71
24077 | 11.02 | 49.69 | 110 | 35.13 | 0 | 0 | 0 | 0 | 0 | 0.06 | 0 | 3.25 | 0 | 0.18 | 0 | 0 | 0 | 38.62 | 0 | 0 | 0 | 5.28 | 2.53 | 0 | 7.81
24080 | 9.71 | 48.31 | 110 | 45.55 | 0 | 0 | 0 | 0 | 0 | 4.44 | 0 | 0 | 0 | 6.61 | 0 | 0 | 0 | 56.6 | 0 | 2.08 | 2.08 | 9.92 | 4.75 | 0 | 14.67
24097 | 10.96 | 49.83 | 110 | 14.73 | 0 | 0 | 0 | 0 | 0 | 1.4 | 0 | 2.68 | 0 | 0.45 | 0 | 1.3 | 0 | 20.56 | 0 | 0.7 | 0.7 | 3.05 | 1.46 | 0 | 4.51
24104 | 11.87 | 49.43 | 110 | 99.45 | 9.51 | 1.71 | 0 | 0 | 0 | 3.86 | 0 | 0.33 | 0 | 1.93 | 0 | 0 | 0 | 116.78 | 0 | 0 | 0 | 9.66 | 4.62 | 0 | 14.29
24105 | 13.32 | 52.5 | 110 | 2.89 | 0 | 0 | 0 | 0 | 0 | 0.07 | 0 | 0 | 0 | 0.04 | 0 | 0 | 0 | 3.01 | 0 | 0.03 | 0.03 | 27.55 | 0 | 0 | 27.55
24118 | 10.13 | 48.97 | 110 | 63.45 | 31.8 | 0 | 0 | 0 | 0 | 2.16 | 0 | 0.05 | 0 | 1.17 | 0 | 0 | 0 | 98.64 | 0 | 0.36 | 0.36 | 17.44 | 8.35 | 0 | 25.79
24128 | 12.77 | 48.81 | 110 | 68.13 | 0 | 0 | 0 | 0 | 0 | 0.7 | 0 | 0 | 0 | 0 | 0 | 0 | 0 | 68.84 | 0 | 0.1 | 0.1 | 1.61 | 0.77 | 0 | 2.38
24140 | 10.16 | 53.55 | 110 | 2.13 | 0 | 13.1 | 0 | 0 | 0 | 0.01 | 0 | 0 | 0 | 0 | 0 | 0 | 0 | 15.25 | 0 | 0 | 0 | 1.34 | 0.64 | 0 | 1.99
24148 | 9.5 | 48.16 | 110 | 70.14 | 2 | 0 | 0 | 0 | 0 | 20.19 | 0 | 0.31 | 0 | 0.1 | 0 | 0 | 0 | 92.74 | 0 | 0.1 | 0.1 | 20.67 | 9.89 | 0 | 30.56
24149 | 12.11 | 49.14 | 110 | 60.52 | 0 | 0 | 0 | 0 | 0 | 1.01 | 1.31 | 0.38 | 0 | 0 | 0 | 0 | 0 | 63.23 | 0 | 0 | 0 | 9.82 | 4.7 | 0 | 14.52
24150 | 12.15 | 49.06 | 110 | 55.51 | 0 | 0 | 0 | 0 | 0 | 0.46 | 0 | 0.13 | 0 | 0 | 0 | 0 | 0 | 56.11 | 0 | 0 | 0 | 10.65 | 5.1 | 0 | 15.75
24155 | 9.22 | 49.21 | 110 | 27.17 | 0 | 0 | 0 | 0 | 0 | 0.2 | 0 | 0.62 | 0 | 0 | 0 | 0 | 0 | 27.99 | 0 | 0.14 | 0.14 | 11.35 | 5.43 | 0 | 16.78
24156 | 9.21 | 49.2 | 110 | 3.08 | 0 | 0 | 0 | 0 | 0 | 0.1 | 0 | 0 | 0 | 0 | 0 | 0 | 0 | 3.18 | 0 | 0 | 0 | 0.6 | 0.29 | 0 | 0.89
24157 | 13.34 | 52.5 | 110 | 2.89 | 0 | 0 | 0 | 0 | 0 | 0.07 | 0 | 0 | 0 | 0.04 | 0 | 0 | 0 | 3.01 | 0 | 0.03 | 0.03 | 19.72 | 0 | 0 | 19.72
24158 | 13.33 | 52.5 | 110 | 2.89 | 0 | 0 | 0 | 0 | 0 | 0.07 | 0 | 0 | 0 | 0.04 | 0 | 0 | 0 | 3.01 | 0 | 0.03 | 0.03 | 19.72 | 0 | 0 | 19.72
24165 | 7.75 | 50.52 | 110 | 19.58 | 0 | 0 | 0 | 0 | 0 | 0.5 | 0 | 0 | 1 | 0 | 0 | 0 | 0 | 21.08 | 0 | 0.1 | 0.1 | 8.75 | 4.19 | 0 | 12.94
24167 | 11.93 | 50.28 | 110 | 25.92 | 0 | 0 | 0 | 0 | 0 | 0 | 0 | 0 | 0 | 0 | 0 | 0 | 0 | 25.92 | 0 | 0 | 0 | 0.88 | 0.42 | 0 | 1.3
24176 | 10.82 | 49.5 | 110 | 97.9 | 63.75 | 0 | 0 | 0 | 0 | 6.2 | 0 | 0 | 0 | 0.01 | 0 | 0 | 0 | 167.86 | 0 | 0 | 0 | 27.07 | 12.96 | 0 | 40.03
24185 | 13.33 | 52.45 | 110 | 2.89 | 0 | 0 | 0 | 0 | 0 | 0.07 | 0 | 0 | 0 | 0.04 | 0 | 0 | 0 | 3.01 | 0 | 0.03 | 0.03 | 36.22 | 0 | 0 | 36.22
24194 | 8.1 | 50.87 | 110 | 19 | 1 | 0 | 0 | 0 | 0 | 0.07 | 0 | 0 | 0 | 0 | 0 | 0 | 0 | 20.07 | 0 | 0 | 0 | 10.25 | 4.91 | 0 | 15.16
24200 | 14.28 | 51.54 | 110 | 3.88 | 0 | 0 | 0 | 0 | 0 | 0.01 | 0 | 0 | 0 | 0.24 | 0 | 0 | 0 | 4.13 | 0 | 0.02 | 0.02 | 0.95 | 0.45 | 0 | 1.4
24219 | 9.46 | 48.95 | 110 | 40.89 | 0 | 0 | 0 | 0 | 0 | 2.88 | 0 | 0.04 | 0 | 0.1 | 0 | 0 | 0 | 43.91 | 0 | 0 | 0 | 35.75 | 17.11 | 0 | 52.86
24221 | 9.95 | 48.36 | 110 | 17.26 | 0 | 0 | 0 | 0 | 0 | 1.07 | 4.98 | 1.25 | 2.48 | 0.76 | 8.7 | 0 | 0 | 36.5 | 0 | 0 | 0 | 3.8 | 0 | 16.56 | 20.36
24226 | 8.29 | 50.09 | 110 | 4.9 | 0 | 0 | 0 | 0 | 0 | 0.48 | 0 | 0 | 0 | 0.88 | 0 | 0 | 0 | 6.26 | 0 | 0.17 | 0.17 | 3.15 | 0 | 0 | 3.15
24228 | 8.99 | 49.65 | 110 | 30.78 | 12 | 0 | 0 | 0 | 0 | 1.32 | 0 | 0.1 | 0 | 0 | 0 | 0 | 0 | 44.2 | 0 | 0.1 | 0.1 | 16.32 | 7.81 | 0 | 24.13
24237 | 9 | 53.96 | 110 | 29.78 | 217.94 | 0 | 0 | 0 | 0 | 0.75 | 0 | 0 | 0 | 0 | 0 | 0 | 0 | 248.47 | 0 | 0 | 0 | 4.43 | 2.12 | 0 | 6.55
24244 | 10.88 | 49.55 | 110 | 47.18 | 0 | 7.24 | 0 | 0 | 0 | 4.83 | 3.6 | 0 | 0 | 0 | 0 | 0 | 0 | 62.85 | 0 | 0 | 0 | 12.06 | 5.78 | 0 | 17.84
24252 | 9.84 | 48.09 | 110 | 13.15 | 0.9 | 0 | 0 | 0 | 0 | 1.17 | 0 | 0 | 0 | 0 | 0 | 0 | 0 | 15.22 | 0 | 0 | 0 | 1.95 | 0.93 | 0 | 2.88
24254 | 13.33 | 48.37 | 110 | 55.01 | 0 | 0 | 0 | 0 | 0 | 2.2 | 0 | 1.77 | 0 | 0.2 | 0 | 0 | 0 | 59.19 | 0 | 0.12 | 0.12 | 5.24 | 2.51 | 0 | 7.75
24259 | 8.92 | 48.01 | 110 | 32.76 | 1.5 | 0 | 0 | 0 | 0 | 2.18 | 0 | 2.31 | 0 | 0.33 | 0 | 0 | 0 | 39.07 | 0 | 0 | 0 | 16.35 | 7.83 | 0 | 24.18
24262 | 7.15 | 52.47 | 110 | 17.94 | 0 | 0 | 0 | 0 | 0 | 1.24 | 0 | 0 | 0 | 0 | 0 | 0 | 0 | 19.18 | 0 | 0.16 | 0.16 | 4.2 | 2.01 | 0 | 6.21
24272 | 9.2 | 49.23 | 110 | 3.73 | 0 | 0 | 0 | 0 | 0 | 0.2 | 0 | 0.82 | 14.69 | 0 | 0 | 0 | 0 | 19.44 | 0 | 0 | 0 | 0.42 | 0.2 | 0 | 0.62
24282 | 8.19 | 49.09 | 110 | 11.31 | 15 | 0 | 0 | 0 | 0 | 0.02 | 0 | 0 | 0 | 0 | 0 | 0 | 0 | 26.32 | 0 | 0.1 | 0.1 | 1.76 | 0.84 | 0 | 2.61
24290 | 6.83 | 49.22 | 110 | 5.18 | 0 | 0 | 0 | 0 | 0 | 0.01 | 0 | 0 | 0 | 0 | 16 | 0 | 0 | 21.19 | 0 | 0 | 0 | 4.56 | 0 | 0 | 4.56
24332 | 11.77 | 53 | 110 | 44.05 | 11 | 4.57 | 0 | 0 | 0 | 6.59 | 0 | 0 | 0 | 0 | 0 | 0 | 0 | 66.21 | 0 | 0 | 0 | 10.75 | 5.15 | 0 | 15.9
24338 | 11.57 | 48.15 | 110 | 6.38 | 0 | 0 | 0 | 0 | 0 | 0.11 | 0 | 0 | 0 | 0 | 0 | 0 | 0 | 6.49 | 0 | 0.43 | 0.43 | 30.39 | 0 | 0 | 30.39
24339 | 11.58 | 48.14 | 110 | 6.44 | 0 | 0 | 0 | 0 | 0 | 0.11 | 1 | 0 | 0 | 0 | 0 | 0 | 0 | 7.55 | 0 | 0.43 | 0.43 | 30.39 | 0 | 0 | 30.39
24346 | 8.5 | 49.15 | 110 | 8.73 | 0 | 0 | 0 | 0 | 0 | 0 | 0 | 0 | 0 | 0 | 0 | 0 | 0 | 8.73 | 0 | 0 | 0 | 4.24 | 2.03 | 0 | 6.26
24354 | 9.27 | 48.58 | 110 | 9.83 | 0 | 0 | 0 | 0 | 0 | 0.2 | 0 | 0.2 | 0 | 0 | 0 | 0 | 0 | 10.22 | 0 | 0 | 0 | 8.46 | 4.05 | 0 | 12.5
24355 | 9.35 | 48.61 | 110 | 40.34 | 0 | 0 | 0 | 0 | 0 | 0 | 0 | 0.77 | 0 | 0.03 | 0 | 0 | 0 | 41.14 | 0 | 0 | 0 | 30.44 | 14.57 | 0 | 45.01
24356 | 8.8 | 50.74 | 110 | 10.76 | 18.06 | 0 | 0 | 0 | 0 | 0.74 | 0 | 0.16 | 0 | 0 | 0 | 0 | 0 | 29.72 | 0 | 0 | 0 | 7.54 | 3.61 | 0 | 11.14
24357 | 8.92 | 50.81 | 110 | 13.55 | 0 | 0 | 0 | 0 | 0 | 4.33 | 0 | 0 | 0 | 0 | 0 | 0 | 0 | 17.88 | 0 | 0 | 0 | 5.37 | 2.57 | 0 | 7.93
24364 | 9.24 | 48.54 | 110 | 12.72 | 0 | 0 | 0 | 0 | 0 | 0.07 | 0 | 0 | 0 | 0 | 0 | 0 | 0 | 12.79 | 0 | 0 | 0 | 3.11 | 1.49 | 0 | 4.6
24366 | 9.25 | 48.58 | 110 | 1.42 | 0 | 0 | 0 | 0 | 0 | 0.02 | 0 | 0.3 | 0 | 0 | 0 | 0 | 0 | 1.73 | 0 | 0 | 0 | 1.38 | 0.66 | 0 | 2.04
24372 | 9.24 | 48.93 | 110 | 14.56 | 0 | 0 | 0 | 0 | 0 | 0.4 | 85 | 3.2 | 0 | 0 | 0 | 0 | 0 | 103.17 | 0 | 0 | 0 | 9.56 | 4.58 | 0 | 14.14
24375 | 9.21 | 48.92 | 110 | 4.98 | 0 | 0 | 0 | 0 | 0 | 1.73 | 0 | 0 | 0 | 0.3 | 0 | 0 | 0 | 7.02 | 0 | 0.01 | 0.01 | 0.96 | 0.46 | 0 | 1.43
24376 | 9.06 | 48.91 | 110 | 1.91 | 0 | 0 | 0 | 0 | 0 | 0.36 | 0 | 0 | 0 | 0 | 0 | 0 | 0 | 2.27 | 0 | 0 | 0 | 0.73 | 0.35 | 0 | 1.08
24381 | 10.85 | 48.06 | 110 | 24.02 | 0 | 1 | 0 | 0 | 0 | 0.83 | 0 | 0.83 | 0 | 0 | 0 | 0 | 0 | 26.68 | 0 | 0.02 | 0.02 | 2.7 | 1.29 | 0 | 3.99
24393 | 7.88 | 51.34 | 110 | 11 | 6.85 | 0 | 0 | 0 | 0 | 1.94 | 0 | 0 | 0 | 0 | 0 | 0 | 0 | 19.79 | 0 | 0 | 0 | 15.71 | 7.52 | 0 | 23.23
24401 | 8.81 | 50.35 | 110 | 10.27 | 0 | 0 | 0 | 0 | 0 | 0.29 | 0 | 0 | 0 | 0 | 0 | 0 | 0 | 10.56 | 0 | 0 | 0 | 6.81 | 3.26 | 0 | 10.07
24409 | 14.61 | 51.26 | 110 | 14.63 | 0 | 0 | 0 | 0 | 0 | 2.09 | 0 | 0 | 0 | 0 | 0 | 0 | 0 | 16.72 | 0 | 0 | 0 | 14.66 | 7.02 | 0 | 21.68
24411 | 12.12 | 53.11 | 110 | 13.67 | 176.85 | 0 | 0 | 0 | 0 | 4.8 | 0 | 0 | 0 | 0 | 0 | 0 | 0 | 195.32 | 0 | 0 | 0 | 4.86 | 2.33 | 0 | 7.18
24414 | 10.84 | 49.38 | 110 | 52.95 | 2.4 | 0 | 0 | 0 | 0 | 3.52 | 0 | 0 | 0 | 0.02 | 0 | 0 | 0 | 58.89 | 0 | 0 | 0 | 16.85 | 8.06 | 0 | 24.91
24417 | 11.92 | 50.35 | 110 | 18.75 | 106.95 | 0 | 0 | 0 | 0 | 3.72 | 0 | 0.03 | 0 | 0 | 0 | 0 | 0 | 129.46 | 0 | 0 | 0 | 10.39 | 4.97 | 0 | 15.36
24421 | 10.08 | 48.21 | 110 | 33.16 | 0 | 0 | 0 | 0 | 0 | 3.42 | 0 | 0.72 | 0 | 0 | 0 | 0 | 0 | 37.3 | 0 | 0 | 0 | 6.52 | 3.12 | 0 | 9.64
24426 | 9.36 | 48.73 | 110 | 3.79 | 0 | 0 | 0 | 0 | 0 | 0 | 0 | 0 | 0 | 0 | 0 | 0 | 0 | 3.79 | 0 | 0 | 0 | 2.7 | 1.29 | 0 | 3.99
24427 | 9.35 | 48.75 | 110 | 9.86 | 0 | 0 | 0 | 0 | 0 | 0 | 0 | 0 | 0 | 0 | 0 | 0 | 0 | 9.86 | 0 | 0 | 0 | 7.41 | 3.55 | 0 | 10.96
24430 | 10.01 | 48.31 | 110 | 20.24 | 0 | 0 | 0 | 0 | 0 | 1.52 | 0 | 0 | 0 | 0 | 0 | 0 | 0 | 21.76 | 0 | 0 | 0 | 3.01 | 1.44 | 0 | 4.45
24431 | 9.95 | 48.35 | 110 | 17.26 | 0 | 0 | 0 | 0 | 0 | 1.07 | 0 | 4.5 | 0 | 0.76 | 0 | 0 | 0 | 23.59 | 0 | 0 | 0 | 19.76 | 0 | 0 | 19.76
24434 | 11.64 | 50.05 | 110 | 23.5 | 7.9 | 0 | 0 | 0 | 0 | 0.38 | 0 | 1.69 | 0 | 0 | 0 | 0 | 0 | 33.47 | 0 | 0 | 0 | 4.6 | 2.2 | 0 | 6.81
24446 | 9.66 | 48.84 | 110 | 28.42 | 1 | 0 | 0 | 0 | 0 | 2.35 | 0 | 0 | 0 | 0 | 0 | 0 | 0 | 31.77 | 0 | 0 | 0 | 35.11 | 16.8 | 0 | 51.91
24450 | 11.59 | 48.19 | 110 | 6.38 | 0 | 0 | 0 | 0 | 0 | 0.11 | 0 | 0 | 0 | 0 | 0 | 0 | 0 | 6.49 | 0 | 0.43 | 0.43 | 30.39 | 0 | 0 | 30.39
24452 | 6.78 | 49.29 | 110 | 0.96 | 0 | 0 | 0 | 0 | 0 | 0 | 0 | 0 | 0 | 0 | 0 | 0 | 0 | 0.96 | 0 | 0 | 0 | 0.36 | 0.17 | 0 | 0.54
24453 | 6.81 | 49.29 | 110 | 7.59 | 0 | 0 | 0 | 0 | 0 | 0 | 0 | 0 | 0 | 0 | 0 | 0 | 0 | 7.59 | 0 | 0 | 0 | 3.89 | 1.86 | 0 | 5.76
24458 | 13.33 | 50.88 | 110 | 61.43 | 8.5 | 0 | 0 | 0 | 0 | 1.1 | 0 | 0.08 | 0 | 9.36 | 0 | 0 | 0 | 80.46 | 0 | 4 | 4 | 6.56 | 3.14 | 0 | 9.7
24460 | 11.55 | 49.91 | 110 | 3.97 | 0 | 0 | 0 | 0 | 0 | 0.08 | 0 | 0 | 0 | 0 | 0 | 0 | 0 | 4.04 | 0 | 0 | 0 | 0.92 | 0.44 | 0 | 1.37
24461 | 11.57 | 49.91 | 110 | 7.91 | 0 | 3.36 | 0 | 0 | 0 | 0.37 | 2.2 | 0 | 0 | 0.05 | 0 | 0 | 0 | 13.88 | 0 | 0.02 | 0.02 | 2.38 | 1.14 | 0 | 3.52
24462 | 9.05 | 48.43 | 110 | 4.44 | 0 | 0 | 0 | 0 | 0 | 0.36 | 0 | 0.6 | 0 | 0 | 0 | 0 | 0 | 5.4 | 0 | 0 | 0 | 1.75 | 0.84 | 0 | 2.59
24463 | 9.03 | 48.4 | 110 | 30.72 | 0 | 0 | 0 | 0 | 0 | 0 | 0 | 0 | 0 | 1.7 | 0 | 0 | 0 | 32.42 | 0 | 0 | 0 | 14.57 | 6.97 | 0 | 21.54
24467 | 9.2 | 48.92 | 110 | 4.98 | 0 | 0 | 0 | 0 | 0 | 1.73 | 0 | 0 | 0 | 0.3 | 0 | 0 | 0 | 7.02 | 0 | 0.01 | 0.01 | 3.81 | 1.82 | 0 | 5.64
24470 | 8.83 | 48.28 | 110 | 7.08 | 0 | 0 | 0 | 0 | 0 | 0.08 | 0 | 0 | 0 | 0.12 | 0 | 0 | 0 | 7.28 | 0 | 0.04 | 0.04 | 1.58 | 0.76 | 0 | 2.34
24471 | 13.36 | 51.49 | 110 | 105.36 | 197.62 | 0 | 0 | 0 | 0 | 1.64 | 0 | 0 | 0 | 0 | 0 | 0 | 0 | 304.63 | 0 | 0 | 0 | 3.43 | 1.64 | 0 | 5.07
24474 | 10.95 | 48.4 | 110 | 8.85 | 0 | 0 | 0 | 0 | 0 | 0.19 | 0 | 0 | 0 | 0.03 | 0 | 0 | 0 | 9.08 | 0 | 0 | 0 | 1.66 | 0.79 | 0 | 2.45
24477 | 12.48 | 48.25 | 110 | 52.56 | 0 | 0 | 0 | 0 | 0 | 0.44 | 0 | 0.04 | 0 | 0.08 | 0 | 0 | 0 | 53.12 | 0 | 0.25 | 0.25 | 4.06 | 1.94 | 0 | 6.01
24478 | 12.45 | 48.26 | 110 | 40.12 | 0 | 0 | 0 | 0 | 0 | 1.15 | 0 | 0.1 | 0 | 0 | 0 | 0 | 0 | 41.36 | 0 | 0 | 0 | 6.15 | 2.94 | 0 | 9.1
24480 | 10.87 | 47.81 | 110 | 25.05 | 0 | 0 | 0 | 0 | 0 | 2.74 | 0 | 0 | 0 | 9.72 | 0 | 0 | 0 | 37.52 | 0 | 0 | 0 | 4.43 | 2.12 | 0 | 6.55
24481 | 10.87 | 47.79 | 110 | 2.96 | 0 | 0 | 0 | 0 | 0 | 0.13 | 0 | 0 | 0 | 0 | 0 | 0 | 0 | 3.09 | 0 | 0 | 0 | 0.4 | 0.19 | 0 | 0.59
24485 | 10.89 | 47.8 | 110 | 2.96 | 0 | 0 | 0 | 0 | 0 | 0.13 | 0 | 0 | 0 | 0 | 0 | 0 | 0 | 3.09 | 0 | 0 | 0 | 0.22 | 0.1 | 0 | 0.32
24486 | 10.68 | 49.42 | 110 | 117.12 | 49.19 | 0 | 0 | 0 | 0 | 13.37 | 0 | 0 | 0 | 0 | 0 | 0 | 0 | 179.68 | 0 | 0 | 0 | 16.11 | 7.71 | 0 | 23.82
24489 | 9.67 | 49.98 | 110 | 43.21 | 8 | 0 | 0 | 0 | 0 | 0.17 | 0 | 3 | 0 | 0.12 | 0 | 0 | 0 | 54.49 | 0 | 0 | 0 | 8.03 | 3.84 | 0 | 11.87
24492 | 11.55 | 49.96 | 110 | 22.99 | 0 | 0 | 0 | 0 | 0 | 3.9 | 0 | 0.11 | 0 | 0.06 | 0 | 0 | 0 | 27.06 | 0 | 0.02 | 0.02 | 22.64 | 10.84 | 0 | 33.47
24495 | 11.03 | 49.18 | 110 | 71.5 | 0.6 | 0 | 0 | 0 | 0 | 0.3 | 0 | 0.11 | 0 | 0.05 | 0 | 0.62 | 0 | 73.18 | 0 | 0.12 | 0.12 | 17.33 | 8.29 | 0 | 25.62
24499 | 9.15 | 49.37 | 110 | 36.86 | 0 | 0 | 0 | 0 | 0 | 1.8 | 0 | 0.05 | 0 | 0 | 0 | 0 | 0 | 38.71 | 0 | 0 | 0 | 8.51 | 4.07 | 0 | 12.58
24503 | 14.87 | 51.29 | 110 | 67.95 | 0 | 0 | 0 | 0 | 0 | 0.89 | 0 | 2.01 | 0 | 2 | 0 | 0 | 0 | 72.85 | 0 | 0 | 0 | 11.32 | 5.42 | 0 | 16.74
24505 | 12.66 | 51.44 | 110 | 4.01 | 0 | 0 | 0 | 0 | 0 | 0.99 | 0 | 0 | 0 | 0 | 0 | 0 | 0 | 4.99 | 0 | 0 | 0 | 4.42 | 2.12 | 0 | 6.54
24511 | 11.39 | 52.3 | 110 | 30.42 | 5.8 | 0 | 0 | 0 | 0 | 0.66 | 4.5 | 0 | 0 | 0 | 0 | 0 | 0 | 41.38 | 0 | 0 | 0 | 2.98 | 1.43 | 0 | 4.41
24531 | 11.28 | 49.49 | 110 | 4.41 | 0 | 0 | 0 | 0 | 0 | 0.05 | 0 | 0 | 0 | 0 | 0 | 0 | 0 | 4.46 | 0 | 0 | 0 | 2.82 | 1.35 | 0 | 4.17
24533 | 11.88 | 50.34 | 110 | 7.86 | 0 | 9.2 | 0 | 0 | 0 | 0.3 | 0 | 0.19 | 0 | 0 | 0 | 0 | 0 | 17.54 | 0 | 0 | 0 | 1.23 | 0.59 | 0 | 1.82
24534 | 11.87 | 50.33 | 110 | 7.86 | 0 | 0 | 0 | 0 | 0 | 0.3 | 0 | 0 | 0 | 0 | 0 | 0 | 0 | 8.15 | 0 | 0 | 0 | 0.57 | 0.27 | 0 | 0.84
24535 | 10.93 | 49.88 | 110 | 12.73 | 0 | 1.07 | 0 | 0 | 0 | 0.59 | 4.32 | 0.28 | 0 | 0.05 | 0 | 0 | 0 | 19.03 | 0 | 1.8 | 1.8 | 12.21 | 5.84 | 0 | 18.05
24542 | 6.83 | 49.31 | 110 | 7.59 | 0 | 0 | 0 | 0 | 0 | 0 | 0 | 0 | 0 | 0 | 0 | 0 | 0 | 7.59 | 0 | 0 | 0 | 2.4 | 1.15 | 0 | 3.54
24544 | 11.35 | 48.01 | 110 | 28.76 | 12.04 | 0 | 0 | 0 | 0 | 0 | 0 | 0 | 0 | 0 | 0 | 0 | 0 | 40.8 | 0 | 0 | 0 | 18.85 | 9.02 | 0 | 27.87
24548 | 12.84 | 48.2 | 110 | 13.07 | 0 | 233.9 | 0 | 0 | 0 | 0.33 | 0 | 50.4 | 0 | 0 | 0 | 0 | 0 | 297.7 | 0 | 0 | 0 | 1 | 0.48 | 0 | 1.48
24552 | 10.96 | 49.81 | 110 | 22.63 | 0 | 0 | 0 | 0 | 0 | 4.35 | 0 | 0.06 | 0 | 0 | 0 | 0 | 0 | 27.04 | 0 | 0 | 0 | 4.09 | 1.96 | 0 | 6.04
24553 | 10.97 | 49.77 | 110 | 14.52 | 0 | 0 | 0 | 0 | 0 | 3.01 | 0 | 0.08 | 0 | 0 | 0 | 0 | 0 | 17.61 | 0 | 0 | 0 | 1.56 | 0.74 | 0 | 2.3
24560 | 9.69 | 49.23 | 110 | 52.79 | 0 | 0 | 0 | 0 | 0 | 3.04 | 0 | 0 | 0 | 0.02 | 0 | 0 | 0 | 55.84 | 0 | 0.6 | 0.6 | 7.31 | 3.5 | 0 | 10.81
24563 | 11.54 | 50.13 | 110 | 24.29 | 0 | 0 | 0 | 0 | 0 | 1.47 | 0 | 0.04 | 0 | 0.03 | 0 | 0 | 0 | 25.84 | 0 | 5.18 | 5.18 | 2.36 | 1.13 | 0 | 3.49
24564 | 11.46 | 50.11 | 110 | 35.26 | 0 | 0 | 0 | 0 | 0 | 0.57 | 0 | 0.12 | 0 | 0.01 | 0 | 0 | 0 | 35.96 | 0 | 0 | 0 | 3.29 | 1.57 | 0 | 4.86
24587 | 8.95 | 48.74 | 110 | 29.93 | 0 | 0 | 0 | 0 | 0 | 0.15 | 4.64 | 0 | 0 | 0 | 0 | 0 | 0 | 34.72 | 0 | 0 | 0 | 16.52 | 7.91 | 0 | 24.43
24588 | 8.95 | 48.72 | 110 | 10.95 | 0 | 0 | 0 | 0 | 0 | 0.26 | 0 | 0 | 0 | 0 | 0 | 0 | 0 | 11.21 | 0 | 0.34 | 0.34 | 11.07 | 5.3 | 0 | 16.38
24592 | 11.38 | 48.14 | 110 | 6.51 | 0 | 0 | 0 | 0 | 0 | 0.26 | 0 | 0 | 0 | 0 | 0 | 0 | 0 | 6.77 | 0 | 0 | 0 | 2.84 | 1.36 | 0 | 4.2
24596 | 8.93 | 48.35 | 110 | 31.16 | 0 | 0 | 0 | 0 | 0 | 0 | 0 | 0.5 | 0 | 0 | 0 | 0 | 0 | 31.66 | 0 | 0 | 0 | 10.23 | 4.9 | 0 | 15.13
24603 | 9.18 | 48.68 | 110 | 4.24 | 0 | 0 | 0 | 0 | 0 | 0 | 0 | 0 | 0 | 0 | 0 | 0 | 0 | 4.24 | 0 | 0.14 | 0.14 | 5.46 | 2.61 | 0 | 8.07
24608 | 8.91 | 48.57 | 110 | 12.47 | 0 | 0 | 0 | 0 | 0 | 0.46 | 0 | 0 | 0 | 0.01 | 0 | 0 | 0 | 12.94 | 0 | 0 | 0 | 11 | 5.26 | 0 | 16.26
24609 | 9.02 | 48.52 | 110 | 12.96 | 0 | 0 | 0 | 0 | 0 | 0.21 | 0 | 0 | 0 | 0 | 0 | 0 | 0 | 13.17 | 0 | 0 | 0 | 8.99 | 4.3 | 0 | 13.29
24615 | 9.94 | 48.4 | 110 | 36.08 | 0 | 0 | 0 | 0 | 0 | 1.34 | 0 | 0.4 | 0 | 1.14 | 0 | 0 | 0 | 38.96 | 0 | 0 | 0 | 14.92 | 1.99 | 33.12 | 50.03
24624 | 8.94 | 48.5 | 110 | 21.93 | 0 | 0 | 0 | 0 | 0 | 1.6 | 0 | 0.04 | 0 | 0.04 | 0 | 0 | 0 | 23.61 | 0 | 0 | 0 | 27.17 | 13 | 0 | 40.17
24628 | 11.41 | 47.74 | 110 | 39.51 | 0 | 6.26 | 0 | 0 | 0 | 0.54 | 12.13 | 5.1 | 0 | 0 | 0 | 0 | 0 | 63.54 | 0 | 1.6 | 1.6 | 9.1 | 4.35 | 0 | 13.45
24638 | 10.01 | 49.79 | 110 | 51.67 | 2.55 | 0 | 0 | 0 | 0 | 0.28 | 0 | 2.2 | 0 | 0 | 20.7 | 0 | 0 | 77.4 | 0 | 1.7 | 1.7 | 6.5 | 3.11 | 0 | 9.61
24648 | 10.73 | 49.1 | 110 | 17.44 | 18 | 0 | 0 | 0 | 0 | 2.15 | 0 | 0 | 0 | 0 | 0 | 0 | 0 | 37.59 | 0 | 10.72 | 10.72 | 2.58 | 1.23 | 0 | 3.81
24649 | 10.84 | 49.06 | 110 | 83.33 | 18.9 | 0 | 0 | 0 | 0 | 15.74 | 0 | 0 | 0 | 0.53 | 0 | 0 | 0 | 118.5 | 0 | 0.1 | 0.1 | 9.1 | 4.35 | 0 | 13.45
24660 | 11.91 | 48.24 | 110 | 23.96 | 0 | 0 | 0 | 0 | 0 | 2.52 | 0 | 0.07 | 0 | 0 | 0 | 0 | 0 | 26.55 | 0 | 0 | 0 | 7.77 | 3.72 | 0 | 11.49
24669 | 11.92 | 48.32 | 110 | 31.36 | 0 | 0 | 0 | 0 | 0 | 4.62 | 0 | 0.12 | 0 | 0.24 | 0 | 0 | 0 | 36.35 | 0 | 0.18 | 0.18 | 10.9 | 5.22 | 0 | 16.12
24672 | 12.13 | 48.99 | 110 | 8.75 | 0 | 0 | 0 | 0 | 0 | 0.95 | 0 | 0 | 0 | 0 | 0 | 0 | 0 | 9.7 | 0 | 0.08 | 0.08 | 6.93 | 0 | 0 | 6.93
24673 | 12.14 | 48.99 | 110 | 8.75 | 0 | 0 | 0 | 0 | 0 | 0.95 | 0 | 0 | 0 | 0 | 0 | 0 | 0 | 9.7 | 0 | 0.08 | 0.08 | 6.93 | 0 | 0 | 6.93
24675 | 10.37 | 47.69 | 110 | 4.82 | 0 | 0 | 0 | 0 | 0 | 0.08 | 0 | 0 | 0 | 0 | 0 | 0 | 0 | 4.9 | 0 | 4.6 | 4.6 | 0.35 | 0.17 | 0 | 0.52
24676 | 10.35 | 47.67 | 110 | 4.82 | 0 | 0 | 0 | 0 | 0 | 0.08 | 0 | 0.06 | 0 | 0 | 0 | 0.45 | 0 | 5.41 | 0 | 4.6 | 4.6 | 0.35 | 0.17 | 0 | 0.52
24677 | 9.03 | 48.51 | 110 | 12.96 | 0 | 0 | 0 | 0 | 0 | 0.21 | 0 | 1.55 | 0 | 0 | 0 | 0 | 0 | 14.72 | 0 | 0 | 0 | 8.99 | 4.3 | 0 | 13.29
24679 | 9.51 | 48.64 | 110 | 13.17 | 0 | 0 | 0 | 0 | 0 | 0.31 | 0 | 0 | 0 | 0 | 0 | 0 | 0 | 13.48 | 0 | 0 | 0 | 14.15 | 6.77 | 0 | 20.93
24680 | 8.81 | 49.33 | 110 | 11.73 | 0 | 0 | 0 | 0 | 0 | 0.27 | 0 | 0.42 | 0 | 0 | 0 | 0 | 0 | 12.42 | 0 | 0 | 0 | 7.92 | 3.79 | 0 | 11.71
24683 | 10.15 | 49.71 | 110 | 30.24 | 34.13 | 1.06 | 0 | 0 | 0 | 4.43 | 1.54 | 5.17 | 0 | 0 | 0 | 0 | 0 | 76.57 | 0 | 0.04 | 0.04 | 5.12 | 2.45 | 0 | 7.57
24685 | 9.04 | 48.69 | 110 | 5.92 | 0 | 0 | 0 | 0 | 0 | 0 | 1.68 | 0 | 12.6 | 0 | 0 | 0 | 0 | 20.2 | 0 | 0 | 0 | 1.28 | 0.61 | 0 | 1.89
24686 | 9.15 | 48.69 | 110 | 4.24 | 0 | 0 | 0 | 0 | 0 | 0 | 0 | 0.12 | 0 | 0 | 0 | 0 | 0 | 4.37 | 0 | 0.14 | 0.14 | 2.97 | 1.42 | 0 | 4.39
24688 | 11.23 | 49.36 | 110 | 10.35 | 0 | 0 | 0 | 0 | 0 | 0 | 0 | 0.1 | 0 | 0 | 0 | 0.07 | 0 | 10.51 | 0 | 0 | 0 | 2.52 | 1.21 | 0 | 3.73
24689 | 11.23 | 49.37 | 110 | 0 | 0 | 0 | 0 | 0 | 0 | 0 | 0 | 0 | 0 | 0 | 0 | 0 | 0 | 0 | 0 | 0 | 0 | 2.32 | 1.11 | 0 | 3.43
24693 | 11.69 | 49.61 | 110 | 15.86 | 9.4 | 0 | 0 | 0 | 0 | 0.26 | 0 | 0 | 0 | 0.06 | 0 | 0 | 0 | 25.59 | 0 | 0 | 0 | 5.11 | 2.44 | 0 | 7.55
24695 | 9.03 | 49.26 | 110 | 17.35 | 0 | 0 | 0 | 0 | 0 | 2.7 | 0 | 0 | 0 | 0.63 | 0 | 0 | 0 | 20.67 | 0 | 0.1 | 0.1 | 4.19 | 2 | 0 | 6.19
24703 | 9.96 | 52.17 | 110 | 9.11 | 0 | 2 | 0 | 0 | 0 | 0 | 0 | 0.23 | 0 | 0.6 | 0 | 0 | 0 | 11.94 | 0 | 0.03 | 0.03 | 0.33 | 0.16 | 0 | 0.48
24704 | 12.15 | 49 | 110 | 8.75 | 0 | 1.1 | 0 | 0 | 0 | 0.95 | 0 | 0 | 0 | 0 | 0 | 0 | 0 | 10.8 | 0 | 0.08 | 0.08 | 12.73 | 0 | 0 | 12.73
24705 | 12.13 | 48.98 | 110 | 8.75 | 0 | 0 | 0 | 0 | 0 | 0.95 | 0 | 0 | 0 | 0 | 0 | 0 | 0 | 9.7 | 0 | 0.08 | 0.08 | 12.73 | 0 | 0 | 12.73
24706 | 12.06 | 48.98 | 110 | 44.59 | 0 | 4.6 | 0 | 0 | 0 | 0 | 0 | 3.5 | 0 | 0 | 0 | 0 | 0 | 52.69 | 0 | 0 | 0 | 4.49 | 2.15 | 0 | 6.64
24709 | 9.37 | 48.51 | 110 | 44.63 | 0 | 0 | 0 | 0 | 0 | 0.39 | 0 | 1.19 | 0 | 0 | 0 | 0 | 0 | 46.21 | 0 | 0 | 0 | 31.49 | 15.07 | 0 | 46.56
24710 | 9.28 | 48.55 | 110 | 11.31 | 0 | 0 | 0 | 0 | 0 | 0.11 | 0 | 0.63 | 0 | 0 | 0 | 0 | 0 | 12.05 | 0 | 0 | 0 | 4.15 | 1.99 | 0 | 6.13
24711 | 10.95 | 48.4 | 110 | 9.22 | 0 | 0 | 0 | 0 | 0 | 0.19 | 0 | 0 | 0 | 0.03 | 0 | 0 | 0 | 9.44 | 0 | 0 | 0 | 1.66 | 0.79 | 0 | 2.45
24714 | 12.99 | 51.58 | 110 | 49.95 | 0 | 0 | 0 | 0 | 0 | 0.53 | 0 | 0 | 0 | 15.38 | 0 | 0 | 0 | 65.86 | 0 | 0.75 | 0.75 | 7.27 | 3.48 | 0 | 10.76
24715 | 12.91 | 51.56 | 110 | 6.04 | 0 | 0 | 0 | 0 | 0 | 0.4 | 0 | 0 | 0 | 0 | 0 | 0 | 0 | 6.44 | 0 | 0 | 0 | 5.89 | 2.82 | 0 | 8.71
24720 | 9.25 | 48.66 | 110 | 21.12 | 0 | 0 | 0 | 0 | 0 | 0.67 | 0 | 0 | 0 | 0 | 0 | 0 | 0 | 21.79 | 0 | 0 | 0 | 10.83 | 5.18 | 0 | 16.01
24728 | 6.9 | 49.26 | 110 | 3.94 | 0 | 0 | 0 | 0 | 0 | 0.02 | 0 | 0 | 0 | 0 | 0 | 0 | 0 | 3.96 | 0 | 3 | 3 | 10.68 | 5.11 | 0 | 15.79
24729 | 10.33 | 47.67 | 110 | 21.95 | 0 | 0 | 0 | 0 | 0 | 0.23 | 0 | 0 | 0 | 0 | 0 | 0 | 0 | 22.17 | 0 | 6.32 | 6.32 | 3.65 | 1.75 | 0 | 5.39
24730 | 10.33 | 47.67 | 110 | 4.82 | 0 | 0 | 0 | 0 | 0 | 0.08 | 0 | 0 | 0 | 0 | 0 | 0 | 0 | 4.9 | 0 | 4.6 | 4.6 | 0.47 | 0.22 | 0 | 0.69
24735 | 11.64 | 50.36 | 110 | 10.97 | 4.5 | 0 | 0 | 0 | 0 | 0 | 0 | 0.04 | 0 | 0 | 0 | 0 | 0 | 15.52 | 0 | 0 | 0 | 6.64 | 3.18 | 0 | 9.82
24740 | 14.36 | 53.28 | 110 | 18.13 | 0 | 0 | 0 | 0 | 0 | 0.25 | 0 | 0 | 0 | 0 | 0 | 0 | 0 | 18.38 | 0 | 0 | 0 | 3.37 | 1.61 | 0 | 4.98
24742 | 6.84 | 49.25 | 110 | 3.94 | 0 | 0 | 0 | 0 | 0 | 0.02 | 0 | 0 | 0 | 0 | 0 | 0 | 0 | 3.96 | 0 | 3 | 3 | 0.73 | 0.35 | 16.56 | 17.64
24750 | 10.74 | 49.11 | 110 | 35.01 | 0.5 | 0 | 0 | 0 | 0 | 1.91 | 0 | 0 | 0 | 0 | 0 | 0 | 0 | 37.42 | 0 | 10.72 | 10.72 | 4.54 | 2.17 | 0 | 6.71
24752 | 9.38 | 48.81 | 110 | 26.29 | 0 | 0 | 0 | 0 | 0 | 0 | 0 | 1.53 | 0 | 0 | 0 | 0 | 0 | 27.82 | 0 | 0.6 | 0.6 | 12.32 | 5.9 | 0 | 18.22
24776 | 9.26 | 48.87 | 110 | 13.19 | 0 | 0 | 0 | 0 | 0 | 0.08 | 0 | 2.4 | 0 | 0 | 0 | 0 | 0 | 15.66 | 0 | 0 | 0 | 9.41 | 4.5 | 0 | 13.92
24780 | 8.45 | 50.89 | 110 | 5.77 | 28.3 | 0 | 0 | 0 | 0 | 0 | 0 | 0 | 0 | 0 | 0 | 0.05 | 0 | 34.12 | 0 | 0 | 0 | 4.64 | 2.22 | 0 | 6.85
24784 | 11.29 | 49.08 | 110 | 107.09 | 48.68 | 0 | 0 | 0 | 0 | 0.69 | 0 | 0 | 0 | 0.17 | 0 | 0 | 0 | 156.64 | 0 | 0 | 0 | 13.78 | 6.6 | 0 | 20.38
24787 | 9.23 | 48.51 | 110 | 12.72 | 0 | 0 | 0 | 0 | 0 | 0.07 | 0 | 0 | 0 | 0 | 0 | 0 | 0 | 12.79 | 0 | 0 | 0 | 1.69 | 0.81 | 0 | 2.51
24794 | 9.04 | 54.09 | 110 | 43.97 | 19.2 | 0 | 0 | 0 | 0 | 0.74 | 0 | 0 | 0 | 0 | 0 | 0 | 0 | 63.91 | 0 | 0 | 0 | 4.55 | 2.18 | 0 | 6.73
24798 | 10.93 | 48.37 | 110 | 8.8 | 0 | 20.4 | 0 | 0 | 0 | 0.39 | 5 | 4.23 | 0 | 0.63 | 0 | 0 | 0 | 39.44 | 0 | 0.63 | 0.63 | 4.95 | 0 | 0 | 4.95
24799 | 9.63 | 48.78 | 110 | 12.83 | 0 | 0 | 0 | 0 | 0 | 0 | 0 | 0.16 | 0 | 0 | 0 | 0 | 0 | 12.98 | 0 | 0 | 0 | 6.94 | 3.32 | 0 | 10.27
24805 | 11.19 | 48.31 | 110 | 31.16 | 12 | 0 | 0 | 0 | 0 | 2.62 | 0 | 0 | 0 | 0.2 | 0 | 0 | 0 | 45.98 | 0 | 0 | 0 | 8.31 | 3.98 | 0 | 12.29
24807 | 11.43 | 50.11 | 110 | 11.63 | 0 | 0 | 0 | 0 | 0 | 0.57 | 0 | 0.32 | 0 | 0.01 | 0 | 0 | 0 | 12.51 | 0 | 0 | 0 | 1.13 | 0.54 | 0 | 1.67
24812 | 8.98 | 48.72 | 110 | 4.75 | 0 | 1.08 | 0 | 0 | 0 | 0.26 | 0 | 0 | 0 | 0 | 0 | 0 | 0 | 6.09 | 0 | 0.06 | 0.06 | 1.71 | 0.82 | 0 | 2.53
24822 | 11.78 | 48.18 | 110 | 33.23 | 0 | 0 | 0 | 0 | 0 | 1.99 | 2.12 | 0 | 0 | 0 | 0 | 0 | 0 | 37.34 | 0 | 7.56 | 7.56 | 9.03 | 4.32 | 16.56 | 29.91
24827 | 7.09 | 51.36 | 110 | 2.31 | 0 | 0 | 0 | 0 | 0 | 0 | 0 | 0 | 0 | 0 | 0 | 0 | 0 | 2.31 | 0 | 0.04 | 0.04 | 5.57 | 0 | 0 | 5.57
24833 | 12.76 | 48.15 | 110 | 7.97 | 0 | 0 | 0 | 0 | 0 | 0.22 | 0 | 0.06 | 0 | 0 | 0 | 0 | 0 | 8.25 | 0 | 0 | 0 | 1.33 | 0.64 | 0 | 1.96
24837 | 13.04 | 51.59 | 110 | 39.57 | 0 | 0 | 0 | 0 | 0 | 0.88 | 0 | 0 | 0 | 0 | 0 | 0 | 0 | 40.44 | 0 | 14.68 | 14.68 | 2.42 | 1.16 | 0 | 3.58
24841 | 8.07 | 48.62 | 110 | 40.04 | 2.3 | 2.5 | 0 | 0 | 0 | 0.73 | 0 | 1.26 | 0 | 0.18 | 0 | 0 | 0 | 47 | 0 | 0.06 | 0.06 | 11.77 | 5.63 | 0 | 17.4
24856 | 8.76 | 48.54 | 110 | 24.45 | 0.6 | 0 | 0 | 0 | 0 | 2.12 | 0 | 0 | 0 | 0 | 0 | 0 | 0 | 27.17 | 0 | 0 | 0 | 5.62 | 2.69 | 0 | 8.31
24875 | 11.52 | 48.73 | 110 | 3.43 | 0 | 0 | 0 | 0 | 0 | 0 | 0 | 0 | 0 | 0 | 0 | 0 | 0 | 3.43 | 0 | 0 | 0 | 1.05 | 0.5 | 0 | 1.56
24876 | 10.83 | 47.72 | 110 | 5.16 | 0 | 0 | 0 | 0 | 0 | 0.03 | 0 | 10.13 | 0 | 0 | 0 | 0 | 0 | 15.32 | 0 | 0 | 0 | 1.41 | 0.68 | 0 | 2.09
24877 | 10.83 | 47.74 | 110 | 24.83 | 0 | 0 | 0 | 0 | 0 | 0.03 | 0 | 10.3 | 0 | 0 | 0 | 0 | 0 | 35.15 | 0 | 3.06 | 3.06 | 6.29 | 3.01 | 0 | 9.3
24880 | 9.16 | 49.14 | 110 | 4.27 | 0 | 0 | 0 | 0 | 0 | 0.03 | 0 | 0 | 0 | 0 | 0 | 0 | 0 | 4.3 | 0 | 0 | 0 | 1.5 | 0.72 | 0 | 2.22
24882 | 8.13 | 50.03 | 110 | 4.54 | 0 | 0 | 0 | 0 | 0 | 0.07 | 0 | 0 | 0 | 0 | 0 | 0 | 0 | 4.61 | 0 | 0 | 0 | 1.99 | 0.95 | 0 | 2.95
24883 | 8.17 | 50.05 | 110 | 2.35 | 0 | 0 | 0 | 0 | 0 | 0 | 0 | 0 | 0 | 0 | 0 | 0 | 0 | 2.35 | 0 | 0 | 0 | 0.81 | 0.39 | 0 | 1.2
24888 | 8.8 | 48.54 | 110 | 26.85 | 0 | 0 | 0 | 0 | 0 | 0.78 | 0 | 0 | 0 | 0 | 0 | 0 | 0 | 27.62 | 0 | 0 | 0 | 15.02 | 7.19 | 0 | 22.21
24890 | 10.11 | 48.91 | 110 | 15.64 | 0 | 0 | 0 | 0 | 0 | 0.01 | 0 | 0.04 | 0 | 0 | 0 | 0 | 0 | 15.7 | 0 | 0 | 0 | 7.52 | 3.6 | 0 | 11.12
24893 | 11.3 | 49.51 | 110 | 20.47 | 0 | 0 | 0 | 0 | 0 | 0.05 | 0 | 0.1 | 0 | 0 | 0 | 0 | 0 | 20.62 | 0 | 0 | 0 | 8.47 | 4.06 | 0 | 12.53
24899 | 11.63 | 48.3 | 110 | 3.35 | 0 | 0 | 0 | 0 | 0 | 1.55 | 0 | 0 | 0 | 0 | 0 | 0 | 0 | 4.9 | 0 | 0 | 0 | 0.85 | 0.41 | 0 | 1.26
24900 | 11.65 | 48.26 | 110 | 11.92 | 0 | 0 | 0 | 0 | 0 | 0 | 0 | 0 | 0 | 0 | 0 | 0 | 0 | 11.92 | 0 | 0.52 | 0.52 | 1.96 | 0.94 | 0 | 2.91
24905 | 14.12 | 51.26 | 110 | 40.39 | 0 | 0 | 0 | 0 | 0 | 1.63 | 0 | 0 | 0 | 0 | 0 | 0 | 0 | 42.03 | 0 | 0 | 0 | 12.24 | 5.86 | 0 | 18.09
24906 | 13.91 | 51.27 | 110 | 42.66 | 2.64 | 0 | 0 | 0 | 0 | 0.07 | 0 | 0 | 0 | 0 | 0 | 0 | 0 | 45.37 | 0 | 0 | 0 | 16.25 | 7.78 | 0 | 24.03
24912 | 12.62 | 48.26 | 110 | 63.77 | 0 | 0 | 0 | 0 | 0 | 7.08 | 0 | 1.27 | 0 | 0 | 0 | 0 | 0 | 72.11 | 0 | 0 | 0 | 9.81 | 4.7 | 0 | 14.51
24916 | 8.02 | 48.63 | 110 | 33.48 | 0 | 0 | 0 | 0 | 0 | 1.03 | 0 | 0 | 0 | 0 | 0 | 0 | 0 | 34.51 | 0 | 0.06 | 0.06 | 10.44 | 5 | 0 | 15.44
24928 | 12.28 | 49.55 | 110 | 89.07 | 27.6 | 0 | 0 | 0 | 0 | 2.73 | 0 | 6.89 | 0 | 0 | 0 | 0 | 0 | 126.28 | 128 | 12.5 | 140.5 | 12.42 | 5.94 | 49.68 | 68.04
24930 | 7.74 | 50.01 | 110 | 3.03 | 5.3 | 0 | 0 | 0 | 0 | 0 | 0 | 0 | 0 | 0 | 0 | 0 | 0 | 8.33 | 0 | 0 | 0 | 12.67 | 6.07 | 0 | 18.74
24940 | 9.34 | 48.72 | 110 | 8.26 | 0 | 0 | 0 | 0 | 0 | 0.3 | 0 | 0 | 0 | 0 | 0 | 0 | 0 | 8.56 | 0 | 0 | 0 | 8.37 | 4.01 | 0 | 12.38
24942 | 9.17 | 48.95 | 110 | 4.93 | 0 | 0 | 0 | 0 | 0 | 0.05 | 0 | 0 | 0 | 0 | 0 | 0 | 0 | 4.98 | 0 | 0 | 0 | 4.61 | 2.21 | 0 | 6.82
24944 | 9.71 | 49.1 | 110 | 118.32 | 31.5 | 9.55 | 0 | 0 | 0 | 27.16 | 3.77 | 2.79 | 0 | 0 | 0 | 0 | 0 | 193.09 | 0 | 1 | 1 | 17.03 | 8.15 | 0 | 25.18
24947 | 9.22 | 48.32 | 110 | 29.86 | 1.8 | 0 | 0 | 0 | 0 | 0.7 | 0 | 0.07 | 0 | 0 | 0 | 0 | 0 | 32.43 | 0 | 2.62 | 2.62 | 13.88 | 6.64 | 0 | 20.52
24948 | 14.96 | 51.17 | 110 | 3.93 | 14.05 | 7.6 | 0 | 0 | 0 | 0 | 0 | 0.9 | 0 | 0 | 0 | 0 | 0 | 26.47 | 0 | 0.05 | 0.05 | 0.15 | 0.07 | 0 | 0.22
24953 | 8.97 | 48.9 | 110 | 15.19 | 0 | 0 | 0 | 0 | 0 | 2.34 | 0 | 0 | 0 | 0 | 0 | 0 | 0 | 17.52 | 0 | 0 | 0 | 20.93 | 10.02 | 0 | 30.95
24954 | 8.97 | 48.91 | 110 | 5.49 | 0 | 0 | 0 | 0 | 0 | 0.16 | 0 | 0 | 0 | 0 | 0 | 0 | 0 | 5.64 | 0 | 0 | 0 | 5.5 | 2.63 | 0 | 8.13
24955 | 13.11 | 51.47 | 110 | 7.36 | 0 | 0 | 0 | 0 | 0 | 0.13 | 0 | 0 | 0 | 0 | 0 | 0 | 0 | 7.5 | 0 | 0 | 0 | 6.95 | 3.33 | 0 | 10.27
24960 | 10.93 | 48.24 | 110 | 5.13 | 0 | 0 | 0 | 0 | 0 | 0.35 | 0 | 12.4 | 0 | 0 | 0 | 0 | 0 | 17.88 | 0 | 0 | 0 | 1.24 | 0.59 | 0 | 1.83
24967 | 7.51 | 50.56 | 110 | 4.65 | 0 | 0 | 0 | 0 | 0 | 0 | 0 | 0 | 0 | 0 | 0 | 0 | 0 | 4.65 | 0 | 0.05 | 0.05 | 3.01 | 1.44 | 0 | 4.45
24974 | 8.81 | 50.06 | 110 | 28.15 | 0 | 0 | 0 | 0 | 0 | 0 | 0 | 0 | 0 | 0 | 18.88 | 0 | 0 | 47.04 | 0 | 0 | 0 | 76.12 | 4.81 | 0 | 80.93
24976 | 8.88 | 50.08 | 110 | 9.93 | 0 | 0 | 0 | 0 | 0 | 0 | 0 | 0 | 0 | 0 | 0 | 0 | 0 | 9.93 | 0 | 0 | 0 | 7.1 | 3.4 | 0 | 10.5
24979 | 13.54 | 51.46 | 110 | 29.39 | 32.7 | 0 | 0 | 0 | 0 | 0.46 | 0 | 0 | 0 | 11.5 | 0 | 0 | 0 | 74.06 | 0 | 0 | 0 | 2.76 | 1.32 | 0 | 4.09
24980 | 13.56 | 51.43 | 110 | 18.2 | 12 | 0 | 0 | 0 | 0 | 0.72 | 0 | 0 | 0 | 0 | 0 | 0 | 0 | 30.91 | 0 | 0 | 0 | 2.63 | 1.26 | 0 | 3.89
24981 | 10.88 | 47.93 | 110 | 12.09 | 32.68 | 0 | 0 | 0 | 0 | 0.1 | 0 | 7.8 | 0 | 0 | 0 | 0 | 0 | 52.68 | 0 | 0 | 0 | 2.42 | 1.16 | 0 | 3.58
24982 | 10.9 | 47.91 | 110 | 5.89 | 0 | 0 | 0 | 0 | 0 | 0.1 | 0 | 0 | 0 | 0 | 0 | 0 | 0 | 5.99 | 0 | 0 | 0 | 1.65 | 0.79 | 0 | 2.44
24999 | 13.78 | 51.49 | 110 | 4.35 | 0 | 0 | 0 | 0 | 0 | 0.96 | 0 | 0 | 0 | 0 | 0 | 0 | 0 | 5.3 | 0 | 0.05 | 0.05 | 1.62 | 0.77 | 0 | 2.39
25009 | 11.29 | 49.48 | 110 | 4.14 | 0 | 1.7 | 0 | 0 | 0 | 0.07 | 0 | 0 | 0 | 0 | 0 | 0 | 0 | 5.91 | 0 | 0 | 0 | 1.57 | 0.75 | 0 | 2.32
25016 | 11.02 | 49.78 | 110 | 38.29 | 7.5 | 0 | 0 | 0 | 0 | 2.6 | 0 | 0.16 | 1 | 0 | 0 | 0 | 0 | 49.56 | 0 | 0.12 | 0.12 | 7.26 | 3.47 | 0 | 10.73
25019 | 6.95 | 51.28 | 110 | 3.49 | 0 | 0 | 0 | 0 | 0 | 0 | 0 | 0 | 0 | 0 | 0 | 0 | 0 | 3.49 | 0 | 0 | 0 | 0.57 | 0.27 | 0 | 0.84
25026 | 9.34 | 48.84 | 110 | 7.19 | 0 | 1.19 | 0 | 0 | 0 | 0.05 | 0 | 0.09 | 0 | 0 | 0 | 0 | 0 | 8.52 | 0 | 0 | 0 | 1.24 | 0.6 | 0 | 1.84
25029 | 13.31 | 52.52 | 110 | 2.89 | 0 | 144 | 0 | 0 | 0 | 0.07 | 0 | 0 | 0 | 0.04 | 0 | 0 | 0 | 147.01 | 0 | 0.03 | 0.03 | 6.97 | 0 | 16.56 | 23.53
25033 | 8.81 | 50.35 | 110 | 2.12 | 0 | 0 | 0 | 0 | 0 | 0.29 | 0 | 0 | 0 | 0 | 0 | 0 | 0 | 2.41 | 0 | 0 | 0 | 1.02 | 0.49 | 0 | 1.51
25034 | 10.16 | 48.73 | 110 | 24.94 | 32.3 | 0 | 0 | 0 | 0 | 0.19 | 0 | 0.92 | 0 | 0.01 | 0 | 0.04 | 0 | 58.4 | 0 | 0 | 0 | 6.77 | 3.24 | 0 | 10.01
25036 | 9.04 | 48.81 | 110 | 11.82 | 0 | 0 | 0 | 0 | 0 | 0.41 | 0 | 0 | 0 | 0 | 0 | 0 | 0 | 12.23 | 0 | 0.08 | 0.08 | 5.69 | 2.72 | 0 | 8.42
25038 | 11 | 49.39 | 110 | 5.99 | 0 | 2 | 0 | 0 | 0 | 0.07 | 0 | 1.17 | 0 | 0 | 0 | 0 | 0 | 9.23 | 0 | 0 | 0 | 3.88 | 1.86 | 0 | 5.74
25042 | 10.91 | 47.9 | 110 | 1.05 | 0 | 0 | 0 | 0 | 0 | 0 | 0 | 0 | 0 | 0 | 0 | 0 | 0 | 1.05 | 0 | 0 | 0 | 0.36 | 0.17 | 0 | 0.53
25043 | 9.21 | 49.21 | 110 | 3.73 | 0 | 2.81 | 0 | 0 | 0 | 0.2 | 0 | 6.6 | 0 | 0 | 0 | 0 | 0 | 13.34 | 0 | 0 | 0 | 1.2 | 0.57 | 0 | 1.77
25045 | 11.9 | 49.87 | 110 | 21.54 | 0 | 1.27 | 0 | 0 | 0 | 2.52 | 0 | 0.27 | 0 | 0.03 | 0 | 0 | 0 | 25.63 | 0 | 0 | 0 | 2.94 | 1.41 | 0 | 4.35
25049 | 11.99 | 50.13 | 110 | 17.72 | 10 | 0 | 0 | 0 | 0 | 0.68 | 0 | 0.17 | 0 | 0 | 0 | 0 | 0 | 28.57 | 0 | 1.74 | 1.74 | 8.67 | 4.15 | 0 | 12.82
25051 | 13.07 | 51.58 | 110 | 65.15 | 0 | 0 | 0 | 0 | 0 | 0.88 | 0 | 0 | 0 | 0 | 0 | 0 | 0 | 66.03 | 0 | 14.68 | 14.68 | 2.42 | 1.16 | 0 | 3.58
25052 | 9.05 | 48.64 | 110 | 40.2 | 0 | 1.28 | 0 | 0 | 0 | 0.18 | 0 | 0 | 0 | 0 | 0 | 0 | 0 | 41.66 | 0 | 0.12 | 0.12 | 33.35 | 15.97 | 0 | 49.32
25058 | 11.96 | 49.52 | 110 | 54.11 | 14.35 | 0 | 0 | 0 | 0 | 2.24 | 0 | 0 | 0 | 0 | 0 | 0 | 0 | 70.69 | 0 | 2.4 | 2.4 | 9.16 | 4.39 | 0 | 13.55
25059 | 11.95 | 49.53 | 110 | 34.83 | 0 | 9.5 | 0 | 0 | 0 | 7.32 | 0 | 0 | 0 | 0.05 | 0 | 0 | 0 | 51.7 | 0 | 0 | 0 | 3.38 | 1.62 | 0 | 4.99
25060 | 10.96 | 48.37 | 110 | 8.85 | 0 | 0 | 0 | 0 | 0 | 0.19 | 0 | 0 | 0 | 0.03 | 0 | 0 | 0 | 9.08 | 0 | 0 | 0 | 1.66 | 0.79 | 0 | 2.45
25063 | 12.89 | 48.22 | 110 | 17.97 | 0 | 0 | 0 | 0 | 0 | 0 | 0 | 0 | 0 | 0 | 0 | 0 | 0 | 17.97 | 0 | 0 | 0 | 3.44 | 1.65 | 0 | 5.08
25065 | 9.64 | 49.95 | 110 | 17.92 | 26.85 | 0 | 0 | 0 | 0 | 3.87 | 0 | 6.3 | 0 | 0 | 0 | 0 | 0 | 54.94 | 0 | 0 | 0 | 6.86 | 3.28 | 0 | 10.14
25068 | 13.82 | 51.5 | 110 | 12.43 | 0 | 0 | 0 | 0 | 0 | 0 | 0 | 0 | 0 | 0 | 0 | 0 | 0 | 12.43 | 0 | 0.49 | 0.49 | 0.82 | 0.39 | 0 | 1.22
25070 | 11.24 | 49.68 | 110 | 25.04 | 1.5 | 0 | 0 | 0 | 0 | 0.86 | 0 | 0 | 0 | 0 | 0 | 0 | 0 | 27.4 | 0 | 0 | 0 | 7.88 | 3.77 | 0 | 11.65
25071 | 11.25 | 49.68 | 110 | 10.56 | 0 | 0 | 0 | 0 | 0 | 0.03 | 0 | 0 | 0 | 0 | 0 | 0 | 0 | 10.59 | 0 | 0 | 0 | 1.2 | 0.57 | 0 | 1.77
25072 | 11.27 | 49.68 | 110 | 42.94 | 0 | 0 | 0 | 0 | 0 | 1.22 | 0 | 0.07 | 0 | 0.01 | 0 | 0 | 0 | 44.24 | 0 | 0 | 0 | 21.43 | 10.26 | 0 | 31.69
25073 | 10.99 | 49.78 | 110 | 12.65 | 0 | 0 | 0 | 0 | 0 | 1.02 | 0 | 0.04 | 0 | 0 | 0 | 0 | 0 | 13.72 | 0 | 0 | 0 | 3.96 | 1.89 | 0 | 5.85
25075 | 11.08 | 48.25 | 110 | 28.85 | 0 | 0 | 0 | 0 | 0 | 2.95 | 0 | 0 | 0 | 0 | 0 | 0 | 0 | 31.8 | 0 | 0 | 0 | 16.94 | 8.11 | 0 | 25.05
25078 | 14.27 | 51.56 | 110 | 3.88 | 0 | 0 | 0 | 0 | 0 | 0.01 | 0 | 0 | 0 | 0.24 | 0 | 0 | 0 | 4.13 | 0 | 0.02 | 0.02 | 1.74 | 0.83 | 0 | 2.58
25081 | 10.18 | 49.7 | 110 | 29.3 | 2.05 | 0 | 0 | 0 | 0 | 1.6 | 0 | 0.05 | 0 | 0 | 0 | 0 | 0 | 33 | 0 | 0 | 0 | 2.27 | 1.09 | 0 | 3.36
25085 | 9.78 | 49.95 | 110 | 81.5 | 21.98 | 0 | 0 | 0 | 0 | 0.17 | 1.6 | 2.5 | 0 | 0.12 | 0 | 0 | 0 | 107.86 | 0 | 0 | 0 | 5.22 | 2.5 | 0 | 7.72
25088 | 12.21 | 49 | 110 | 60.04 | 0 | 2.94 | 0 | 0 | 0 | 0 | 0 | 0 | 0 | 0 | 0 | 0 | 0 | 62.98 | 0 | 0 | 0 | 3.68 | 1.76 | 0 | 5.44
25100 | 11.23 | 48.83 | 110 | 50.29 | 0 | 0 | 0 | 0 | 0 | 0.08 | 0 | 0 | 0 | 0.08 | 0 | 0 | 0 | 50.45 | 0 | 0 | 0 | 8.05 | 3.85 | 0 | 11.9
25102 | 14.07 | 53.49 | 110 | 15.59 | 19.9 | 0 | 0 | 0 | 0 | 1.72 | 0 | 0 | 0 | 0 | 0 | 0 | 0 | 37.21 | 0 | 0 | 0 | 3.07 | 1.47 | 0 | 4.53
25105 | 11 | 49.56 | 110 | 9.35 | 0 | 0 | 0 | 0 | 0 | 0.33 | 0 | 0 | 0 | 0 | 0 | 0 | 0 | 9.68 | 0 | 0 | 0 | 5.82 | 0.63 | 0 | 6.45
25113 | 12.79 | 48.25 | 110 | 17.07 | 0 | 0 | 0 | 0 | 0 | 0 | 0 | 0 | 0 | 0 | 0 | 0 | 0 | 17.07 | 0 | 0 | 0 | 2.18 | 1.04 | 0 | 3.23
25123 | 6.77 | 49.3 | 110 | 0.96 | 0 | 0 | 0 | 0 | 0 | 0 | 0 | 1.4 | 0 | 0 | 0 | 0 | 0 | 2.36 | 0 | 0 | 0 | 0.36 | 0.17 | 0 | 0.54
25130 | 8.6 | 52.04 | 110 | 8.78 | 0 | 0 | 0 | 0 | 0 | 0.65 | 2.59 | 0 | 0 | 34.09 | 0 | 0 | 0 | 46.11 | 0 | 0.54 | 0.54 | 8.63 | 0 | 0 | 8.63
25134 | 13.29 | 52.51 | 110 | 2.89 | 0 | 0 | 0 | 0 | 0 | 0.07 | 0 | 0 | 0 | 0.04 | 0 | 0 | 0 | 3.01 | 0 | 0.03 | 0.03 | 12.81 | 0 | 0 | 12.81
25135 | 13.29 | 52.51 | 110 | 2.89 | 0 | 0 | 0 | 0 | 0 | 0.07 | 0 | 0 | 0 | 0.04 | 0 | 0 | 0 | 3.01 | 0 | 0.03 | 0.03 | 12.81 | 0 | 0 | 12.81
25138 | 13.48 | 52.45 | 110 | 2.89 | 0 | 0 | 0 | 0 | 0 | 0.07 | 0 | 0 | 0 | 0.04 | 0 | 0 | 0 | 3.01 | 0 | 0.03 | 0.03 | 12.81 | 0 | 0 | 12.81
25157 | 13.45 | 52.47 | 110 | 2.89 | 0 | 1.98 | 0 | 0 | 0 | 0.07 | 0 | 0 | 0 | 0.04 | 0 | 0 | 0 | 4.99 | 0 | 0.03 | 0.03 | 12.81 | 0 | 0 | 12.81
25159 | 13.38 | 52.5 | 110 | 2.89 | 0 | 0 | 0 | 0 | 0 | 0.07 | 0 | 0 | 0 | 0.04 | 0 | 0 | 0 | 3.01 | 0 | 0.03 | 0.03 | 12.81 | 0 | 0 | 12.81
25162 | 13.35 | 52.54 | 110 | 2.89 | 0 | 0 | 0 | 0 | 0 | 0.07 | 0 | 0 | 0 | 0.04 | 0 | 0 | 0 | 3.01 | 0 | 0.03 | 0.03 | 12.81 | 0 | 0 | 12.81
25163 | 13.36 | 52.55 | 110 | 2.89 | 0 | 0 | 0 | 0 | 0 | 0.07 | 0 | 0 | 0 | 0.04 | 0 | 0 | 0 | 3.01 | 0 | 0.03 | 0.03 | 12.81 | 0 | 0 | 12.81
25166 | 13.34 | 52.47 | 110 | 2.89 | 0 | 0 | 0 | 0 | 0 | 0.07 | 0 | 0 | 0 | 0.04 | 0 | 0 | 0 | 3.01 | 0 | 0.03 | 0.03 | 12.81 | 0 | 0 | 12.81
25167 | 13.34 | 52.47 | 110 | 2.89 | 0 | 0 | 0 | 0 | 0 | 0.07 | 0 | 0 | 0 | 0.04 | 0 | 0 | 0 | 3.01 | 0 | 0.03 | 0.03 | 12.81 | 0 | 0 | 12.81
25172 | 10.49 | 53.68 | 110 | 8.64 | 9.2 | 0 | 0 | 0 | 0 | 1.6 | 0 | 0 | 0 | 0 | 0 | 0 | 0 | 19.44 | 0 | 0 | 0 | 7.53 | 3.6 | 0 | 11.13
25179 | 12.23 | 48.48 | 110 | 78.33 | 0 | 0 | 0 | 0 | 0 | 5.11 | 0 | 0 | 0 | 0 | 0 | 0 | 0 | 83.44 | 0 | 0 | 0 | 10.51 | 5.03 | 0 | 15.54
25180 | 8.8 | 53.08 | 110 | 2.93 | 0 | 3.4 | 0 | 0 | 0 | 0.09 | 1 | 0 | 0 | 0 | 0 | 0 | 0 | 7.43 | 0 | 0.45 | 0.45 | 12.31 | 0 | 0 | 12.31
25182 | 13.29 | 52.58 | 110 | 2.89 | 0 | 0 | 0 | 0 | 0 | 0.07 | 0 | 0 | 0 | 0.04 | 0 | 0 | 0 | 3.01 | 0 | 0.03 | 0.03 | 19.72 | 0 | 0 | 19.72
25187 | 10.14 | 48.45 | 110 | 7.01 | 0 | 0 | 0 | 0 | 0 | 0.68 | 0 | 0 | 0 | 0 | 0 | 0 | 0 | 7.69 | 0 | 0 | 0 | 1.56 | 0.75 | 0 | 2.31
25189 | 8.97 | 49.22 | 110 | 19.05 | 0 | 0 | 0 | 0 | 0 | 0 | 0 | 0 | 0 | 0 | 0 | 0 | 0 | 19.05 | 0 | 0 | 0 | 7.19 | 3.44 | 0 | 10.64
25190 | 8.88 | 49.24 | 110 | 41.55 | 0 | 0 | 0 | 0 | 0 | 1.58 | 0 | 0 | 0 | 0 | 0 | 0 | 0 | 43.12 | 0 | 0.1 | 0.1 | 34.69 | 16.61 | 0 | 51.3
25195 | 13.29 | 52.58 | 110 | 2.89 | 0 | 0 | 0 | 0 | 0 | 0.07 | 0 | 0 | 0 | 0.04 | 0 | 0 | 0 | 3.01 | 0 | 0.03 | 0.03 | 12.81 | 0 | 0 | 12.81
25196 | 13.34 | 52.47 | 110 | 2.89 | 0 | 0 | 0 | 0 | 0 | 0.07 | 0 | 0 | 0 | 0.04 | 0 | 0 | 0 | 3.01 | 0 | 0.03 | 0.03 | 6.97 | 0 | 0 | 6.97
25200 | 13.33 | 52.48 | 110 | 2.89 | 0 | 0 | 0 | 0 | 0 | 0.07 | 0 | 0 | 0 | 0.04 | 0 | 0 | 0 | 3.01 | 0 | 0.03 | 0.03 | 6.97 | 0 | 0 | 6.97
25201 | 13.32 | 52.48 | 110 | 2.89 | 0 | 0 | 0 | 0 | 0 | 0.07 | 0 | 0 | 0 | 0.04 | 0 | 0 | 0 | 3.01 | 0 | 0.03 | 0.03 | 12.81 | 0 | 0 | 12.81
25218 | 10.81 | 49.75 | 110 | 49.78 | 30.9 | 0 | 0 | 0 | 0 | 1.77 | 0 | 0 | 0 | 0.05 | 0 | 0 | 0 | 82.5 | 0 | 0 | 0 | 7.83 | 3.75 | 0 | 11.58
25219 | 10.62 | 49.73 | 110 | 102.33 | 30.6 | 0 | 0 | 0 | 0 | 4.08 | 0 | 0 | 0 | 0.16 | 0 | 0 | 0 | 137.16 | 0 | 0 | 0 | 20.67 | 9.9 | 0 | 30.57
25223 | 8.22 | 49.97 | 110 | 13.19 | 0 | 0 | 0 | 0 | 0 | 0.68 | 0 | 0 | 0 | 0 | 0 | 0 | 0 | 13.87 | 0 | 0.02 | 0.02 | 12.74 | 0 | 0 | 12.74
25225 | 10.71 | 48.57 | 110 | 19.41 | 9.5 | 0 | 0 | 0 | 0 | 3.6 | 0 | 0.12 | 0 | 1.04 | 0 | 0 | 0 | 33.67 | 0 | 0 | 0 | 3.8 | 1.82 | 0 | 5.62
25226 | 10.85 | 48.56 | 110 | 7.11 | 2.4 | 0 | 0 | 0 | 0 | 1.89 | 0 | 0.1 | 0 | 0.15 | 0 | 0 | 0 | 11.65 | 0 | 0 | 0 | 1.65 | 0.79 | 0 | 2.43
25233 | 12.02 | 53.77 | 110 | 10.32 | 16.15 | 0 | 0 | 0 | 0 | 4.56 | 0 | 0.95 | 0 | 0 | 0 | 0 | 0 | 31.98 | 0 | 0 | 0 | 8.44 | 4.04 | 0 | 12.48
25235 | 9.69 | 50.48 | 110 | 13.75 | 0 | 0 | 0 | 0 | 0 | 0.29 | 0 | 0 | 0 | 0 | 0 | 0 | 0 | 14.04 | 0 | 0.11 | 0.11 | 1.94 | 0.93 | 0 | 2.87
25238 | 10.63 | 49.29 | 110 | 31.94 | 3.63 | 1.17 | 0 | 0 | 0 | 13.8 | 0 | 0 | 0 | 0 | 0 | 0 | 0 | 50.54 | 0 | 0.03 | 0.03 | 3.77 | 1.8 | 0 | 5.57
25250 | 7.12 | 51.31 | 110 | 2.31 | 0.06 | 0 | 0 | 0 | 0 | 0 | 0 | 0 | 0 | 0 | 0 | 0 | 0 | 2.37 | 0 | 0.04 | 0.04 | 1.97 | 0 | 0 | 1.97
25252 | 11.04 | 49.26 | 110 | 46.71 | 0 | 0 | 0 | 0 | 0 | 2.12 | 0 | 0 | 0 | 0 | 0 | 0 | 0 | 48.83 | 0 | 0 | 0 | 7.36 | 3.53 | 0 | 10.89
25257 | 11.54 | 50.9 | 110 | 0.67 | 0 | 0 | 0 | 0 | 0 | 0 | 0 | 0 | 0 | 0 | 0 | 0 | 0 | 0.67 | 0 | 0 | 0 | 0.32 | 0.16 | 0 | 0.48
25260 | 6.41 | 50.34 | 110 | 0.3 | 46.82 | 0 | 0 | 0 | 0 | 0 | 0 | 0 | 0 | 0 | 0 | 0 | 0 | 47.13 | 0 | 0 | 0 | 0.15 | 0.07 | 0 | 0.23
25264 | 10.9 | 54.22 | 110 | 21.62 | 58.27 | 0 | 0 | 0 | 0 | 0 | 0 | 0 | 0 | 0 | 0 | 0 | 0 | 79.88 | 0 | 0 | 0 | 2.74 | 1.31 | 0 | 4.05
25267 | 11.28 | 51.98 | 110 | 22.5 | 50 | 0 | 0 | 0 | 0 | 1.87 | 0 | 0.22 | 0 | 0 | 0 | 0 | 0 | 74.59 | 0 | 0 | 0 | 7.8 | 3.74 | 0 | 11.54
25268 | 9.09 | 50.38 | 110 | 18.75 | 34.8 | 0 | 0 | 0 | 0 | 2.88 | 6.4 | 0.05 | 0 | 0 | 0 | 2.05 | 0 | 64.93 | 0 | 0 | 0 | 25.87 | 12.38 | 0 | 38.25
25277 | 7.12 | 49.32 | 110 | 9.78 | 0 | 0 | 0 | 0 | 0 | 0.02 | 0 | 0 | 0 | 0.07 | 0 | 0 | 0 | 9.87 | 0 | 0 | 0 | 7.79 | 3.73 | 0 | 11.52
25282 | 14.42 | 51.53 | 110 | 1.13 | 43.35 | 0 | 0 | 0 | 0 | 0 | 0 | 0 | 0 | 0 | 0 | 0 | 0 | 44.48 | 0 | 0 | 0 | 1.31 | 0.63 | 16.56 | 18.5
25285 | 7.12 | 51.3 | 110 | 5.07 | 0 | 0 | 0 | 0 | 0 | 0.23 | 0 | 0 | 0 | 0.01 | 0 | 0 | 0 | 5.31 | 0 | 0 | 0 | 8.25 | 0 | 0 | 8.25
25289 | 8.65 | 50.2 | 110 | 5.14 | 0 | 0 | 0 | 0 | 0 | 0.33 | 0 | 0 | 0 | 0.57 | 0 | 0 | 0 | 6.04 | 0 | 0.04 | 0.04 | 13.11 | 0 | 0 | 13.11
25291 | 7.33 | 49.25 | 110 | 31.04 | 6.15 | 0 | 0 | 0 | 0 | 0.8 | 0 | 0.08 | 0 | 0 | 0 | 0 | 0 | 38.06 | 0 | 0.2 | 0.2 | 23.2 | 11.11 | 0 | 34.31
25294 | 13.91 | 51.51 | 110 | 18.18 | 0 | 0 | 0 | 0 | 0 | 0 | 0 | 0 | 0 | 0 | 0 | 0 | 0 | 18.18 | 0 | 0 | 0 | 1.67 | 0.8 | 0 | 2.48
25296 | 10.98 | 49.47 | 110 | 26.84 | 0 | 0 | 0 | 0 | 0 | 3.14 | 0 | 0.76 | 0 | 0.12 | 0 | 0 | 0 | 30.87 | 0 | 0.05 | 0.05 | 33.15 | 0 | 0 | 33.15
25298 | 12.31 | 48.16 | 110 | 14.92 | 0 | 0 | 0 | 0 | 0 | 0.48 | 0 | 30 | 0 | 0 | 0 | 0 | 0 | 45.41 | 0 | 0 | 0 | 3.05 | 1.46 | 0 | 4.51
25301 | 7.76 | 50.47 | 110 | 47.17 | 0 | 0 | 0 | 0 | 0 | 1.13 | 0 | 0 | 0 | 0 | 0 | 0 | 0 | 48.3 | 0 | 0 | 0 | 9.98 | 4.78 | 0 | 14.76
25302 | 9.29 | 48.5 | 110 | 6.2 | 0 | 0 | 0 | 0 | 0 | 0.11 | 0 | 0 | 0 | 0 | 0 | 0 | 0 | 6.31 | 90 | 0 | 90 | 0.34 | 0.16 | 16.56 | 17.06
25304 | 8.82 | 48.29 | 110 | 18.4 | 0 | 0 | 0 | 0 | 0 | 1.45 | 0 | 0 | 0 | 0 | 0 | 0 | 0 | 19.84 | 0 | 0 | 0 | 3.5 | 1.68 | 0 | 5.18
25308 | 9.87 | 47.63 | 110 | 9.2 | 0 | 0 | 0 | 0 | 0 | 0.48 | 0 | 0.1 | 0 | 0 | 0 | 0 | 0 | 9.79 | 0 | 0 | 0 | 5.04 | 2.41 | 0 | 7.45
25318 | 11.2 | 48.91 | 110 | 46.91 | 8.34 | 0 | 0 | 0 | 0 | 1.03 | 0 | 0.29 | 0 | 0.73 | 0 | 0 | 0 | 57.29 | 0 | 0 | 0 | 7.55 | 3.62 | 0 | 11.17
25331 | 9.89 | 52.36 | 110 | 3.2 | 0 | 0 | 0 | 0 | 0 | 1.45 | 0 | 0 | 0 | 0 | 0 | 0 | 0 | 4.65 | 0 | 0.59 | 0.59 | 0.67 | 0 | 0 | 0.67
25333 | 13.55 | 52.11 | 110 | 8.38 | 0 | 0 | 0 | 0 | 0 | 2.43 | 0 | 0 | 0 | 0 | 0 | 0 | 0 | 10.81 | 0 | 0.04 | 0.04 | 1.83 | 0.88 | 0 | 2.71
25336 | 13.71 | 51.13 | 110 | 5.2 | 0 | 68.86 | 0 | 0 | 0 | 0.39 | 0 | 0 | 0 | 0.33 | 0 | 0 | 0 | 74.77 | 0 | 0.65 | 0.65 | 4.76 | 0 | 0 | 4.76
25372 | 10.23 | 53.43 | 110 | 8.16 | 28.1 | 0 | 0 | 0 | 0 | 0.45 | 0 | 0 | 0 | 0.03 | 0 | 0 | 0 | 36.74 | 0 | 0.28 | 0.28 | 4.88 | 1.55 | 0 | 6.42
25378 | 10.29 | 47.44 | 110 | 22.74 | 0 | 0 | 0 | 0 | 0 | 0 | 3.24 | 10.28 | 0 | 0 | 0 | 640.16 | 0 | 676.42 | 1538 | 2.32 | 1540.32 | 24.95 | 11.94 | 0 | 36.9
25385 | 10.2 | 47.97 | 110 | 26.77 | 0 | 0 | 0 | 0 | 0 | 0.77 | 0 | 0 | 0 | 0 | 0 | 0 | 0 | 27.53 | 0 | 0.2 | 0.2 | 10.71 | 5.13 | 0 | 15.84
25386 | 9.4 | 48.65 | 110 | 7.98 | 0 | 0 | 0 | 0 | 0 | 0.25 | 0 | 0 | 0 | 0 | 0 | 0 | 0 | 8.23 | 0 | 0 | 0 | 4.72 | 2.26 | 0 | 6.99
25399 | 9.57 | 48.5 | 110 | 23.05 | 0 | 0 | 0 | 0 | 0 | 2.2 | 0 | 0.56 | 0 | 0 | 0 | 0 | 0 | 25.82 | 0 | 0 | 0 | 35.26 | 16.88 | 0 | 52.13
25405 | 9.83 | 48.1 | 110 | 22.99 | 0 | 0 | 0 | 0 | 0 | 1.65 | 0 | 0 | 0 | 0 | 0 | 0 | 0 | 24.64 | 0 | 0 | 0 | 5.39 | 2.58 | 0 | 7.97
25406 | 9.81 | 48.08 | 110 | 46.13 | 0 | 0 | 0 | 0 | 0 | 5.53 | 6 | 0 | 0 | 0 | 0 | 0 | 0 | 57.66 | 0 | 0 | 0 | 5.38 | 2.58 | 0 | 7.96
25408 | 10.76 | 53.91 | 110 | 2.86 | 0 | 0 | 0 | 0 | 0 | 0.45 | 0 | 0 | 0 | 0 | 0 | 0 | 0 | 3.31 | 0 | 0 | 0 | 17.85 | 0 | 0 | 17.85
25409 | 9.65 | 47.98 | 110 | 66.15 | 0 | 0 | 0 | 0 | 0 | 8.53 | 0 | 0.27 | 0 | 0 | 0 | 0 | 0 | 74.94 | 0 | 0 | 0 | 17.51 | 8.38 | 0 | 25.89
25428 | 9.15 | 48.49 | 110 | 16.32 | 0 | 0 | 0 | 0 | 0 | 0.57 | 0 | 0.3 | 0 | 0 | 0 | 0 | 0 | 17.19 | 0 | 0 | 0 | 6.21 | 2.97 | 0 | 9.19
25430 | 13.66 | 51.04 | 110 | 5.2 | 0 | 0 | 0 | 0 | 0 | 0.39 | 0 | 0 | 0 | 0.33 | 0 | 0 | 0 | 5.92 | 0 | 0.65 | 0.65 | 4.76 | 0 | 0 | 4.76
25431 | 10.28 | 47.8 | 110 | 6.73 | 2 | 0 | 0 | 0 | 0 | 0 | 0 | 0 | 0 | 0 | 0 | 0 | 0 | 8.73 | 0 | 0.17 | 0.17 | 0.83 | 0.4 | 0 | 1.23
25437 | 10.6 | 48.21 | 110 | 29.96 | 0 | 0 | 0 | 0 | 0 | 0.59 | 0 | 0 | 0 | 0 | 0 | 0 | 0 | 30.55 | 0 | 0 | 0 | 11.45 | 5.48 | 0 | 16.93
25444 | 12.22 | 51.14 | 110 | 4.57 | 0 | 0 | 0 | 0 | 0 | 0.12 | 0 | 0.14 | 0 | 0.6 | 0 | 0 | 0 | 5.43 | 0 | 2.3 | 2.3 | 1.6 | 0.77 | 0 | 2.37
25446 | 9.87 | 48.62 | 110 | 7.93 | 35.7 | 0 | 0 | 0 | 0 | 1.2 | 0 | 0 | 0 | 0 | 0 | 0 | 0 | 44.83 | 0 | 0 | 0 | 7.91 | 3.79 | 0 | 11.7
25452 | 12.09 | 49.26 | 110 | 39.04 | 0 | 0 | 0 | 0 | 0 | 1.16 | 0 | 0.71 | 0 | 0 | 0 | 0 | 0 | 40.91 | 0 | 0.04 | 0.04 | 3.79 | 1.82 | 0 | 5.61
25455 | 12.05 | 48.11 | 110 | 14.7 | 0 | 0 | 0 | 0 | 0 | 1.7 | 0 | 0.1 | 0 | 1.05 | 0 | 0 | 0 | 17.54 | 0 | 0 | 0 | 7.16 | 3.43 | 0 | 10.58
25459 | 11.97 | 48.07 | 110 | 45.15 | 6.56 | 0 | 0 | 0 | 0 | 5.47 | 0 | 0.36 | 0 | 0.33 | 0 | 0.03 | 0 | 57.91 | 0 | 0.1 | 0.1 | 19.49 | 9.33 | 0 | 28.83
25465 | 12.69 | 49.37 | 110 | 21.09 | 0 | 0 | 0 | 0 | 0 | 6.73 | 0 | 0.19 | 0 | 0.68 | 0 | 0.09 | 0 | 28.78 | 0 | 0.13 | 0.13 | 5.4 | 2.59 | 0 | 7.99
25466 | 12.51 | 49.37 | 110 | 22.49 | 0 | 0 | 0 | 0 | 0 | 2.14 | 0 | 0.08 | 0 | 0.03 | 0 | 0 | 0 | 24.73 | 0 | 0 | 0 | 4.1 | 1.96 | 0 | 6.06
25468 | 13.38 | 52.15 | 110 | 3.14 | 0 | 0 | 0 | 0 | 0 | 0.22 | 0 | 0 | 0 | 0 | 0 | 0 | 0 | 3.36 | 0 | 0 | 0 | 2.97 | 1.42 | 0 | 4.39
25484 | 8.23 | 48.85 | 110 | 19.14 | 0 | 0 | 0 | 0 | 0 | 0.09 | 0 | 0 | 0 | 0 | 0 | 0 | 0 | 19.23 | 0 | 0.02 | 0.02 | 2.32 | 1.11 | 0 | 3.43
25489 | 9.84 | 48.59 | 110 | 7.93 | 0 | 0 | 0 | 0 | 0 | 1.2 | 0 | 0.1 | 0 | 0 | 0 | 0 | 0 | 9.23 | 0 | 0 | 0 | 5.14 | 2.46 | 0 | 7.6
25493 | 13.37 | 48.88 | 110 | 45.95 | 0 | 0 | 0 | 0 | 0 | 1.06 | 0 | 4.66 | 0 | 0 | 0 | 4.03 | 0 | 55.7 | 0 | 0.18 | 0.18 | 8.57 | 4.1 | 0 | 12.68
25494 | 13.53 | 48.81 | 110 | 47.25 | 0 | 0 | 0 | 0 | 0 | 2.41 | 0 | 14.37 | 0 | 0.3 | 0 | 0 | 0 | 64.33 | 0 | 0.1 | 0.1 | 11.02 | 5.27 | 0 | 16.29
25497 | 9.15 | 48.89 | 110 | 11.31 | 0 | 0 | 0 | 0 | 0 | 0 | 0 | 0 | 0 | 0 | 0 | 0 | 0 | 11.31 | 0 | 0 | 0 | 6.57 | 3.14 | 0 | 9.71
25498 | 8.63 | 48.9 | 110 | 9.41 | 0 | 0 | 0 | 0 | 0 | 0.05 | 0 | 0 | 0 | 0.01 | 0 | 0 | 0 | 9.47 | 0 | 0 | 0 | 5.42 | 2.59 | 0 | 8.01
25499 | 8.62 | 48.94 | 110 | 17.25 | 0 | 0 | 0 | 0 | 0 | 0.38 | 0 | 0 | 0 | 0 | 0 | 0 | 0 | 17.63 | 0 | 0 | 0 | 6.94 | 3.32 | 0 | 10.27
25501 | 10.29 | 47.75 | 110 | 25.31 | 0 | 0 | 0 | 0 | 0 | 0.33 | 0 | 0 | 0 | 0.6 | 0 | 0 | 0 | 26.23 | 0 | 0.38 | 0.38 | 9.86 | 4.72 | 0 | 14.58
25509 | 12.16 | 48.82 | 110 | 97.8 | 0 | 1.97 | 0 | 0 | 0 | 1.72 | 0 | 2.54 | 0 | 0.07 | 0 | 0 | 0 | 104.11 | 0 | 0.1 | 0.1 | 11.58 | 5.54 | 0 | 17.12
25511 | 8.48 | 49.24 | 110 | 14.15 | 0 | 0 | 0 | 0 | 0 | 0.36 | 0 | 0 | 0 | 0 | 0 | 0 | 0 | 14.51 | 0 | 0 | 0 | 7.84 | 3.76 | 0 | 11.6
25514 | 13.29 | 52.59 | 110 | 2.89 | 0 | 0 | 0 | 0 | 0 | 0.07 | 0 | 0 | 0 | 0.04 | 0 | 0 | 0 | 3.01 | 0 | 0.03 | 0.03 | 6.97 | 0 | 0 | 6.97
25518 | 10.89 | 48.32 | 110 | 8.8 | 0 | 0 | 0 | 0 | 0 | 0.39 | 0 | 0 | 0 | 0.63 | 0 | 0 | 0 | 9.81 | 0 | 0.63 | 0.63 | 25.71 | 0 | 0 | 25.71
25519 | 11.31 | 50.21 | 110 | 66.66 | 31.9 | 0 | 0 | 0 | 0 | 0.26 | 0 | 0.05 | 0 | 0 | 0 | 0 | 0 | 98.88 | 0 | 0 | 0 | 1.47 | 0.7 | 0 | 2.17
25524 | 7.41 | 49.95 | 110 | 19.29 | 70.2 | 0 | 0 | 0 | 0 | 2.02 | 0 | 0 | 0 | 0 | 0 | 0 | 0 | 91.51 | 0 | 0 | 0 | 5.55 | 2.66 | 0 | 8.21
25526 | 10.83 | 48.38 | 110 | 4.34 | 0 | 0 | 0 | 0 | 0 | 0 | 0 | 0 | 0 | 0 | 0 | 0 | 0 | 4.34 | 0 | 0 | 0 | 0.72 | 0.34 | 0 | 1.07
25529 | 7.39 | 51.49 | 110 | 5.12 | 0.5 | 0 | 0 | 0 | 0 | 0.15 | 0 | 0 | 0 | 0 | 0 | 0 | 0 | 5.78 | 0 | 0.01 | 0.01 | 2.89 | 0 | 0 | 2.89
25532 | 8.36 | 54.89 | 110 | 0.88 | 0 | 0 | 0 | 0 | 0 | 0 | 0 | 0 | 0 | 0 | 0 | 0 | 0 | 0.88 | 0 | 0 | 0 | 0.85 | 0.41 | 0 | 1.25
25535 | 8.46 | 54.87 | 110 | 3.87 | 0.08 | 0 | 0 | 0 | 0 | 0 | 0 | 0 | 0 | 0 | 0 | 0 | 0 | 3.95 | 0 | 0 | 0 | 1.18 | 0.56 | 0 | 1.74
25537 | 13.34 | 52.45 | 110 | 2.89 | 0 | 0 | 0 | 0 | 0 | 0.07 | 0 | 0 | 0 | 0.04 | 0 | 0 | 0 | 3.01 | 0 | 0.03 | 0.03 | 12.81 | 0 | 0 | 12.81
25545 | 10.88 | 48.47 | 110 | 6.67 | 0 | 0 | 0 | 0 | 0 | 0.58 | 0 | 0 | 0 | 0 | 0 | 0 | 0 | 7.25 | 0 | 0 | 0 | 1.34 | 0.64 | 0 | 1.98
25551 | 11.78 | 48.11 | 110 | 42.53 | 0 | 0 | 0 | 0 | 0 | 5.68 | 0 | 0 | 0 | 0 | 0 | 0 | 0 | 48.21 | 0 | 0.1 | 0.1 | 8.16 | 3.91 | 0 | 12.07
25553 | 10.93 | 48.45 | 110 | 14.51 | 0 | 0 | 0 | 0 | 0 | 2.54 | 0 | 0 | 0 | 0 | 0 | 0 | 0 | 17.05 | 0 | 0 | 0 | 4.01 | 1.92 | 0 | 5.93
25554 | 10.85 | 48.41 | 110 | 18.13 | 0 | 0 | 0 | 0 | 0 | 0.51 | 1.01 | 0.09 | 0 | 0 | 0 | 0 | 0 | 19.74 | 0 | 0 | 0 | 4.13 | 1.97 | 0 | 6.1
25556 | 10.84 | 48.38 | 110 | 4.18 | 0 | 0 | 0 | 0 | 0 | 0 | 0 | 0 | 0 | 0 | 0 | 0 | 0 | 4.18 | 0 | 0 | 0 | 0.72 | 0.34 | 0 | 1.07
25560 | 10.62 | 54.12 | 110 | 14.72 | 2.9 | 1.52 | 0 | 0 | 0 | 0.69 | 0 | 0 | 0 | 0 | 0 | 0 | 0 | 19.83 | 0 | 0 | 0 | 12.41 | 5.94 | 0 | 18.35
25563 | 14.88 | 50.93 | 110 | 4.9 | 0 | 0 | 0 | 0 | 0 | 0.94 | 0 | 0.15 | 0 | 0.05 | 0 | 0 | 0 | 6.04 | 0 | 0 | 0 | 1.18 | 0.56 | 0 | 1.74
25564 | 12.32 | 51.32 | 110 | 4.49 | 0 | 0 | 0 | 0 | 0 | 0.17 | 0 | 0 | 0 | 0.13 | 0 | 0 | 0 | 4.79 | 0 | 0.58 | 0.58 | 1.02 | 0 | 0 | 1.02
25568 | 10.85 | 48.64 | 110 | 21.52 | 0 | 0 | 0 | 0 | 0 | 0 | 0 | 0.06 | 0 | 0 | 0 | 0 | 0 | 21.58 | 0 | 0 | 0 | 1.05 | 0.5 | 0 | 1.56
25569 | 10.86 | 48.6 | 110 | 3.4 | 0 | 0 | 0 | 0 | 0 | 0.61 | 0 | 0.04 | 0 | 0 | 0 | 0 | 0 | 4.06 | 0 | 0 | 0 | 2 | 0.96 | 0 | 2.95
25572 | 9.47 | 47.68 | 110 | 19.85 | 0 | 20.38 | 0 | 0 | 0 | 0.26 | 17.02 | 0 | 0 | 0 | 0 | 0 | 0 | 57.5 | 0 | 0.06 | 0.06 | 1.92 | 0.92 | 0 | 2.85
25574 | 14.19 | 51.08 | 110 | 6.94 | 4 | 0 | 0 | 0 | 0 | 0.31 | 0 | 0 | 0 | 0 | 0 | 0 | 0 | 11.25 | 0 | 0 | 0 | 7.87 | 3.77 | 0 | 11.64
25577 | 9.58 | 54.09 | 110 | 6.3 | 45.15 | 0 | 0 | 0 | 0 | 4.03 | 0 | 0 | 0 | 0 | 0 | 0 | 0 | 55.48 | 0 | 0 | 0 | 3.99 | 1.91 | 0 | 5.9
25578 | 9.65 | 54.08 | 110 | 17.53 | 5.5 | 0 | 0 | 0 | 0 | 4.73 | 0 | 0 | 0 | 0 | 0 | 0 | 0 | 27.77 | 0 | 0 | 0 | 4.99 | 2.39 | 0 | 7.38
25582 | 11.58 | 48.74 | 110 | 5.38 | 0 | 0 | 0 | 0 | 0 | 0 | 0 | 0.12 | 0 | 0 | 0 | 0 | 0 | 5.51 | 0 | 0 | 0 | 0.65 | 0.31 | 0 | 0.96
25585 | 10.21 | 53.94 | 110 | 16.18 | 0 | 4.49 | 0 | 0 | 0 | 3.57 | 0 | 0 | 0 | 1 | 0 | 0 | 0 | 25.24 | 0 | 0 | 0 | 17.66 | 8.45 | 0 | 26.12
25590 | 9.1 | 49.94 | 110 | 4.83 | 0 | 0 | 0 | 0 | 0 | 0.3 | 0 | 0 | 0 | 0.17 | 0 | 0 | 0 | 5.31 | 0 | 0 | 0 | 5.71 | 2.73 | 0 | 8.45
25591 | 11.22 | 49.47 | 110 | 4.14 | 0 | 0 | 0 | 0 | 0 | 0 | 0 | 0 | 0 | 0 | 0 | 0 | 0 | 4.14 | 0 | 0 | 0 | 2.01 | 0.96 | 0 | 2.97
25596 | 10.9 | 48.69 | 110 | 19.34 | 0 | 0 | 0 | 0 | 0 | 4.26 | 0 | 11.19 | 19.59 | 0 | 0 | 0 | 0 | 54.39 | 0 | 0.75 | 0.75 | 3.8 | 1.82 | 0 | 5.61
25600 | 11.38 | 53.67 | 110 | 13.85 | 11.55 | 0 | 0 | 0 | 0 | 0.33 | 0 | 0 | 0 | 0.04 | 0 | 0 | 0 | 25.76 | 0 | 1.64 | 1.64 | 10.86 | 2.86 | 0 | 13.72
25602 | 12.08 | 49.29 | 110 | 15.86 | 0 | 0 | 0 | 0 | 0 | 1.06 | 0 | 0.15 | 0 | 0 | 0 | 0 | 0 | 17.06 | 0 | 0.04 | 0.04 | 0.68 | 0.32 | 0 | 1
25606 | 10.86 | 48.52 | 110 | 15.79 | 0 | 0 | 0 | 0 | 0 | 2.3 | 2.96 | 0.1 | 0 | 0 | 0 | 0 | 0 | 21.15 | 0 | 2.52 | 2.52 | 5.51 | 2.64 | 115.93 | 124.07
25608 | 10.87 | 48.5 | 110 | 14.45 | 0 | 0 | 0 | 0 | 0 | 0.54 | 0 | 0 | 0 | 0 | 0 | 0 | 0 | 14.99 | 0 | 0 | 0 | 1.8 | 0.86 | 0 | 2.67
25620 | 10.86 | 48.54 | 110 | 8.52 | 0 | 0 | 0 | 0 | 0 | 0.88 | 0 | 0.12 | 0 | 0 | 0 | 0 | 0 | 9.53 | 0 | 2.52 | 2.52 | 1.01 | 0.48 | 0 | 1.5
25623 | 6.58 | 51.05 | 110 | 3.02 | 0 | 0 | 0 | 0 | 0 | 0.02 | 0 | 0 | 0 | 0 | 0 | 0 | 0 | 3.04 | 0 | 5.77 | 5.77 | 0.22 | 0 | 16.56 | 16.79
25627 | 9.96 | 48.47 | 110 | 47.6 | 29.5 | 0 | 0 | 0 | 0 | 2.21 | 0 | 0 | 0 | 0 | 0 | 0 | 0 | 79.32 | 0 | 0.22 | 0.22 | 8.04 | 3.85 | 0 | 11.89
25628 | 11.92 | 48.86 | 110 | 114.8 | 0 | 0 | 0 | 0 | 0 | 2.73 | 0 | 0 | 0 | 0 | 0 | 0 | 0 | 117.53 | 0 | 0.32 | 0.32 | 8.08 | 3.87 | 0 | 11.96
25633 | 9.73 | 47.55 | 110 | 27.45 | 0 | 1.28 | 0 | 0 | 0 | 0.07 | 0 | 0 | 0 | 0 | 0 | 0 | 0 | 28.8 | 12 | 0 | 12 | 6.7 | 3.21 | 0 | 9.91
25636 | 9.06 | 54.08 | 110 | 41.62 | 0.5 | 0 | 0 | 0 | 0 | 0.28 | 0 | 0 | 0 | 0 | 0 | 0 | 0 | 42.4 | 0 | 0 | 0 | 2.15 | 1.03 | 0 | 3.18
25637 | 9.85 | 47.6 | 110 | 9.78 | 0 | 0 | 0 | 0 | 0 | 0.12 | 0 | 0.03 | 0 | 0 | 0 | 0 | 0 | 9.93 | 0 | 0 | 0 | 5.75 | 2.75 | 0 | 8.5
25638 | 9.24 | 50.01 | 110 | 65.57 | 0 | 0 | 0 | 0 | 0 | 0.89 | 0 | 0.06 | 0 | 0 | 0 | 0 | 0 | 66.52 | 0 | 0 | 0 | 46.18 | 22.1 | 0 | 68.28
25642 | 10.32 | 47.68 | 110 | 4.82 | 0 | 20 | 0 | 0 | 0 | 0.08 | 10 | 2.66 | 0 | 0 | 0 | 0 | 0 | 37.56 | 0 | 4.6 | 4.6 | 0.57 | 0.27 | 0 | 0.84
25644 | 6.43 | 51.14 | 110 | 8.97 | 0 | 0 | 0 | 0 | 0 | 0 | 0 | 0 | 0 | 0 | 0 | 0 | 0 | 8.97 | 0 | 0.02 | 0.02 | 7.54 | 0 | 0 | 7.54
25650 | 10.51 | 53.51 | 110 | 35.58 | 0.5 | 0 | 0 | 0 | 0 | 3.74 | 0 | 0 | 0 | 0 | 0 | 0 | 0 | 39.82 | 0 | 0 | 0 | 8.25 | 3.95 | 0 | 12.2
25656 | 10.88 | 48.14 | 110 | 18.24 | 0 | 0 | 0 | 0 | 0 | 2.72 | 0 | 0 | 0 | 0.25 | 0 | 0 | 0 | 21.21 | 0 | 0 | 0 | 4.04 | 1.93 | 0 | 5.97
25660 | 7.08 | 49.47 | 110 | 4.42 | 0 | 0 | 0 | 0 | 0 | 0 | 0 | 0 | 0 | 0 | 0 | 0 | 0 | 4.42 | 0 | 0 | 0 | 2.27 | 1.08 | 0 | 3.35
25664 | 12.74 | 48.18 | 110 | 19.8 | 0 | 0 | 0 | 0 | 0 | 0.22 | 1.1 | 0 | 0 | 0 | 12.8 | 0 | 0 | 33.92 | 0 | 0 | 0 | 2.06 | 0.99 | 0 | 3.04
25669 | 8.82 | 50.39 | 110 | 20.38 | 0 | 0 | 0 | 0 | 0 | 0.38 | 0 | 0 | 0 | 0 | 0 | 0 | 0 | 20.75 | 0 | 0.53 | 0.53 | 11.77 | 5.63 | 0 | 17.4
25673 | 10.64 | 48.37 | 110 | 27.83 | 2.4 | 0 | 0 | 0 | 0 | 0.61 | 0 | 0 | 0 | 0 | 0 | 0 | 0 | 30.84 | 0 | 1.2 | 1.2 | 13.15 | 6.29 | 0 | 19.44
25675 | 6.72 | 50.23 | 110 | 4.31 | 6.3 | 0 | 0 | 0 | 0 | 0 | 0 | 0 | 0 | 0 | 0 | 0 | 0 | 10.61 | 0 | 0 | 0 | 1.88 | 0.9 | 0 | 2.78
25676 | 6.48 | 50.37 | 110 | 2.57 | 21 | 0 | 0 | 0 | 0 | 0 | 0 | 0 | 0 | 0 | 0 | 0 | 0 | 23.57 | 0 | 0 | 0 | 1.75 | 0.84 | 0 | 2.59
25677 | 6.35 | 50.19 | 110 | 16.76 | 37.53 | 12.26 | 0 | 0 | 0 | 2.93 | 0 | 0 | 0 | 0 | 0 | 0 | 0 | 69.49 | 0 | 2.7 | 2.7 | 4.24 | 2.03 | 0 | 6.27
25681 | 6.7 | 50.3 | 110 | 7.92 | 0 | 0 | 0 | 0 | 0 | 1.09 | 0 | 0 | 0 | 0 | 0 | 0 | 0 | 9.01 | 0 | 0 | 0 | 2.49 | 1.19 | 0 | 3.67
25683 | 6.78 | 50.33 | 110 | 5.92 | 21.52 | 0 | 0 | 0 | 0 | 0 | 0 | 0 | 0 | 0 | 0 | 0 | 0 | 27.44 | 0 | 0 | 0 | 6.05 | 2.89 | 0 | 8.94
25694 | 7.16 | 50.24 | 110 | 46.78 | 99.19 | 0 | 0 | 0 | 0 | 1.52 | 0 | 0 | 0 | 2.58 | 0 | 0 | 0 | 150.07 | 0 | 0 | 0 | 10.04 | 4.81 | 0 | 14.85
25695 | 7.12 | 50.12 | 110 | 4.34 | 24.15 | 0 | 0 | 0 | 0 | 0.94 | 0 | 16.4 | 0 | 0 | 0 | 0 | 0 | 45.83 | 0 | 0 | 0 | 3.31 | 1.58 | 0 | 4.89
25696 | 7.11 | 50.15 | 110 | 25.95 | 0 | 0 | 0 | 0 | 0 | 1.7 | 0 | 0 | 0 | 0 | 0 | 0 | 0 | 27.65 | 0 | 0 | 0 | 5.07 | 2.43 | 0 | 7.49
25697 | 7.8 | 49.72 | 110 | 16.34 | 46.11 | 0 | 0 | 0 | 0 | 0 | 0 | 0 | 0 | 0 | 0 | 0 | 0 | 62.45 | 0 | 0 | 0 | 4.05 | 1.94 | 0 | 5.99
25698 | 7.81 | 49.71 | 110 | 4.63 | 105.54 | 0 | 0 | 0 | 0 | 0.63 | 0 | 0 | 0 | 0 | 0 | 0 | 0 | 110.8 | 0 | 0 | 0 | 2.86 | 1.37 | 0 | 4.23
25699 | 6.14 | 51.1 | 110 | 17.34 | 0.08 | 0 | 0 | 0 | 0 | 0.86 | 0 | 0 | 0 | 0 | 0 | 0 | 0 | 18.29 | 0 | 0 | 0 | 9.12 | 4.36 | 0 | 13.48
25700 | 6.15 | 51.07 | 110 | 10.58 | 0 | 0 | 0 | 0 | 0 | 0.41 | 0 | 0 | 0 | 0 | 0 | 0 | 0 | 10.99 | 0 | 0 | 0 | 3.75 | 1.8 | 0 | 5.55
25706 | 12.73 | 48.17 | 110 | 22.92 | 0 | 72.46 | 0 | 0 | 0 | 4.19 | 1.1 | 0 | 0 | 0.01 | 0 | 0 | 0 | 100.67 | 0 | 0 | 0 | 3.43 | 1.64 | 0 | 5.08
25709 | 10.4 | 48.51 | 110 | 5.17 | 0 | 0 | 0 | 0 | 0 | 0.25 | 0 | 0 | 0 | 0 | 0 | 0 | 0 | 5.43 | 0 | 0 | 0 | 0.21 | 0.1 | 0 | 0.31
25710 | 10.38 | 48.48 | 110 | 5.81 | 0 | 2.66 | 0 | 0 | 0 | 0 | 0 | 0.52 | 0 | 0 | 0 | 0 | 0 | 8.99 | 0 | 0 | 0 | 0.8 | 0.38 | 0 | 1.19
25711 | 10.04 | 48.31 | 110 | 16.84 | 0 | 1.23 | 0 | 0 | 0 | 4.55 | 0 | 2.91 | 0 | 0.4 | 0 | 0 | 0 | 25.92 | 0 | 0.12 | 0.12 | 4.48 | 2.14 | 0 | 6.62
25714 | 7.36 | 50.24 | 110 | 8.44 | 0 | 0 | 0 | 0 | 0 | 0.38 | 0 | 0 | 0 | 0 | 0 | 0 | 0 | 8.82 | 0 | 0 | 0 | 9.72 | 4.65 | 0 | 14.38
25718 | 6.22 | 51.21 | 110 | 14.22 | 16.08 | 0 | 0 | 0 | 0 | 0 | 0 | 0 | 0 | 0 | 0 | 0 | 0 | 30.3 | 0 | 0 | 0 | 18.94 | 9.06 | 0 | 28
25719 | 7.36 | 49.29 | 110 | 9.15 | 9.6 | 11.96 | 0 | 0 | 0 | 0.14 | 0 | 0 | 0 | 0 | 0 | 0 | 0 | 30.85 | 0 | 0 | 0 | 3.58 | 1.71 | 0 | 5.29
25723 | 9 | 52.02 | 110 | 9.07 | 31.18 | 0 | 0 | 0 | 0 | 2.82 | 0 | 0 | 0 | 0 | 0 | 0 | 0 | 43.07 | 0 | 0 | 0 | 3.73 | 1.78 | 0 | 5.51
25728 | 10.54 | 53.39 | 110 | 9.56 | 0 | 0 | 0 | 0 | 0 | 1.23 | 1 | 0 | 0 | 0 | 0 | 0 | 0 | 11.79 | 0 | 0 | 0 | 5.63 | 2.7 | 0 | 8.33
25730 | 8.26 | 49.97 | 110 | 13.04 | 11.5 | 0 | 0 | 0 | 0 | 0.68 | 0 | 0 | 0 | 0 | 0 | 0.11 | 0 | 25.34 | 0 | 0.02 | 0.02 | 12.74 | 0 | 0 | 12.74
25735 | 12.29 | 48.44 | 110 | 36.82 | 0 | 0 | 0 | 0 | 0 | 2.28 | 0 | 0 | 0 | 0 | 0 | 0 | 0 | 39.1 | 0 | 0.06 | 0.06 | 5.65 | 2.71 | 0 | 8.36
25738 | 9.48 | 47.71 | 110 | 26.96 | 0 | 0 | 0 | 0 | 0 | 0.27 | 0 | 0 | 0 | 0 | 0 | 0 | 0 | 27.23 | 0 | 0.06 | 0.06 | 13.45 | 6.44 | 0 | 19.88
25739 | 9.39 | 47.71 | 110 | 11.2 | 0 | 0 | 0 | 0 | 0 | 0.4 | 0 | 0 | 0 | 0 | 0 | 0 | 0 | 11.6 | 0 | 0 | 0 | 3.4 | 1.63 | 0 | 5.03
25743 | 9.3 | 48.1 | 110 | 104.62 | 0.85 | 0 | 0 | 0 | 0 | 1.62 | 0 | 0.25 | 0 | 0 | 0 | 0 | 0 | 107.33 | 0 | 0 | 0 | 8.91 | 4.27 | 0 | 13.18
25745 | 7.51 | 50.33 | 110 | 4.22 | 0 | 0 | 0 | 0 | 0 | 0 | 0 | 0 | 0 | 0 | 0 | 0 | 0 | 4.22 | 0 | 0 | 0 | 1.33 | 0.64 | 0 | 1.97
25748 | 11.47 | 53.29 | 110 | 10.45 | 32.8 | 0 | 0 | 0 | 0 | 3.48 | 0 | 0 | 0 | 0 | 0 | 0 | 0 | 46.73 | 0 | 0 | 0 | 3.94 | 1.88 | 0 | 5.82
25749 | 6.88 | 49.32 | 110 | 6.73 | 12 | 0 | 0 | 0 | 0 | 0 | 0 | 0 | 0 | 0 | 0 | 0 | 0 | 18.73 | 0 | 0 | 0 | 2.84 | 1.36 | 0 | 4.2
25750 | 6.9 | 49.33 | 110 | 9.32 | 0 | 0 | 0 | 0 | 0 | 0 | 0 | 0 | 0 | 0 | 0 | 0 | 0 | 9.32 | 0 | 0 | 0 | 6.57 | 3.14 | 0 | 9.71
25751 | 7.85 | 47.59 | 110 | 0.92 | 0 | 0 | 0 | 0 | 0 | 0 | 0 | 0 | 0 | 0 | 0 | 0 | 0 | 0.92 | 0 | 0 | 0 | 0.56 | 0.27 | 0 | 0.82
25753 | 7.16 | 49.33 | 110 | 5.59 | 0 | 0 | 0 | 0 | 0 | 0.02 | 0 | 0 | 0 | 0.07 | 11 | 0 | 0 | 16.67 | 0 | 0 | 0 | 8.48 | 4.06 | 0 | 12.54
25758 | 13.71 | 51.14 | 110 | 4.86 | 0 | 0 | 0 | 0 | 0 | 0 | 0 | 0 | 0 | 0 | 0 | 0 | 0 | 4.86 | 0 | 0 | 0 | 4.2 | 2.01 | 0 | 6.21
25771 | 10.2 | 48 | 110 | 85.56 | 0 | 0 | 0 | 0 | 0 | 3.3 | 0 | 0 | 0 | 0.6 | 0 | 0 | 0 | 89.46 | 0 | 0.03 | 0.03 | 5.99 | 2.87 | 0 | 8.86
25775 | 6.77 | 51.15 | 110 | 6.13 | 0 | 0 | 0 | 0 | 0 | 0.26 | 0 | 0 | 0 | 0 | 0 | 0 | 0 | 6.39 | 0 | 0.01 | 0.01 | 5.19 | 2.48 | 16.56 | 24.24
25777 | 8.39 | 52.47 | 110 | 0.23 | 1.28 | 0 | 0 | 0 | 0 | 0 | 0 | 0 | 0 | 0 | 0 | 0 | 0 | 1.51 | 0 | 0 | 0 | 0.13 | 0.06 | 0 | 0.19
25779 | 10.29 | 47.8 | 110 | 6.73 | 0 | 0 | 0 | 0 | 0 | 0 | 0 | 0 | 0 | 0 | 0 | 0 | 0 | 6.73 | 0 | 0.17 | 0.17 | 0.68 | 0.33 | 0 | 1.01
25781 | 12.34 | 48.15 | 110 | 20.07 | 0 | 0 | 0 | 0 | 0 | 0.93 | 0 | 0 | 0 | 0 | 0 | 0 | 0 | 21 | 0 | 0 | 0 | 5.6 | 2.68 | 0 | 8.27
25783 | 8.44 | 52.36 | 110 | 12.01 | 32.25 | 0 | 0 | 0 | 0 | 0.51 | 0 | 0 | 0 | 0 | 0 | 0 | 0 | 44.77 | 0 | 0 | 0 | 4.97 | 2.38 | 0 | 7.35
25789 | 8.18 | 49.21 | 110 | 17.69 | 0 | 0 | 0 | 0 | 0 | 0.06 | 1.11 | 0 | 0 | 0 | 0 | 0 | 0 | 18.85 | 0 | 0 | 0 | 7.87 | 3.77 | 0 | 11.64
25791 | 8.44 | 49.43 | 110 | 9.45 | 0 | 0 | 0 | 0 | 0 | 0 | 0 | 0 | 0 | 0 | 0 | 0 | 0 | 9.45 | 0 | 0 | 0 | 6.58 | 3.15 | 0 | 9.73
25792 | 8.18 | 49.18 | 110 | 30.76 | 21.18 | 0 | 0 | 0 | 0 | 0.06 | 0 | 0 | 0 | 0 | 0 | 0 | 0 | 52 | 0 | 0 | 0 | 9.94 | 4.76 | 0 | 14.7
25793 | 8.36 | 49.25 | 110 | 10.99 | 0 | 2 | 0 | 0 | 0 | 0.05 | 0 | 0 | 0 | 0 | 0 | 0 | 0 | 13.04 | 0 | 0 | 0 | 3.85 | 1.84 | 0 | 5.69
25794 | 8.35 | 49.22 | 110 | 18.74 | 0 | 0 | 0 | 0 | 0 | 0.05 | 0 | 0.1 | 0 | 0 | 0 | 0 | 0 | 18.89 | 0 | 0 | 0 | 7.3 | 3.5 | 0 | 10.8
25795 | 8.27 | 49.07 | 110 | 3.05 | 0 | 0 | 0 | 0 | 0 | 0 | 0 | 0 | 0 | 0 | 0 | 0 | 0 | 3.05 | 0 | 0 | 0 | 1.59 | 0.76 | 0 | 2.35
25797 | 8.35 | 49.42 | 110 | 33.57 | 5 | 0 | 0 | 0 | 0 | 0.08 | 2.56 | 0 | 0 | 0 | 0 | 0 | 0 | 41.21 | 0 | 0 | 0 | 13.42 | 6.43 | 0 | 19.85
25800 | 7.39 | 49.29 | 110 | 15.05 | 0 | 0 | 0 | 0 | 0 | 0.8 | 0 | 0 | 0 | 0 | 0 | 0 | 0 | 15.85 | 0 | 0.2 | 0.2 | 16.07 | 7.69 | 0 | 23.76
25806 | 6.38 | 50.65 | 110 | 18.56 | 51.9 | 0 | 0 | 0 | 0 | 0.96 | 0 | 0 | 0 | 0.65 | 0 | 0 | 0 | 72.07 | 0 | 0.05 | 0.05 | 36.38 | 6.27 | 0 | 42.66
25809 | 7.84 | 48.41 | 110 | 27.14 | 0 | 0 | 0 | 0 | 0 | 2.95 | 0 | 0.12 | 0 | 0 | 0 | 0 | 0 | 30.2 | 0 | 0 | 0 | 9.55 | 4.57 | 0 | 14.12
25813 | 13.28 | 52.33 | 110 | 7.95 | 0 | 0 | 0 | 0 | 0 | 0 | 0 | 0 | 0 | 0.52 | 0 | 0 | 0 | 8.47 | 0 | 0 | 0 | 1.68 | 0.8 | 0 | 2.48
25819 | 7.69 | 49.43 | 110 | 20.17 | 0 | 0 | 0 | 0 | 0 | 0.16 | 0 | 0 | 0 | 0 | 0 | 0 | 0 | 20.33 | 0 | 0.05 | 0.05 | 18.15 | 1.01 | 0 | 19.16
25824 | 7.42 | 49.54 | 110 | 17.03 | 19.4 | 0 | 0 | 0 | 0 | 0.93 | 0 | 0 | 0 | 0.02 | 0 | 0 | 0 | 37.38 | 0 | 0 | 0 | 6.39 | 3.06 | 0 | 9.45
25826 | 7.49 | 49.4 | 110 | 4.05 | 23.41 | 0 | 0 | 0 | 0 | 0 | 0 | 0 | 0 | 0 | 0 | 0 | 0 | 27.46 | 0 | 0 | 0 | 3.21 | 1.54 | 0 | 4.74
25829 | 8.02 | 50.91 | 110 | 1.99 | 0 | 0 | 0 | 0 | 0 | 0.07 | 0 | 0 | 0 | 0 | 0 | 0 | 0 | 2.06 | 0 | 0 | 0 | 0.39 | 0.19 | 0 | 0.58
25832 | 11.73 | 53.72 | 110 | 18.3 | 0 | 0 | 0 | 0 | 0 | 3.36 | 0 | 0 | 0 | 0 | 0 | 0 | 0 | 21.66 | 0 | 0 | 0 | 9.77 | 4.68 | 0 | 14.45
25835 | 11.77 | 53.09 | 110 | 10.55 | 0 | 0 | 0 | 0 | 0 | 0.77 | 0 | 0 | 0 | 0 | 0 | 0 | 0 | 11.32 | 0 | 0 | 0 | 1.76 | 0.84 | 0 | 2.61
25836 | 6.19 | 50.81 | 110 | 9.32 | 10.3 | 0 | 0 | 0 | 0 | 0.7 | 0 | 0 | 0 | 0 | 0 | 0 | 0 | 20.32 | 0 | 0 | 0 | 11.73 | 5.61 | 0 | 17.34
25837 | 6.06 | 50.83 | 110 | 6.87 | 27.1 | 11.49 | 0 | 0 | 0 | 0.76 | 0 | 0 | 0 | 0 | 0 | 0 | 0 | 46.22 | 0 | 0.52 | 0.52 | 3.17 | 0 | 0 | 3.17
25842 | 13.17 | 48.61 | 110 | 61.37 | 0 | 0 | 0 | 0 | 0 | 1.33 | 0 | 0.7 | 0 | 1.09 | 0 | 0 | 0 | 64.49 | 0 | 0.55 | 0.55 | 6.48 | 3.1 | 16.56 | 26.15
25846 | 6.8 | 49.26 | 110 | 8.01 | 0 | 0 | 0 | 0 | 0 | 0 | 0 | 0 | 0 | 0 | 0 | 0 | 0 | 8.01 | 0 | 0 | 0 | 5.97 | 2.86 | 0 | 8.82
25851 | 8.47 | 49.9 | 110 | 21.83 | 0 | 0 | 0 | 0 | 0 | 1.18 | 0 | 0 | 0 | 0 | 0 | 0 | 0 | 23.01 | 0 | 0 | 0 | 29.91 | 14.32 | 0 | 44.23
25859 | 10.72 | 47.58 | 110 | 1.98 | 0 | 0 | 0 | 0 | 0 | 0 | 0 | 1.77 | 0 | 0 | 0 | 0 | 0 | 3.75 | 0 | 0 | 0 | 2.29 | 1.1 | 0 | 3.39
25860 | 10.71 | 47.57 | 110 | 1.98 | 0 | 0 | 0 | 0 | 0 | 0 | 0 | 9.98 | 0 | 0 | 0 | 0 | 0 | 11.96 | 0 | 0 | 0 | 1.73 | 0.83 | 0 | 2.55
25866 | 12.98 | 49 | 110 | 32.96 | 0 | 0 | 0 | 0 | 0 | 0.23 | 0 | 0.46 | 0 | 0 | 0 | 0 | 0 | 33.65 | 0 | 0 | 0 | 4.84 | 2.32 | 0 | 7.16
25870 | 10.76 | 53.92 | 110 | 10.47 | 7.2 | 0 | 0 | 0 | 0 | 1.3 | 0 | 0 | 0 | 0 | 0 | 0 | 0 | 18.97 | 0 | 0 | 0 | 8 | 2.19 | 0 | 10.19
25877 | 9.77 | 53.69 | 110 | 15.23 | 0 | 1.53 | 0 | 0 | 0 | 1.77 | 0 | 0 | 0 | 0 | 6.25 | 0 | 0 | 24.78 | 0 | 0 | 0 | 9.41 | 4.5 | 0 | 13.91
25881 | 9.86 | 53.49 | 110 | 3.1 | 11 | 0 | 0 | 0 | 0 | 0.35 | 0 | 0 | 0 | 0.03 | 0 | 0 | 0 | 14.47 | 0 | 0.18 | 0.18 | 8.57 | 0 | 0 | 8.57
25885 | 10.43 | 48.55 | 110 | 17.2 | 0 | 0 | 0 | 0 | 0 | 6.72 | 0 | 0 | 0 | 0 | 0 | 0 | 0 | 23.92 | 0 | 0 | 0 | 4.52 | 2.17 | 0 | 6.69
25888 | 10 | 47.82 | 110 | 32.56 | 0 | 8.75 | 0 | 0 | 0 | 4.3 | 0 | 0 | 0 | 0 | 0 | 0 | 0 | 45.6 | 0 | 0.2 | 0.2 | 7.99 | 3.82 | 0 | 11.81
25889 | 10.03 | 47.73 | 110 | 26.62 | 0 | 0 | 0 | 0 | 0 | 4.31 | 0 | 1.62 | 0 | 0.04 | 0 | 0 | 0 | 32.59 | 0 | 0 | 0 | 13.52 | 6.47 | 0 | 19.99
25898 | 9.89 | 49.81 | 110 | 94.89 | 24.87 | 0 | 0 | 0 | 0 | 6.39 | 0 | 2.7 | 0 | 0 | 0 | 0 | 0 | 128.85 | 0 | 0.9 | 0.9 | 22.64 | 5.21 | 16.56 | 44.41
25901 | 9.16 | 49.83 | 110 | 4.99 | 0 | 0 | 0 | 0 | 0 | 0.48 | 0 | 0 | 0 | 0 | 0 | 0 | 0 | 5.47 | 0 | 0 | 0 | 1.41 | 0.68 | 0 | 2.09
25903 | 12.08 | 49.67 | 110 | 9.61 | 0 | 0 | 0 | 0 | 0 | 0 | 0 | 0 | 0 | 0 | 0 | 0 | 0 | 9.61 | 0 | 0 | 0 | 0.29 | 0.14 | 0 | 0.43
25910 | 8.51 | 50.03 | 110 | 1.08 | 0 | 0 | 0 | 0 | 0 | 0 | 0 | 0 | 0 | 0 | 0 | 0 | 0 | 1.08 | 0 | 0.06 | 0.06 | 0.18 | 0.09 | 0 | 0.27
25911 | 8.56 | 49.99 | 110 | 5.11 | 0 | 0 | 0 | 0 | 0 | 0.04 | 0 | 0 | 0 | 0 | 0 | 0 | 0 | 5.15 | 0 | 0 | 0 | 6.28 | 3.01 | 0 | 9.29
25912 | 7.21 | 52.35 | 110 | 6.61 | 9.51 | 0 | 0 | 0 | 0 | 0.96 | 0 | 0 | 0 | 0.02 | 0 | 0 | 0 | 17.1 | 0 | 0 | 0 | 5.79 | 2.77 | 0 | 8.56
25916 | 8.23 | 50.34 | 110 | 33.16 | 25.4 | 0 | 0 | 0 | 0 | 1.2 | 0 | 0 | 0 | 0 | 0 | 0 | 0 | 59.76 | 0 | 0.34 | 0.34 | 17.96 | 8.6 | 0 | 26.56
25929 | 8.78 | 50.21 | 110 | 6.31 | 0 | 0 | 0 | 0 | 0 | 0.46 | 0 | 0 | 0 | 0 | 0 | 0 | 0 | 6.77 | 0 | 0 | 0 | 4.76 | 2.28 | 0 | 7.04
25930 | 8.18 | 50.05 | 110 | 4.9 | 0 | 0 | 0 | 0 | 0 | 0.48 | 0 | 0 | 0 | 0.88 | 0 | 0 | 0 | 6.26 | 0 | 0.17 | 0.17 | 16.35 | 0 | 0 | 16.35
25932 | 12.19 | 51.13 | 110 | 3.16 | 28.8 | 0 | 0 | 0 | 0 | 0.12 | 0 | 0 | 0 | 0.6 | 0 | 0 | 0 | 32.68 | 0 | 2.3 | 2.3 | 0.39 | 0.19 | 0 | 0.57
25933 | 13.58 | 51.65 | 110 | 29.9 | 26.05 | 0 | 0 | 0 | 0 | 0.84 | 0 | 0 | 0 | 0 | 0 | 0 | 0 | 56.79 | 0 | 3.56 | 3.56 | 6.65 | 3.19 | 0 | 9.84
25936 | 8.63 | 52.42 | 110 | 58.28 | 25.66 | 0 | 0 | 0 | 0 | 9.62 | 0 | 0 | 0 | 0 | 0 | 0 | 0 | 93.56 | 0 | 0.36 | 0.36 | 23.11 | 11.06 | 0 | 34.17
25938 | 9.18 | 50.18 | 110 | 46.24 | 0 | 0 | 0 | 0 | 0 | 0.58 | 0 | 0 | 1.12 | 0 | 0 | 0 | 0 | 47.95 | 0 | 0.3 | 0.3 | 17.22 | 8.24 | 0 | 25.46
25945 | 10.79 | 52.44 | 110 | 7.7 | 0 | 197.2 | 0 | 0 | 0 | 0.91 | 14.84 | 0 | 0 | 0 | 0 | 0 | 0 | 220.65 | 0 | 0.04 | 0.04 | 1.15 | 0 | 0 | 1.15
25946 | 10.76 | 52.44 | 110 | 8.8 | 0 | 299.98 | 0 | 0 | 0 | 0.91 | 2.26 | 0 | 0 | 0 | 0 | 0 | 0 | 311.94 | 0 | 0.04 | 0.04 | 3.27 | 0 | 0 | 3.27
25955 | 9.31 | 52.06 | 110 | 10.4 | 14.85 | 0 | 0 | 0 | 0 | 8.57 | 0 | 0 | 0 | 0 | 0 | 0 | 0 | 33.82 | 0 | 0 | 0 | 10.46 | 5.01 | 0 | 15.47
25956 | 10.63 | 47.82 | 110 | 24.57 | 0 | 0 | 0 | 0 | 0 | 0.89 | 0 | 2.47 | 0 | 0 | 0 | 0 | 0 | 27.93 | 0 | 0 | 0 | 1.43 | 0.68 | 0 | 2.11
25960 | 8.33 | 49.49 | 110 | 26.09 | 0 | 0 | 0 | 0 | 0 | 0 | 1.32 | 0 | 0 | 0.26 | 0 | 0 | 0 | 27.66 | 0 | 0 | 0 | 19.25 | 9.21 | 0 | 28.46
25967 | 11.62 | 50.5 | 110 | 11.08 | 1.2 | 0 | 0 | 0 | 0 | 4.94 | 0 | 0 | 0 | 13.39 | 0 | 0 | 0 | 30.61 | 0 | 0.1 | 0.1 | 7.45 | 3.57 | 0 | 11.01
25973 | 9.21 | 48.85 | 110 | 4.8 | 0 | 0 | 0 | 0 | 0 | 0.12 | 1.04 | 0 | 0 | 0 | 0 | 0 | 0 | 5.96 | 0 | 0.08 | 0.08 | 11.55 | 0 | 0 | 11.55
25977 | 11.76 | 50.44 | 110 | 20.01 | 34.75 | 0 | 0 | 0 | 0 | 3.18 | 0 | 0.07 | 0 | 4.44 | 0 | 0 | 0 | 62.46 | 0 | 0 | 0 | 6.04 | 2.89 | 0 | 8.92
25982 | 10.38 | 48.54 | 110 | 17.23 | 0 | 1.56 | 0 | 0 | 0 | 1.96 | 0 | 0.3 | 0 | 0 | 0 | 0 | 0 | 21.05 | 0 | 0 | 0 | 2.81 | 1.35 | 16.56 | 20.72
25989 | 9.84 | 48.82 | 110 | 8.04 | 0 | 0 | 0 | 0 | 0 | 0.06 | 0 | 0 | 0 | 0 | 0 | 0 | 0 | 8.11 | 0 | 0 | 0 | 1.7 | 0.81 | 0 | 2.51
25990 | 9.85 | 48.84 | 110 | 15.42 | 20.8 | 0 | 0 | 0 | 0 | 1.47 | 0 | 0 | 0 | 0.36 | 0 | 0 | 0 | 38.05 | 0 | 0 | 0 | 8.59 | 4.11 | 0 | 12.71
25993 | 9 | 49.81 | 110 | 9.12 | 0 | 10.37 | 0 | 0 | 0 | 0.51 | 0 | 0.24 | 0 | 0 | 0 | 0 | 0 | 20.24 | 0 | 0 | 0 | 5.09 | 2.44 | 0 | 7.53
26001 | 8.58 | 49.39 | 110 | 11.66 | 0 | 0 | 0 | 0 | 0 | 0 | 0 | 0 | 0 | 0 | 0 | 0 | 0 | 11.66 | 0 | 0 | 0 | 2.64 | 1.26 | 0 | 3.9
26006 | 8.05 | 50.87 | 110 | 1.99 | 0 | 0 | 0 | 0 | 0 | 0.07 | 0 | 0 | 0 | 0 | 0 | 0 | 0 | 2.06 | 0 | 0 | 0 | 0.39 | 0.19 | 0 | 0.58
26007 | 8.49 | 49.83 | 110 | 28.09 | 0 | 0 | 0 | 0 | 0 | 0 | 0 | 0 | 0 | 0 | 0 | 0 | 0 | 28.09 | 0 | 0 | 0 | 28.98 | 13.87 | 0 | 42.85
26017 | 8.82 | 48.38 | 110 | 33.79 | 0 | 0 | 0 | 0 | 0 | 1.97 | 0 | 0.49 | 0 | 0 | 0 | 0 | 0 | 36.25 | 0 | 0 | 0 | 17.14 | 8.2 | 0 | 25.34
26019 | 13.38 | 48.74 | 110 | 34.19 | 0 | 0 | 0 | 0 | 0 | 1.39 | 0 | 0.3 | 0 | 0.08 | 0 | 0 | 0 | 35.96 | 0 | 10 | 10 | 4.9 | 2.34 | 0 | 7.24
26020 | 13.42 | 48.73 | 110 | 74.83 | 0 | 0 | 0 | 0 | 0 | 1.29 | 0 | 0.78 | 0 | 0.25 | 0 | 0 | 0 | 77.14 | 0 | 0 | 0 | 6.57 | 3.14 | 0 | 9.71
26023 | 8.41 | 49.51 | 110 | 22.47 | 0 | 0 | 0 | 0 | 0 | 0 | 1.72 | 0 | 0 | 0 | 0 | 0 | 0 | 24.19 | 0 | 4.5 | 4.5 | 31 | 0 | 16.56 | 47.57
26029 | 10.79 | 47.68 | 110 | 1.36 | 0 | 0 | 0 | 0 | 0 | 0 | 0 | 0 | 0 | 0 | 0 | 0 | 0 | 1.36 | 0 | 0 | 0 | 0.41 | 0.2 | 0 | 0.61
26030 | 10.79 | 47.68 | 110 | 1.36 | 0 | 0 | 0 | 0 | 0 | 0 | 0 | 20.21 | 0 | 0 | 0 | 0 | 0 | 21.57 | 0 | 0 | 0 | 0.19 | 0.09 | 0 | 0.28
26034 | 11.49 | 51.64 | 110 | 46.16 | 35.54 | 1.98 | 0 | 0 | 0 | 2.85 | 0 | 0 | 0 | 0 | 0 | 0 | 0 | 86.53 | 0 | 0 | 0 | 8.27 | 3.96 | 0 | 12.23
26044 | 13.85 | 51.62 | 110 | 37.75 | 22.64 | 0 | 0 | 0 | 0 | 0 | 0 | 0 | 0 | 0 | 0 | 0 | 0 | 60.39 | 0 | 0 | 0 | 3.16 | 1.51 | 0 | 4.67
26054 | 14.65 | 51.49 | 110 | 4.18 | 0 | 0 | 0 | 0 | 0 | 0 | 0 | 0 | 0 | 0.03 | 0 | 0 | 0 | 4.21 | 0 | 0 | 0 | 6.88 | 3.3 | 0 | 10.18
26055 | 14.68 | 51.53 | 110 | 4.27 | 1.2 | 0 | 0 | 0 | 0 | 0.08 | 0 | 0.66 | 0 | 0 | 0 | 0 | 0 | 6.2 | 0 | 0 | 0 | 9.01 | 4.31 | 0 | 13.32
26058 | 12.5 | 50.82 | 110 | 23.47 | 7.45 | 0 | 0 | 0 | 0 | 0.71 | 0 | 0 | 0 | 0 | 0 | 0 | 0 | 31.63 | 0 | 0 | 0 | 10.35 | 4.95 | 0 | 15.3
26059 | 12.53 | 50.83 | 110 | 20.72 | 27.16 | 0 | 0 | 0 | 0 | 1.09 | 0 | 1.73 | 0 | 0 | 0 | 0 | 0 | 50.7 | 0 | 0 | 0 | 12.51 | 5.99 | 0 | 18.5
26063 | 12.7 | 50.63 | 110 | 2.83 | 0 | 0 | 0 | 0 | 0 | 0.1 | 0 | 0.88 | 0 | 0 | 0 | 0 | 0 | 3.81 | 0 | 0 | 0 | 1.67 | 0.8 | 0 | 2.48
26066 | 12.29 | 51.17 | 110 | 11.49 | 0 | 0 | 0 | 0 | 0 | 0.46 | 0 | 0 | 0 | 0 | 0 | 0 | 0 | 11.95 | 0 | 4.11 | 4.11 | 3.08 | 1.48 | 0 | 4.56
26074 | 12.97 | 50.95 | 110 | 1.6 | 0 | 0 | 0 | 0 | 0 | 0.1 | 0 | 0 | 0 | 0 | 0 | 0 | 0 | 1.7 | 0 | 0 | 0 | 1.13 | 0.54 | 0 | 1.67
26081 | 12.29 | 51.14 | 110 | 11.49 | 0 | 0 | 0 | 0 | 0 | 0.46 | 0 | 0 | 0 | 0 | 0 | 0 | 0 | 11.95 | 0 | 4.11 | 4.11 | 0.39 | 0.18 | 0 | 0.57
26083 | 12.07 | 51.31 | 110 | 10.19 | 0 | 0 | 0 | 0 | 0 | 1.31 | 0 | 0.96 | 0 | 0 | 0 | 0 | 0 | 12.46 | 0 | 0 | 0 | 2.51 | 1.2 | 0 | 3.71
26084 | 13.91 | 51.46 | 110 | 46.4 | 0 | 126.45 | 0 | 0 | 0 | 0.68 | 0 | 0 | 0 | 0 | 0 | 0 | 0 | 173.53 | 0 | 0.49 | 0.49 | 7.3 | 3.49 | 0 | 10.79
26087 | 12.77 | 50.8 | 110 | 2.66 | 0 | 0 | 0 | 0 | 0 | 0.64 | 0 | 0 | 0 | 0 | 0 | 0 | 0 | 3.29 | 0 | 0 | 0 | 2.23 | 1.07 | 0 | 3.3
26090 | 12.77 | 50.55 | 110 | 10.1 | 0 | 0 | 0 | 0 | 0 | 0 | 0 | 0.88 | 0 | 0 | 0 | 0 | 0 | 10.97 | 0 | 0 | 0 | 6.81 | 3.26 | 0 | 10.07
26093 | 14.38 | 51.44 | 110 | 1.65 | 10 | 0 | 0 | 0 | 0 | 0 | 0 | 0 | 0 | 0 | 0 | 0 | 0 | 11.65 | 0 | 0 | 0 | 2.59 | 1.24 | 0 | 3.82
26095 | 13.03 | 50.61 | 110 | 4.59 | 0.95 | 0 | 0 | 0 | 0 | 0.15 | 0 | 0.5 | 0 | 0 | 0 | 0 | 0 | 6.19 | 0 | 0 | 0 | 4.23 | 2.02 | 0 | 6.25
26109 | 9.32 | 54.72 | 110 | 5.06 | 0 | 0 | 0 | 0 | 0 | 0.41 | 0 | 0 | 0 | 0 | 0 | 0 | 0 | 5.47 | 0 | 0 | 0 | 0.56 | 0.27 | 0 | 0.83
26110 | 13.92 | 53.34 | 110 | 2.91 | 0 | 0 | 0 | 0 | 0 | 0.34 | 0 | 0 | 0 | 0 | 0 | 0 | 0 | 3.25 | 0 | 0 | 0 | 0.1 | 0.05 | 0 | 0.15
26119 | 9.04 | 48.7 | 110 | 4.75 | 0 | 0 | 0 | 0 | 0 | 0.26 | 0 | 0 | 0 | 0 | 0 | 0 | 0 | 5.01 | 0 | 0.06 | 0.06 | 1.71 | 0.82 | 0 | 2.53
26122 | 9.9 | 47.58 | 110 | 3.87 | 0 | 0 | 0 | 0 | 0 | 0.15 | 0 | 0.04 | 0 | 0 | 0 | 0 | 0 | 4.06 | 0 | 0 | 0 | 2.37 | 1.14 | 0 | 3.51
26123 | 7.76 | 48.3 | 110 | 11.15 | 0 | 0 | 0 | 0 | 0 | 0.1 | 0 | 0.1 | 0 | 0 | 0 | 0 | 0 | 11.36 | 0 | 0 | 0 | 4.31 | 2.06 | 0 | 6.37
26126 | 12.7 | 48.92 | 110 | 147.56 | 0 | 0 | 0 | 0 | 0 | 0.77 | 0 | 0.3 | 0 | 0.37 | 0 | 0 | 0 | 149 | 0 | 0.75 | 0.75 | 8.31 | 3.98 | 0 | 12.28
26131 | 12.96 | 48.82 | 110 | 13.17 | 0 | 0 | 0 | 0 | 0 | 0 | 0 | 0 | 0 | 0.12 | 0 | 0 | 0 | 13.29 | 0 | 0.13 | 0.13 | 1.34 | 0.64 | 0 | 1.98
26133 | 8.87 | 48.6 | 110 | 10.27 | 0 | 0 | 0 | 0 | 0 | 0.17 | 0 | 0.11 | 0 | 0 | 0 | 0 | 0 | 10.54 | 0 | 0 | 0 | 3.02 | 1.44 | 0 | 4.46
26134 | 11.72 | 51.75 | 110 | 4.48 | 0 | 0 | 0 | 0 | 0 | 0.12 | 0 | 0 | 0 | 0 | 0 | 0 | 0 | 4.6 | 0 | 0 | 0 | 0.42 | 0.2 | 0 | 0.62
26135 | 11.73 | 51.75 | 110 | 4.48 | 0 | 0 | 0 | 0 | 0 | 0.12 | 0 | 0 | 0 | 0 | 0 | 0 | 0 | 4.6 | 0 | 0 | 0 | 0.42 | 0.2 | 0 | 0.62
26138 | 8.17 | 49.09 | 110 | 21.62 | 27.8 | 0 | 0 | 0 | 0 | 1.48 | 0 | 0 | 0 | 0 | 0 | 0 | 0 | 50.9 | 0 | 0 | 0 | 11.47 | 5.49 | 0 | 16.96
26140 | 9.11 | 53.96 | 110 | 5.4 | 226.53 | 0 | 0 | 0 | 0 | 1.46 | 0 | 0 | 0 | 0 | 0 | 0 | 0 | 233.4 | 0 | 0 | 0 | 1.04 | 0.5 | 0 | 1.53
26148 | 11.38 | 52.72 | 110 | 7.01 | 0 | 0 | 0 | 0 | 0 | 1.29 | 0 | 0 | 0 | 0 | 0 | 0 | 0 | 8.29 | 0 | 0 | 0 | 1.07 | 0.51 | 0 | 1.58
26150 | 9.56 | 47.62 | 110 | 26.97 | 0 | 0 | 0 | 0 | 0 | 0.36 | 0 | 0.23 | 0 | 0.22 | 0 | 0 | 0 | 27.78 | 0 | 0.16 | 0.16 | 8.79 | 4.21 | 0 | 13
26155 | 9.75 | 50.54 | 110 | 18.1 | 0 | 0 | 0 | 0 | 0 | 0 | 0 | 0 | 0 | 0 | 0 | 0 | 0 | 18.1 | 0 | 0 | 0 | 2.56 | 1.23 | 0 | 3.79
26156 | 9.72 | 50.55 | 110 | 11.37 | 0 | 0 | 0 | 0 | 0 | 0.54 | 0 | 0 | 0 | 0 | 0 | 0 | 0 | 11.91 | 0 | 0 | 0 | 0.66 | 0.32 | 0 | 0.97
26157 | 8.74 | 50.16 | 110 | 5.14 | 0 | 1.04 | 49 | 0 | 0 | 0.33 | 347.71 | 4.1 | 1 | 0.57 | 0 | 0 | 0 | 408.89 | 0 | 0.04 | 0.04 | 13.11 | 0 | 16.56 | 29.67
26167 | 9.08 | 48.89 | 110 | 14.01 | 0 | 1.47 | 0 | 0 | 0 | 1.55 | 17.76 | 0 | 0 | 0 | 0 | 0 | 0 | 34.79 | 0 | 0.15 | 0.15 | 6.81 | 3.26 | 0 | 10.07
26169 | 8.2 | 49.56 | 110 | 54.25 | 25.56 | 0 | 0 | 0 | 0 | 0 | 0 | 0 | 27.11 | 0 | 0 | 0 | 0 | 106.92 | 0 | 0.12 | 0.12 | 14.75 | 7.06 | 0 | 21.81
26172 | 9.1 | 48.72 | 110 | 4.8 | 0 | 0 | 0 | 0 | 0 | 0.12 | 0 | 1.45 | 0 | 0 | 0 | 0 | 0 | 6.37 | 0 | 0.08 | 0.08 | 21.22 | 0 | 0 | 21.22
26174 | 8.93 | 48.49 | 110 | 28 | 0 | 0 | 0 | 0 | 0 | 1.85 | 0 | 3.64 | 0 | 0.04 | 0 | 0 | 0 | 33.53 | 0 | 0 | 0 | 8.84 | 4.23 | 0 | 13.07
26181 | 9.88 | 48.27 | 110 | 85.92 | 0 | 0 | 0 | 0 | 0 | 5.96 | 0 | 0.81 | 0 | 0 | 0 | 0 | 0 | 92.68 | 0 | 0.27 | 0.27 | 10.47 | 5.01 | 0 | 15.48
26184 | 9.42 | 51.44 | 110 | 7.09 | 5.3 | 0 | 0 | 0 | 0 | 0.24 | 0 | 0 | 0 | 0 | 0 | 0 | 0 | 12.63 | 0 | 0 | 0 | 0.78 | 0.37 | 0 | 1.16
26189 | 7.27 | 50.33 | 110 | 57.86 | 0 | 0 | 0 | 0 | 0 | 1.93 | 0 | 0 | 0 | 0.27 | 0 | 0 | 0 | 60.06 | 0 | 0.05 | 0.05 | 15.73 | 7.53 | 0 | 23.25
26192 | 8.81 | 48.26 | 110 | 21.97 | 0 | 0 | 0 | 0 | 0 | 0.08 | 0 | 0 | 0 | 0.12 | 0 | 0 | 0 | 22.17 | 0 | 0.04 | 0.04 | 8.07 | 3.86 | 0 | 11.93
26200 | 7.33 | 49.39 | 110 | 20.12 | 6.9 | 0 | 0 | 0 | 0 | 0 | 0 | 0 | 0 | 0 | 0 | 0 | 0 | 27.02 | 0 | 0 | 0 | 4.67 | 2.24 | 0 | 6.9
26202 | 9.73 | 48.37 | 110 | 6.73 | 0 | 0 | 0 | 0 | 0 | 0.72 | 1 | 0 | 0 | 0 | 0 | 0 | 0 | 8.46 | 0 | 0.19 | 0.19 | 0.63 | 0.3 | 0 | 0.94
26213 | 8.83 | 50.12 | 110 | 8.97 | 0 | 0 | 0 | 0 | 0 | 0.44 | 1.58 | 0 | 0 | 0.53 | 0 | 0 | 0 | 11.52 | 0 | 0 | 0 | 10.64 | 5.09 | 0 | 15.73
26217 | 8.32 | 50.16 | 110 | 2.82 | 0 | 0 | 0 | 0 | 0 | 0 | 0 | 0 | 0 | 0 | 0 | 0 | 0 | 2.82 | 0 | 0 | 0 | 1.42 | 0.68 | 0 | 2.1
26227 | 8.7 | 48.56 | 110 | 69.29 | 0 | 0 | 0 | 0 | 0 | 0.91 | 0 | 0.89 | 0 | 0 | 0 | 0 | 0 | 71.09 | 0 | 0.7 | 0.7 | 16.04 | 7.68 | 0 | 23.72
26265 | 11.55 | 51.74 | 110 | 6.95 | 12.5 | 0 | 0 | 0 | 0 | 0.17 | 0 | 0.1 | 0 | 0 | 0 | 0 | 0 | 19.73 | 0 | 0.1 | 0.1 | 3.69 | 1.77 | 0 | 5.45
26281 | 9.22 | 54.01 | 110 | 52.99 | 70.93 | 0 | 0 | 0 | 0 | 1.71 | 0 | 0 | 0 | 0 | 0 | 0 | 0 | 125.63 | 0 | 0 | 0 | 5.94 | 2.84 | 0 | 8.79
26292 | 9.29 | 47.79 | 110 | 25.85 | 0 | 0 | 0 | 0 | 0 | 0.35 | 0 | 0 | 0 | 0 | 0 | 0 | 0 | 26.2 | 0 | 4.1 | 4.1 | 10.61 | 5.08 | 0 | 15.7
26296 | 7.76 | 50 | 110 | 6.15 | 57.91 | 0 | 0 | 0 | 0 | 0 | 0 | 0 | 0 | 0 | 0 | 0 | 0 | 64.06 | 0 | 0 | 0 | 11.23 | 5.38 | 16.56 | 33.17
26305 | 8.55 | 52.56 | 110 | 35.17 | 14.3 | 0 | 0 | 0 | 0 | 9.32 | 0 | 0 | 0 | 0 | 0 | 0 | 0 | 58.79 | 0 | 0.18 | 0.18 | 8.31 | 3.98 | 0 | 12.28
26315 | 8.21 | 49.93 | 110 | 29.44 | 22.95 | 0 | 0 | 0 | 0 | 1.25 | 0 | 0 | 0 | 0 | 0 | 0 | 0 | 53.64 | 0 | 0 | 0 | 12.99 | 6.22 | 0 | 19.2
26316 | 8.84 | 48.9 | 110 | 33.98 | 0 | 2 | 0 | 0 | 0 | 0.06 | 18.9 | 0.35 | 0 | 0 | 0 | 0 | 0 | 55.29 | 0 | 0 | 0 | 14.3 | 6.85 | 0 | 21.15
26320 | 8.82 | 48.94 | 110 | 6.12 | 0 | 0 | 0 | 0 | 0 | 0.25 | 0 | 0.05 | 0 | 0 | 0 | 0 | 0 | 6.42 | 0 | 0 | 0 | 1.13 | 0.54 | 0 | 1.66
26321 | 8.84 | 48.92 | 110 | 6.12 | 0 | 0 | 0 | 0 | 0 | 0.25 | 0 | 0.49 | 0 | 0 | 0 | 0 | 0 | 6.87 | 0 | 0 | 0 | 2.07 | 0.99 | 0 | 3.06
26322 | 8.52 | 48.34 | 110 | 4.26 | 0 | 0 | 0 | 0 | 0 | 1.34 | 0 | 0.03 | 0 | 0 | 0 | 0 | 0 | 5.63 | 0 | 0 | 0 | 1.95 | 0.93 | 0 | 2.89
26323 | 8.55 | 48.38 | 110 | 28.09 | 3.2 | 0 | 0 | 0 | 0 | 9.82 | 0 | 0.9 | 0 | 0.8 | 0 | 0 | 0 | 42.82 | 0 | 0 | 0 | 10.3 | 4.93 | 0 | 15.23
26326 | 8.82 | 48.94 | 110 | 6.12 | 0 | 0 | 0 | 0 | 0 | 0.25 | 0 | 0.64 | 0 | 0 | 0 | 0 | 0 | 7.02 | 0 | 0 | 0 | 3.18 | 1.52 | 0 | 4.71
26343 | 8.68 | 49.94 | 110 | 5.88 | 0 | 0 | 0 | 0 | 0 | 0.43 | 0 | 0 | 0 | 0 | 0 | 0 | 0 | 6.31 | 0 | 0 | 0 | 4.92 | 0 | 0 | 4.92
26350 | 8.31 | 49.26 | 110 | 16.22 | 0 | 0 | 0 | 0 | 0 | 2.74 | 0 | 0 | 0 | 0 | 0 | 0 | 0 | 18.96 | 0 | 0 | 0 | 7.66 | 3.67 | 0 | 11.33
26375 | 8.73 | 53.13 | 110 | 2.93 | 4.6 | 0 | 0 | 0 | 0 | 0.09 | 0 | 0 | 0 | 0 | 0 | 0 | 0 | 7.63 | 0 | 0.45 | 0.45 | 4.35 | 0 | 0 | 4.35
26386 | 13.67 | 51.3 | 110 | 11.4 | 0 | 0 | 0 | 0 | 0 | 2.31 | 0 | 0 | 0 | 0 | 0 | 0 | 0 | 13.71 | 0 | 0 | 0 | 15.93 | 7.63 | 0 | 23.56
26393 | 12.94 | 50.86 | 110 | 5.43 | 0 | 0 | 0 | 0 | 0 | 0.23 | 0 | 0 | 0 | 0 | 0 | 0 | 0 | 5.66 | 0 | 0.98 | 0.98 | 6.76 | 0 | 0 | 6.76
26400 | 11.13 | 47.55 | 110 | 3.8 | 0 | 0 | 0 | 0 | 0 | 0.1 | 0 | 0.55 | 0 | 0 | 0 | 0 | 0 | 4.45 | 0 | 0 | 0 | 1.19 | 0.57 | 0 | 1.76
26415 | 6.28 | 51.15 | 110 | 28.27 | 15.7 | 0 | 0 | 0 | 0 | 0.1 | 0 | 0 | 0 | 0 | 0 | 0 | 0 | 44.07 | 0 | 0 | 0 | 18.06 | 8.64 | 0 | 26.7
26417 | 8.77 | 50.32 | 110 | 2.12 | 6 | 3.28 | 0 | 0 | 0 | 0.29 | 0 | 0 | 0 | 0 | 0 | 0 | 0 | 11.7 | 0 | 0 | 0 | 0.55 | 0.27 | 0 | 0.82
26420 | 8.79 | 53.07 | 110 | 2.93 | 0 | 0 | 0 | 0 | 0 | 0.09 | 0 | 0 | 0 | 0 | 0 | 0 | 0 | 3.03 | 0 | 0.45 | 0.45 | 4.35 | 0 | 0 | 4.35
26430 | 8.45 | 49.3 | 110 | 17.74 | 0 | 0 | 0 | 0 | 0 | 0.18 | 0 | 0 | 1 | 0 | 0 | 0 | 0 | 18.91 | 0 | 0.1 | 0.1 | 7.01 | 3.36 | 16.56 | 26.93
26431 | 8.4 | 49.31 | 110 | 22.29 | 6 | 0 | 0 | 0 | 0 | 0 | 0 | 0 | 0 | 0 | 0 | 0 | 0 | 28.29 | 0 | 0 | 0 | 14.52 | 6.95 | 0 | 21.47
26448 | 12.92 | 50.87 | 110 | 5.43 | 0 | 0 | 0 | 0 | 0 | 0.23 | 0 | 0 | 0 | 0 | 0 | 0 | 0 | 5.66 | 0 | 0.98 | 0.98 | 6.76 | 0 | 0 | 6.76
26450 | 12.96 | 50.86 | 110 | 21.5 | 0 | 0 | 0 | 0 | 0 | 0.23 | 0 | 0 | 0 | 0 | 0 | 0 | 0 | 21.73 | 0 | 0.98 | 0.98 | 1.3 | 0 | 0 | 1.3
26470 | 12.23 | 51.81 | 110 | 29.98 | 0 | 39.12 | 0 | 0 | 0 | 0.64 | 0 | 0.32 | 0 | 0 | 0 | 0 | 0 | 70.07 | 0 | 0.17 | 0.17 | 2.95 | 0 | 0 | 2.95
26472 | 12.53 | 50.77 | 110 | 5.22 | 0 | 0 | 0 | 0 | 0 | 0 | 0 | 0 | 0 | 0 | 0 | 0 | 0 | 5.22 | 0 | 0 | 0 | 4.48 | 2.15 | 0 | 6.63
26478 | 10.41 | 48.52 | 110 | 16.17 | 0.8 | 0 | 0 | 0 | 0 | 0.25 | 0 | 0 | 0 | 0 | 0 | 0 | 0 | 17.22 | 0 | 0 | 0 | 2.21 | 1.06 | 0 | 3.26
26480 | 10.99 | 52.23 | 110 | 4.29 | 0 | 0 | 0 | 0 | 0 | 0.16 | 0 | 0 | 0 | 0 | 0 | 0 | 0 | 4.46 | 0 | 0 | 0 | 2.67 | 1.28 | 0 | 3.94
26483 | 8.46 | 50.6 | 110 | 11.42 | 55.38 | 0 | 0 | 0 | 0 | 0 | 0 | 0.04 | 0 | 0 | 0 | 0 | 0 | 66.85 | 0 | 0 | 0 | 6.29 | 3.01 | 0 | 9.3
26486 | 6.84 | 49.81 | 110 | 52.61 | 0 | 0 | 0 | 0 | 0 | 0.24 | 0 | 24 | 0 | 0 | 0 | 5 | 0 | 81.85 | 0 | 0 | 0 | 6.6 | 3.16 | 0 | 9.76
26489 | 6.97 | 50.23 | 110 | 30.58 | 18.5 | 0 | 0 | 0 | 0 | 0 | 0 | 0 | 0 | 0.03 | 0 | 0 | 0 | 49.11 | 0 | 0 | 0 | 8.97 | 4.29 | 0 | 13.26
26493 | 10.14 | 50.05 | 110 | 21.62 | 20.5 | 0 | 0 | 0 | 0 | 0.9 | 0 | 0 | 0 | 0 | 0 | 0 | 0 | 43.02 | 0 | 0 | 0 | 5.94 | 2.84 | 0 | 8.79
26494 | 11.38 | 52.3 | 110 | 19.85 | 0 | 0 | 0 | 0 | 0 | 0.47 | 0 | 0 | 0 | 0 | 0 | 0 | 0 | 20.32 | 0 | 0 | 0 | 6.11 | 2.92 | 0 | 9.03
26505 | 10.59 | 47.87 | 110 | 29.73 | 7.4 | 0 | 0 | 0 | 0 | 2.22 | 0 | 0 | 0 | 0.4 | 0 | 0 | 0 | 39.75 | 0 | 0.18 | 0.18 | 21.79 | 10.43 | 0 | 32.22
26506 | 10.59 | 47.82 | 110 | 18.59 | 0 | 0 | 0 | 0 | 0 | 3 | 0 | 0.12 | 0 | 2.08 | 0 | 0 | 0 | 23.78 | 0 | 0 | 0 | 3.39 | 1.62 | 0 | 5.01
26511 | 11.09 | 50.15 | 110 | 41.92 | 0 | 0 | 0 | 0 | 0 | 1.7 | 0 | 1.92 | 0 | 0 | 0 | 0 | 0 | 45.54 | 0 | 0.4 | 0.4 | 9.68 | 4.63 | 0 | 14.32
26514 | 10.81 | 51.77 | 110 | 1.18 | 0 | 0 | 0 | 0 | 0 | 0 | 0 | 0 | 0 | 0 | 0 | 0.46 | 0 | 1.64 | 0 | 0 | 0 | 1.23 | 0.59 | 0 | 1.81
26515 | 10.81 | 51.78 | 110 | 1.18 | 0 | 0 | 0 | 0 | 0 | 0 | 0 | 0 | 0 | 0 | 0 | 0 | 0 | 1.18 | 0 | 0 | 0 | 6.37 | 3.05 | 0 | 9.41
26518 | 8.44 | 50.36 | 110 | 16.69 | 42.48 | 0 | 0 | 0 | 0 | 0 | 0 | 0 | 0 | 0 | 0 | 0 | 0 | 59.17 | 0 | 0 | 0 | 35.27 | 16.88 | 0 | 52.15
26533 | 11.16 | 52.23 | 110 | 11.09 | 37.25 | 0 | 0 | 0 | 0 | 0.16 | 0 | 0 | 0 | 0 | 0 | 0 | 0 | 48.5 | 0 | 0 | 0 | 1.49 | 0.72 | 0 | 2.21
26549 | 9.37 | 47.72 | 110 | 12.61 | 0 | 0 | 0 | 0 | 0 | 0.28 | 0 | 0 | 0 | 0 | 0 | 0 | 0 | 12.88 | 0 | 0 | 0 | 5.94 | 2.84 | 0 | 8.79
26551 | 9.79 | 48.39 | 110 | 33.67 | 0 | 1.19 | 0 | 0 | 0 | 4 | 0 | 0.04 | 0 | 0.48 | 0 | 0 | 0 | 39.37 | 0 | 0.13 | 0.13 | 6 | 2.87 | 0 | 8.87
26558 | 13.22 | 51.67 | 110 | 4.88 | 0 | 0 | 0 | 0 | 0 | 0.68 | 0 | 0 | 0 | 0.1 | 0 | 0 | 0 | 5.66 | 0 | 0 | 0 | 1.24 | 0.59 | 0 | 1.83
26562 | 9 | 50.82 | 110 | 16.38 | 0 | 12.5 | 0 | 0 | 0 | 1.07 | 0 | 0 | 0 | 0 | 0 | 0 | 0 | 29.95 | 0 | 0 | 0 | 8.12 | 3.89 | 0 | 12
26571 | 14.6 | 52.17 | 110 | 3.97 | 0 | 0 | 0 | 0 | 0 | 0.4 | 0 | 0 | 0 | 0 | 0 | 0 | 0 | 4.37 | 0 | 0.14 | 0.14 | 3.29 | 1.58 | 0 | 4.87
26579 | 8.76 | 53.11 | 110 | 2.93 | 0 | 0 | 0 | 0 | 0 | 0.09 | 0 | 0 | 0 | 0 | 0 | 0 | 0 | 3.03 | 0 | 0.45 | 0.45 | 2.37 | 0 | 0 | 2.37
26582 | 10.4 | 53.81 | 110 | 22.45 | 37.43 | 0 | 0 | 0 | 0 | 6.97 | 0 | 0 | 0 | 0 | 0 | 0 | 0 | 66.86 | 0 | 0 | 0 | 22.33 | 10.69 | 0 | 33.01
26585 | 10.05 | 49.1 | 110 | 44.14 | 5 | 0 | 0 | 0 | 0 | 2.99 | 0 | 0.04 | 0 | 0 | 0 | 0 | 0 | 52.17 | 0 | 0 | 0 | 10.08 | 4.83 | 0 | 14.91
26586 | 10.05 | 48.99 | 110 | 6.57 | 20.3 | 0 | 0 | 0 | 0 | 0.46 | 0 | 0 | 0 | 0 | 0 | 0 | 0 | 27.34 | 0 | 0 | 0 | 5.09 | 2.44 | 0 | 7.53
26594 | 8.32 | 50.46 | 110 | 27.5 | 25.98 | 0 | 0 | 0 | 0 | 1.38 | 0 | 0.92 | 0 | 0 | 0 | 0 | 0 | 55.78 | 0 | 0 | 0 | 25.73 | 12.32 | 0 | 38.04
26611 | 11.72 | 51.59 | 110 | 8.6 | 52.85 | 0 | 0 | 0 | 0 | 1.46 | 0 | 1.4 | 0 | 0 | 0 | 0 | 0 | 64.31 | 0 | 0 | 0 | 1.69 | 0.81 | 0 | 2.5
26612 | 9.04 | 48.27 | 110 | 13.25 | 0 | 0 | 0 | 0 | 0 | 0.08 | 0 | 0 | 0 | 0.78 | 0 | 0 | 0 | 14.11 | 0 | 0 | 0 | 4.54 | 2.17 | 0 | 6.72
26613 | 9.05 | 48.22 | 110 | 16.28 | 0 | 0 | 0 | 0 | 0 | 0.08 | 0 | 0 | 0 | 0.07 | 0 | 0 | 0 | 16.43 | 0 | 0 | 0 | 4.48 | 2.15 | 0 | 6.63
26619 | 7.05 | 49.31 | 110 | 15.48 | 0 | 0 | 0 | 0 | 0 | 0 | 0 | 0 | 0 | 0 | 0 | 0 | 0 | 15.48 | 0 | 0 | 0 | 6.94 | 3.32 | 0 | 10.26
26648 | 6.05 | 50.99 | 110 | 34.35 | 39.01 | 0 | 0 | 0 | 0 | 4.51 | 0 | 0 | 0 | 0 | 0 | 0 | 0 | 77.87 | 0 | 0 | 0 | 19.53 | 9.35 | 0 | 28.88
26672 | 8.84 | 51.58 | 110 | 15.27 | 14.1 | 0 | 0 | 0 | 0 | 1.1 | 0 | 0 | 0 | 0 | 0 | 0 | 0 | 30.47 | 0 | 0 | 0 | 18.55 | 8.88 | 0 | 27.43
26678 | 8.98 | 51.83 | 110 | 14.07 | 30.32 | 0 | 0 | 0 | 0 | 1.79 | 0 | 0 | 0 | 0 | 0 | 0 | 0 | 46.18 | 0 | 0 | 0 | 1.27 | 0.61 | 0 | 1.88
26680 | 8.95 | 51.78 | 110 | 9.08 | 10.2 | 0 | 0 | 0 | 0 | 0 | 0 | 0 | 0 | 0 | 0 | 0 | 0 | 19.28 | 0 | 0 | 0 | 6.77 | 3.24 | 0 | 10.01
26696 | 14.21 | 51.16 | 110 | 1.07 | 0 | 0 | 0 | 0 | 0 | 0 | 0 | 0 | 0 | 0 | 0 | 0 | 0 | 1.07 | 0 | 0 | 0 | 1.44 | 0.69 | 0 | 2.13
26707 | 12.39 | 50.8 | 110 | 19.49 | 25.31 | 0 | 0 | 0 | 0 | 2.44 | 0 | 0 | 0 | 0 | 0 | 0 | 0 | 47.25 | 0 | 0 | 0 | 15.35 | 7.35 | 0 | 22.7
26711 | 12.84 | 52.1 | 110 | 3.33 | 1.2 | 0 | 0 | 0 | 0 | 0.09 | 0 | 0 | 0 | 0.01 | 0 | 0 | 0 | 4.63 | 0 | 1.43 | 1.43 | 0.94 | 0.45 | 0 | 1.38
26736 | 13.74 | 52.34 | 110 | 20.77 | 67.1 | 0 | 0 | 0 | 0 | 4.1 | 0 | 0 | 0 | 8.85 | 0 | 0 | 0 | 100.81 | 0 | 0 | 0 | 7.11 | 3.4 | 0 | 10.51
26738 | 9.63 | 47.84 | 110 | 15.96 | 0 | 0 | 0 | 0 | 0 | 4.23 | 0 | 2.33 | 0 | 0 | 0 | 0 | 0 | 22.52 | 0 | 0.1 | 0.1 | 4.55 | 2.18 | 0 | 6.73
26739 | 8.83 | 49.8 | 110 | 8.45 | 0 | 0 | 0 | 0 | 0 | 0.45 | 0 | 0 | 0 | 0 | 0 | 0 | 0 | 8.9 | 0 | 0 | 0 | 11.36 | 5.44 | 0 | 16.8
26742 | 12.77 | 48.81 | 110 | 83.17 | 0 | 0 | 0 | 0 | 0 | 2.18 | 0 | 0 | 0 | 2 | 0 | 0 | 0 | 87.35 | 0 | 0.1 | 0.1 | 5.96 | 2.85 | 0 | 8.81
26745 | 13.31 | 52.48 | 110 | 2.89 | 0 | 0 | 0 | 0 | 0 | 0.07 | 0 | 0 | 0 | 0.04 | 0 | 0 | 0 | 3.01 | 0 | 0.03 | 0.03 | 12.81 | 0 | 0 | 12.81
26747 | 14.5 | 51.18 | 110 | 34.27 | 0.27 | 0 | 0 | 0 | 0 | 0 | 0 | 0 | 0 | 0 | 0 | 0 | 0 | 34.54 | 0 | 0 | 0 | 2.98 | 1.43 | 0 | 4.4
26752 | 7.36 | 49.34 | 110 | 11.13 | 6 | 4.66 | 0 | 0 | 0 | 0.14 | 0 | 0 | 0 | 0 | 0 | 0 | 0 | 21.93 | 0 | 0 | 0 | 2.45 | 1.17 | 0 | 3.62
26758 | 13.35 | 52.44 | 110 | 2.89 | 0 | 0 | 0 | 0 | 0 | 0.07 | 0 | 0 | 0 | 0.04 | 0 | 0 | 0 | 3.01 | 0 | 0.03 | 0.03 | 19.72 | 0 | 0 | 19.72
26759 | 13.34 | 52.44 | 110 | 2.89 | 0 | 0 | 0 | 0 | 0 | 0.07 | 0 | 0 | 0 | 0.04 | 0 | 0 | 0 | 3.01 | 0 | 0.03 | 0.03 | 12.81 | 0 | 0 | 12.81
26764 | 9.07 | 48.83 | 110 | 15.77 | 0 | 0 | 0 | 0 | 0 | 0.32 | 0 | 0 | 0 | 0 | 0 | 0 | 0 | 16.09 | 0 | 0 | 0 | 12.52 | 5.99 | 0 | 18.52
26768 | 7.12 | 51.71 | 110 | 8.09 | 40.84 | 0 | 0 | 0 | 0 | 0.09 | 0 | 0 | 0 | 0.03 | 0 | 0 | 0 | 49.05 | 0 | 0 | 0 | 1.45 | 0 | 0 | 1.45
26770 | 6.12 | 50.93 | 110 | 15.78 | 12.66 | 0 | 0 | 0 | 0 | 0.12 | 0 | 0 | 0 | 0 | 0 | 0 | 0 | 28.56 | 0 | 0 | 0 | 5.57 | 2.67 | 0 | 8.24
26771 | 6.17 | 50.91 | 110 | 6.33 | 14.5 | 0 | 0 | 0 | 0 | 0.19 | 0 | 0 | 0 | 0 | 0 | 0 | 0 | 21.02 | 0 | 0 | 0 | 1.46 | 0.7 | 0 | 2.16
26795 | 7.38 | 52.18 | 110 | 24.04 | 110.7 | 0 | 0 | 0 | 0 | 3.79 | 0 | 0 | 0 | 0.16 | 0 | 0 | 0 | 138.7 | 0 | 0 | 0 | 3.84 | 1.84 | 49.68 | 55.36
26797 | 9.11 | 53.97 | 110 | 5.29 | 0 | 0 | 0 | 0 | 0 | 0.25 | 0 | 0 | 0 | 0 | 0 | 0 | 0 | 5.55 | 0 | 0 | 0 | 0.57 | 0.27 | 0 | 0.84
26800 | 12.25 | 51.2 | 110 | 1.4 | 9.45 | 0 | 0 | 0 | 0 | 0.24 | 0 | 0 | 0 | 0 | 0 | 0 | 0 | 11.09 | 0 | 0 | 0 | 0.15 | 0.07 | 0 | 0.22
26803 | 8.03 | 50.24 | 110 | 29.29 | 43.5 | 0 | 0 | 0 | 0 | 0.1 | 0 | 0 | 0 | 3.04 | 0 | 0 | 0 | 75.94 | 0 | 0 | 0 | 23.81 | 11.4 | 16.56 | 51.77
26806 | 10 | 47.82 | 110 | 32.56 | 0 | 0 | 0 | 0 | 0 | 4.3 | 0 | 0.08 | 0 | 0 | 0 | 0 | 0 | 36.94 | 0 | 0.2 | 0.2 | 7.99 | 3.82 | 0 | 11.81
26812 | 12.46 | 50.79 | 110 | 5.84 | 0 | 0 | 0 | 0 | 0 | 0.33 | 0 | 0 | 0 | 0.45 | 0 | 0 | 0 | 6.62 | 0 | 0.81 | 0.81 | 1.98 | 0.95 | 0 | 2.93
26821 | 14.45 | 51.54 | 110 | 1.13 | 22.85 | 0 | 0 | 0 | 0 | 0 | 0 | 0 | 0 | 0 | 0 | 0 | 0 | 23.98 | 0 | 0 | 0 | 1.74 | 0.83 | 16.56 | 19.14
26833 | 12.09 | 51.93 | 110 | 56.62 | 0 | 0 | 0 | 0 | 0 | 2.45 | 0 | 0 | 0 | 0 | 0 | 0 | 0 | 59.07 | 0 | 7.75 | 7.75 | 20.96 | 10.03 | 0 | 30.99
26858 | 8.69 | 49.21 | 110 | 74.15 | 0 | 1.94 | 0 | 0 | 0 | 0.1 | 0 | 0 | 0 | 0 | 0 | 0 | 0 | 76.19 | 0 | 0 | 0 | 29.78 | 14.25 | 0 | 44.03
26860 | 11.75 | 50.1 | 110 | 80.78 | 34.65 | 0 | 0 | 0 | 0 | 2.29 | 0 | 0.14 | 0 | 0 | 0 | 0 | 0 | 117.86 | 0 | 0 | 0 | 6.52 | 3.12 | 0 | 9.64
26872 | 12.34 | 48.97 | 110 | 82.94 | 11.4 | 0 | 0 | 0 | 0 | 2.99 | 0 | 28.15 | 2.3 | 0 | 0 | 0 | 0 | 127.79 | 0 | 0 | 0 | 19.37 | 9.27 | 0 | 28.64
26879 | 8.82 | 49.95 | 110 | 3.44 | 0 | 0 | 0 | 0 | 0 | 0.02 | 0 | 0 | 0 | 0 | 0 | 0 | 0 | 3.46 | 0 | 0.02 | 0.02 | 2.56 | 1.22 | 0 | 3.78
26891 | 8.45 | 51.99 | 110 | 8.78 | 0 | 0 | 0 | 0 | 0 | 0.65 | 0 | 0 | 0 | 0.09 | 0 | 0 | 0 | 9.52 | 0 | 0.54 | 0.54 | 8.63 | 0 | 0 | 8.63
26892 | 8.44 | 52 | 110 | 10.3 | 0 | 0 | 0 | 0 | 0 | 2 | 0 | 0 | 0 | 0 | 0 | 0 | 0 | 12.3 | 0 | 0 | 0 | 6.38 | 3.06 | 0 | 9.44
26919 | 11.66 | 53.57 | 110 | 11.29 | 0 | 0 | 0 | 0 | 0 | 0.4 | 0 | 0 | 0 | 0 | 0 | 0 | 0 | 11.69 | 0 | 0 | 0 | 2.36 | 1.13 | 0 | 3.48
26935 | 11.94 | 51.4 | 110 | 4.08 | 0 | 0 | 0 | 0 | 0 | 0.43 | 0 | 1.25 | 0 | 0 | 0 | 0 | 0 | 5.76 | 0 | 0 | 0 | 0.92 | 0.44 | 16.56 | 17.93
26942 | 8.02 | 50.92 | 110 | 1.99 | 0 | 0 | 0 | 0 | 0 | 0.07 | 0 | 0 | 0 | 0 | 0 | 0 | 0 | 2.06 | 0 | 0 | 0 | 0.73 | 0.35 | 16.56 | 17.63
26952 | 9.92 | 52.38 | 110 | 11.06 | 0 | 0 | 0 | 0 | 0 | 0.71 | 0 | 0 | 0 | 0 | 0 | 0 | 0 | 11.78 | 0 | 0 | 0 | 3.63 | 1.74 | 0 | 5.37
26973 | 6.19 | 50.75 | 110 | 6.87 | 0 | 0 | 0 | 0 | 0 | 0.76 | 0 | 0.56 | 0 | 0 | 0 | 0 | 0 | 8.19 | 0 | 0.52 | 0.52 | 3.17 | 0 | 0 | 3.17
26987 | 8.13 | 52.49 | 110 | 10.89 | 66.91 | 0 | 0 | 0 | 0 | 1.35 | 0 | 0 | 0 | 0 | 0 | 0 | 0 | 79.15 | 0 | 0 | 0 | 4.1 | 1.96 | 0 | 6.06
26988 | 8.06 | 52.5 | 110 | 27.66 | 24 | 0 | 0 | 0 | 0 | 3.72 | 0 | 0 | 0 | 0 | 0 | 0 | 0 | 55.38 | 0 | 0.4 | 0.4 | 6.89 | 3.3 | 0 | 10.19
27015 | 6.14 | 51.06 | 110 | 10.58 | 0 | 0 | 0 | 0 | 0 | 0.41 | 0 | 0 | 0 | 0 | 0 | 0 | 0 | 10.99 | 0 | 0 | 0 | 0.72 | 0.35 | 0 | 1.07
27017 | 7.06 | 51.06 | 110 | 4.14 | 0 | 0 | 0 | 0 | 0 | 0 | 0 | 0 | 0 | 0 | 0 | 0 | 0 | 4.14 | 0 | 0.01 | 0.01 | 1.29 | 0 | 0 | 1.29
27082 | 7.66 | 50.69 | 110 | 13.05 | 0 | 0 | 0 | 0 | 0 | 0.4 | 0 | 0.08 | 0 | 0 | 0 | 0 | 0 | 13.53 | 0 | 0 | 0 | 7.62 | 3.65 | 0 | 11.27
27084 | 8.21 | 49.99 | 110 | 13.04 | 0 | 0 | 0 | 0 | 0 | 0.68 | 0 | 0 | 0 | 0 | 0 | 0 | 0 | 13.73 | 0 | 0.02 | 0.02 | 12.74 | 0 | 0 | 12.74
27102 | 11.6 | 50.89 | 110 | 8.11 | 0 | 2.6 | 0 | 0 | 0 | 1.09 | 5.82 | 0 | 0 | 0 | 0 | 0 | 0 | 17.62 | 0 | 0.26 | 0.26 | 3.79 | 1.45 | 0 | 5.24
27109 | 12.85 | 49.18 | 110 | 61.69 | 0 | 0 | 0 | 0 | 0 | 2.08 | 0 | 3.26 | 0 | 0.15 | 0 | 0 | 0 | 67.18 | 0 | 0 | 0 | 13.66 | 6.54 | 0 | 20.2
27114 | 12.94 | 51.17 | 110 | 46.67 | 73 | 0 | 0 | 0 | 0 | 0.48 | 0 | 2.6 | 0 | 0 | 0 | 0 | 0 | 122.75 | 0 | 0.14 | 0.14 | 13.3 | 6.37 | 0 | 19.67
27117 | 8.93 | 49.44 | 110 | 1.21 | 0 | 0 | 0 | 0 | 0 | 0.02 | 0 | 0 | 0 | 0 | 0 | 0 | 0 | 1.23 | 0 | 0 | 0 | 2.91 | 1.39 | 0 | 4.31
27118 | 8.91 | 49.45 | 110 | 5.02 | 15 | 0 | 0 | 0 | 0 | 0.08 | 0 | 5 | 0 | 0 | 0 | 0 | 0 | 25.1 | 0 | 0 | 0 | 14.65 | 7.01 | 0 | 21.66
27123 | 11.48 | 51.75 | 110 | 6.95 | 29.64 | 4 | 0 | 0 | 0 | 0.17 | 0 | 0 | 0 | 0 | 0 | 0 | 0 | 40.76 | 0 | 0.1 | 0.1 | 0.71 | 0.34 | 0 | 1.05
27127 | 8.64 | 50.57 | 110 | 22.61 | 0 | 1.97 | 0 | 0 | 0 | 0.27 | 1.25 | 0 | 0 | 0.24 | 0 | 0 | 0 | 26.34 | 0 | 4.2 | 4.2 | 2.43 | 1.16 | 0 | 3.59
27131 | 8.99 | 50.65 | 110 | 11.19 | 43.78 | 0 | 0 | 0 | 0 | 0.42 | 0 | 0 | 0 | 0 | 0 | 0 | 0 | 55.39 | 0 | 0 | 0 | 3.37 | 1.61 | 0 | 4.99
27143 | 13.83 | 51.63 | 110 | 1.53 | 103.18 | 0 | 0 | 0 | 0 | 0 | 0 | 0 | 0 | 0 | 0 | 0 | 0 | 104.7 | 0 | 0 | 0 | 0.75 | 0.36 | 0 | 1.1
27152 | 12.35 | 51.14 | 110 | 41.59 | 0 | 0 | 0 | 0 | 0 | 0.46 | 0 | 0 | 0 | 0 | 0 | 0 | 0 | 42.05 | 0 | 4.11 | 4.11 | 0.39 | 0.18 | 0 | 0.57
27156 | 9.62 | 47.84 | 110 | 23.27 | 0 | 0 | 0 | 0 | 0 | 1.13 | 0 | 0.13 | 0 | 0 | 0 | 0 | 0 | 24.54 | 0 | 0 | 0 | 4.02 | 1.93 | 0 | 5.95
27167 | 7.28 | 52.73 | 110 | 15.98 | 0 | 0 | 0 | 0 | 0 | 3.3 | 0 | 0 | 0 | 0 | 0 | 0 | 0 | 19.28 | 0 | 0.06 | 0.06 | 1.37 | 0.66 | 0 | 2.03
27169 | 13.64 | 52.12 | 110 | 11.08 | 0 | 0 | 0 | 0 | 0 | 0 | 0 | 0.25 | 0 | 0 | 0 | 0 | 0 | 11.33 | 0 | 0 | 0 | 6.93 | 3.32 | 0 | 10.25
27182 | 9.56 | 48.71 | 110 | 20.33 | 0 | 0 | 0 | 0 | 0 | 0.39 | 0 | 0.49 | 0 | 0 | 0 | 0 | 0 | 21.2 | 0 | 0 | 0 | 7.92 | 3.79 | 0 | 11.71
27197 | 12.68 | 48.67 | 110 | 76.99 | 0 | 0 | 0 | 0 | 0 | 7.99 | 0 | 12.86 | 0 | 0.26 | 0 | 0 | 0 | 98.1 | 0 | 0 | 0 | 7.22 | 3.46 | 16.56 | 27.24
27199 | 14.3 | 51.52 | 110 | 10.67 | 0 | 0 | 0 | 0 | 0 | 0.1 | 0 | 0 | 0 | 0 | 0 | 0 | 0 | 10.77 | 0 | 0 | 0 | 3.16 | 1.51 | 0 | 4.67
27209 | 12.27 | 51.16 | 110 | 9.4 | 0 | 0 | 0 | 0 | 0 | 0 | 0 | 0.06 | 0 | 0 | 0 | 0 | 0 | 9.45 | 0 | 0 | 0 | 4.07 | 1.95 | 0 | 6.02
27234 | 6.83 | 50.2 | 110 | 22.22 | 0 | 0 | 0 | 0 | 0 | 0.52 | 0 | 0 | 0 | 1.3 | 0 | 0 | 0 | 24.04 | 0 | 0 | 0 | 5.59 | 2.68 | 0 | 8.27
27245 | 8.61 | 54.89 | 110 | 3.63 | 0 | 0 | 0 | 0 | 0 | 0.2 | 0 | 0 | 0 | 0 | 0 | 0 | 0 | 3.83 | 0 | 0 | 0 | 0.24 | 0.11 | 0 | 0.35
27251 | 8.53 | 49.25 | 110 | 14.15 | 0 | 0 | 0 | 0 | 0 | 0.36 | 0 | 0 | 0 | 0 | 0 | 0 | 0 | 14.51 | 0 | 0 | 0 | 1.51 | 0.72 | 0 | 2.23
27255 | 14 | 51.64 | 110 | 26.45 | 57.6 | 0 | 0 | 0 | 0 | 1.64 | 0 | 0 | 0 | 0 | 0 | 0 | 0 | 85.68 | 0 | 0 | 0 | 5.06 | 2.42 | 0 | 7.48
27263 | 8.44 | 52.38 | 110 | 34.24 | 5.18 | 0 | 0 | 0 | 0 | 5.3 | 0 | 0 | 0 | 0.01 | 0 | 0 | 0 | 44.74 | 0 | 0.1 | 0.1 | 24.1 | 11.54 | 0 | 35.63
27265 | 10.62 | 47.92 | 110 | 59.53 | 5.68 | 5.63 | 0 | 0 | 0 | 8.87 | 11.4 | 2.56 | 0 | 0.04 | 0 | 0 | 0 | 93.71 | 0 | 7.3 | 7.3 | 5.83 | 2.79 | 0 | 8.62
27266 | 10.91 | 47.87 | 110 | 1.05 | 0 | 0 | 0 | 0 | 0 | 0 | 0 | 0 | 0 | 0 | 0 | 0 | 0 | 1.05 | 0 | 0 | 0 | 0.36 | 0.17 | 0 | 0.53
27267 | 10.92 | 47.86 | 110 | 3.53 | 0 | 0 | 0 | 0 | 0 | 0.15 | 0 | 0.04 | 0 | 0 | 0 | 0 | 0 | 3.72 | 0 | 0 | 0 | 0.63 | 0.3 | 0 | 0.93
27268 | 10.89 | 48.18 | 110 | 1.94 | 0 | 0 | 0 | 0 | 0 | 0 | 0 | 0 | 0 | 0 | 0 | 0 | 0 | 1.94 | 0 | 0 | 0 | 0.57 | 0.27 | 0 | 0.84
27269 | 10.94 | 48.4 | 110 | 8.8 | 0 | 44.1 | 0 | 0 | 0 | 0.39 | 0 | 0 | 6.29 | 0.63 | 14.69 | 0 | 0 | 74.89 | 0 | 0.63 | 0.63 | 14 | 0 | 16.56 | 30.56
27277 | 8.54 | 49.13 | 110 | 10.18 | 0 | 0 | 0 | 0 | 0 | 0 | 0 | 0 | 0 | 0 | 0 | 0 | 0 | 10.18 | 0 | 0 | 0 | 3 | 1.43 | 0 | 4.43
27288 | 9.32 | 54.73 | 110 | 6.29 | 136.52 | 0 | 0 | 0 | 0 | 0.41 | 0 | 0 | 0 | 0 | 0 | 0 | 0 | 143.22 | 0 | 0 | 0 | 1.23 | 0.59 | 0 | 1.82
27290 | 9.9 | 53.51 | 110 | 3.1 | 18.3 | 0 | 0 | 0 | 0 | 0.35 | 0 | 0 | 0 | 0.03 | 0 | 0 | 0 | 21.77 | 0 | 0.18 | 0.18 | 1.65 | 0 | 16.56 | 18.21
27293 | 9.87 | 53.51 | 110 | 3.1 | 1.8 | 0 | 0 | 0 | 0 | 0.35 | 15.62 | 0 | 0 | 0.03 | 0 | 0 | 0 | 20.89 | 0 | 0.18 | 0.18 | 1.65 | 0 | 0 | 1.65
27297 | 9.97 | 53.53 | 110 | 3.22 | 0 | 0 | 0 | 0 | 0 | 0.35 | 0 | 0 | 0 | 0.03 | 0 | 0 | 0 | 3.59 | 0 | 0.18 | 0.18 | 4.67 | 0 | 0 | 4.67
27303 | 8.48 | 52.68 | 110 | 6.22 | 23.5 | 0 | 0 | 0 | 0 | 1.56 | 0 | 0 | 0 | 0 | 0 | 0 | 0 | 31.29 | 0 | 1.1 | 1.1 | 1.15 | 0.55 | 49.68 | 51.38
27336 | 10.26 | 47.59 | 110 | 4.98 | 0 | 0 | 0 | 0 | 0 | 0.2 | 0 | 0 | 0 | 0 | 0 | 0 | 0 | 5.19 | 0 | 5.07 | 5.07 | 0.38 | 0.18 | 0 | 0.56
27338 | 9.43 | 54.8 | 110 | 4.03 | 0 | 236.4 | 0 | 0 | 0 | 0.1 | 0 | 0 | 0 | 0 | 0 | 0 | 0 | 240.53 | 0 | 0 | 0 | 2.89 | 0 | 0 | 2.89
27343 | 9.1 | 53.98 | 110 | 7.23 | 48.48 | 0 | 0 | 0 | 0 | 0.25 | 0 | 0 | 0 | 0 | 0 | 0 | 0 | 55.96 | 0 | 0 | 0 | 1.39 | 0.66 | 0 | 2.05
27383 | 8.81 | 50.2 | 110 | 6.31 | 0 | 0 | 0 | 0 | 0 | 0.46 | 0 | 0 | 0 | 0 | 0 | 0 | 0 | 6.77 | 0 | 0 | 0 | 1.68 | 0.81 | 0 | 2.49
27392 | 9.48 | 48.63 | 110 | 25.68 | 0 | 0 | 0 | 0 | 0 | 0.31 | 0 | 1.26 | 0 | 0.01 | 0 | 0 | 0 | 27.26 | 0 | 0 | 0 | 23.08 | 11.05 | 0 | 34.13
27406 | 6.9 | 49.43 | 110 | 5.67 | 14.5 | 0 | 0 | 0 | 0 | 0.62 | 0 | 0 | 0 | 0 | 0 | 0 | 0 | 20.78 | 0 | 0.05 | 0.05 | 5.78 | 2.77 | 0 | 8.55
27407 | 6.93 | 49.43 | 110 | 5.67 | 19.9 | 0 | 0 | 0 | 0 | 0.62 | 0 | 0 | 0 | 0 | 0 | 0 | 0 | 26.18 | 0 | 0.05 | 0.05 | 5.78 | 2.77 | 0 | 8.55
27409 | 6.09 | 50.88 | 110 | 11.31 | 0 | 2 | 0 | 0 | 0 | 0.02 | 0 | 0 | 0 | 0 | 0 | 0 | 0 | 13.33 | 0 | 0.02 | 0.02 | 5.17 | 2.47 | 0 | 7.64
27413 | 6.15 | 50.88 | 110 | 11.69 | 10.65 | 0 | 0 | 0 | 0 | 0.07 | 0 | 0 | 0 | 0 | 0 | 0 | 0 | 22.41 | 0 | 4.8 | 4.8 | 11.12 | 5.32 | 0 | 16.45
27433 | 12.3 | 48.61 | 110 | 32.27 | 3.05 | 0 | 0 | 0 | 0 | 2.92 | 0 | 16.31 | 0 | 0 | 0 | 0 | 0 | 54.55 | 0 | 0 | 0 | 4.5 | 2.15 | 0 | 6.65
27441 | 9.8 | 47.65 | 110 | 51.74 | 0 | 0 | 0 | 0 | 0 | 4.18 | 0 | 1.62 | 0 | 0.24 | 0 | 0 | 0 | 57.77 | 0 | 0 | 0 | 13.41 | 6.42 | 0 | 19.83
27454 | 6.69 | 49.37 | 110 | 19.82 | 0 | 0 | 0 | 0 | 0 | 0.26 | 0 | 0 | 0 | 0 | 0 | 0 | 0 | 20.08 | 0 | 0 | 0 | 23.78 | 11.38 | 0 | 35.16
27457 | 6.8 | 49.5 | 110 | 50.04 | 47 | 0 | 0 | 0 | 0 | 1.78 | 0 | 0 | 0 | 0 | 0 | 0 | 0 | 98.82 | 0 | 0 | 0 | 16.83 | 8.05 | 0 | 24.88
27469 | 7.02 | 49.36 | 110 | 9.32 | 0 | 0 | 0 | 0 | 0 | 0 | 0 | 0 | 0 | 0 | 0 | 0 | 0 | 9.32 | 0 | 0 | 0 | 10.67 | 5.11 | 0 | 15.77
27472 | 7.05 | 49.35 | 110 | 2.97 | 0 | 0 | 0 | 0 | 0 | 0 | 0 | 0 | 0 | 0 | 0 | 0 | 0 | 2.97 | 0 | 0 | 0 | 1.81 | 0.87 | 0 | 2.68
27473 | 7.1 | 49.28 | 110 | 8.4 | 0 | 2 | 0 | 0 | 0 | 0 | 0 | 0 | 0 | 0 | 0 | 0 | 0 | 10.39 | 0 | 0.93 | 0.93 | 2.38 | 1.14 | 0 | 3.51
27485 | 7.79 | 49.62 | 110 | 24.35 | 45.3 | 0 | 0 | 0 | 0 | 0.83 | 0 | 0 | 0 | 0 | 0 | 0 | 0 | 70.48 | 0 | 0 | 0 | 6.92 | 3.31 | 0 | 10.23
27522 | 13.95 | 53.38 | 110 | 2.91 | 2.3 | 0 | 0 | 0 | 0 | 0.34 | 0 | 0 | 0 | 0 | 0 | 0 | 0 | 5.55 | 0 | 0 | 0 | 0.1 | 0.05 | 0 | 0.15
27535 | 8.87 | 47.78 | 110 | 10.18 | 0 | 0 | 0 | 0 | 0 | 0.78 | 0 | 0 | 0 | 0 | 0 | 0 | 0 | 10.96 | 0 | 0 | 0 | 3.36 | 1.61 | 0 | 4.97
27546 | 14.19 | 53.45 | 110 | 13.43 | 21.35 | 0 | 0 | 0 | 0 | 0.25 | 0 | 0 | 0 | 0 | 0 | 0 | 0 | 35.03 | 0 | 0 | 0 | 2.83 | 1.36 | 0 | 4.19
27549 | 11.38 | 51.96 | 110 | 33.35 | 97.95 | 0 | 0 | 0 | 0 | 5.12 | 0 | 0 | 0 | 0 | 0 | 0 | 0 | 136.42 | 0 | 0 | 0 | 6.51 | 3.12 | 0 | 9.63
27602 | 6.32 | 50.83 | 110 | 2.99 | 9 | 427 | 0 | 0 | 0 | 0.03 | 0 | 0 | 0 | 0 | 0 | 0 | 0 | 439.03 | 0 | 0 | 0 | 4.73 | 2.26 | 99.37 | 106.35
27618 | 8.8 | 49.84 | 110 | 4.56 | 0 | 0 | 0 | 0 | 0 | 0 | 0 | 0 | 0 | 0 | 0 | 0 | 0 | 4.56 | 0 | 0 | 0 | 3.31 | 1.58 | 0 | 4.89
27621 | 8.81 | 49.87 | 110 | 17.52 | 5.06 | 0 | 0 | 0 | 0 | 1.5 | 0 | 0 | 0 | 0 | 0 | 0 | 0 | 24.09 | 0 | 0 | 0 | 9.85 | 4.72 | 0 | 14.57
27664 | 9.08 | 54.51 | 110 | 50.58 | 58.9 | 0 | 0 | 0 | 0 | 8.09 | 0 | 0 | 0 | 0 | 0 | 0 | 0 | 117.57 | 0 | 0 | 0 | 3.58 | 1.71 | 0 | 5.29
27667 | 10.74 | 54.03 | 110 | 6.38 | 9.9 | 0 | 0 | 0 | 0 | 0.97 | 0 | 0 | 0 | 0.64 | 0 | 0 | 0 | 17.88 | 0 | 0 | 0 | 3.98 | 1.91 | 0 | 5.89
27685 | 10.65 | 47.57 | 110 | 20.96 | 0 | 0 | 0 | 0 | 0 | 0.11 | 0 | 0.04 | 0 | 0 | 0 | 0 | 0 | 21.11 | 0 | 0 | 0 | 3.7 | 1.77 | 0 | 5.47
27689 | 10.92 | 48.73 | 110 | 10.71 | 0 | 0 | 0 | 0 | 0 | 6.5 | 0 | 8.49 | 0 | 0 | 0 | 0 | 0 | 25.7 | 0 | 0 | 0 | 3.35 | 1.6 | 0 | 4.95
27691 | 10.81 | 48.26 | 110 | 41.01 | 0 | 0 | 0 | 0 | 0 | 1.9 | 0 | 5.12 | 0 | 0.02 | 0 | 0 | 0 | 48.05 | 0 | 0 | 0 | 7.78 | 3.72 | 0 | 11.51
27732 | 10.28 | 47.71 | 110 | 15.32 | 0 | 0 | 0 | 0 | 0 | 0.48 | 0 | 0.03 | 0 | 0 | 0 | 0 | 0 | 15.84 | 0 | 0.38 | 0.38 | 11.25 | 5.38 | 0 | 16.63
27740 | 10.68 | 53.85 | 110 | 2.86 | 0 | 0 | 0 | 0 | 0 | 0.45 | 0 | 0 | 0 | 0 | 0 | 0 | 0 | 3.31 | 0 | 0 | 0 | 9.72 | 0 | 0 | 9.72
27747 | 9.24 | 48.92 | 110 | 4.98 | 0 | 0 | 0 | 0 | 0 | 1.73 | 0 | 4.2 | 0 | 0.3 | 0 | 0 | 0 | 11.22 | 0 | 0.01 | 0.01 | 0.96 | 0.46 | 0 | 1.43
27749 | 8.02 | 50.92 | 110 | 1.99 | 0 | 0 | 0 | 0 | 0 | 0.07 | 0 | 0 | 0 | 0 | 0 | 0 | 0 | 2.06 | 0 | 0 | 0 | 0.39 | 0.19 | 16.56 | 17.14
27761 | 7.78 | 48.09 | 110 | 22.47 | 0 | 0 | 0 | 0 | 0 | 0.33 | 0 | 0 | 0 | 0 | 0 | 0 | 0 | 22.81 | 0 | 0 | 0 | 5.88 | 2.81 | 0 | 8.69
27764 | 7.66 | 47.63 | 110 | 8.84 | 0 | 23 | 0 | 0 | 0 | 0.05 | 0 | 0 | 0 | 0 | 0 | 0 | 0 | 31.89 | 0 | 0 | 0 | 2.96 | 1.42 | 0 | 4.38
27765 | 7.82 | 48.58 | 110 | 14.87 | 0 | 0 | 0 | 0 | 0 | 0.05 | 2.62 | 0 | 0 | 3.54 | 0 | 0 | 0 | 21.08 | 0 | 0.03 | 0.03 | 5.31 | 2.54 | 0 | 7.86
27791 | 7.85 | 47.7 | 110 | 7.48 | 15 | 0 | 0 | 0 | 0 | 0.04 | 0 | 3.33 | 0 | 0 | 0 | 0 | 0 | 25.85 | 0 | 0 | 0 | 17.15 | 8.21 | 0 | 25.35
27794 | 8.71 | 50.03 | 110 | 28.66 | 0 | 0 | 0 | 0 | 0 | 0.85 | 2.64 | 0 | 0 | 0 | 0 | 0 | 0 | 32.15 | 0 | 0 | 0 | 40.4 | 19.34 | 0 | 59.74
27797 | 7.83 | 47.99 | 110 | 19.92 | 0 | 29.71 | 0 | 0 | 0 | 1.31 | 0 | 0 | 0 | 0.01 | 0 | 0 | 0 | 50.95 | 0 | 0.02 | 0.02 | 22.48 | 0.32 | 0 | 22.81
27811 | 12.22 | 48.06 | 110 | 12.18 | 0 | 13.6 | 0 | 0 | 0 | 0.13 | 2.4 | 53.2 | 0 | 0 | 0 | 0 | 0 | 81.51 | 0 | 0 | 0 | 2.35 | 1.13 | 0 | 3.48
27814 | 12.18 | 48.15 | 110 | 12.69 | 0 | 0 | 0 | 0 | 0 | 0 | 0 | 0 | 0 | 0 | 0 | 0 | 0 | 12.69 | 0 | 0 | 0 | 2.03 | 0.97 | 0 | 3.01
27848 | 8.33 | 51.85 | 110 | 25.09 | 0 | 2 | 0 | 0 | 0 | 3.41 | 0 | 0 | 7.88 | 4.59 | 0 | 0 | 0 | 42.97 | 0 | 0 | 0 | 3.48 | 1.67 | 0 | 5.15
27867 | 8.61 | 52 | 110 | 8.94 | 0 | 38.65 | 0 | 0 | 0 | 0.65 | 0 | 0 | 0 | 0.09 | 0 | 0 | 0 | 48.33 | 0 | 0.54 | 0.54 | 3.05 | 0 | 16.56 | 19.61
27880 | 11.1 | 52.18 | 110 | 0.27 | 4 | 0 | 0 | 0 | 0 | 0 | 0 | 0 | 0 | 0 | 0 | 0 | 0 | 4.27 | 0 | 0 | 0 | 0.42 | 0.2 | 0 | 0.63
27883 | 10.36 | 53.46 | 110 | 4.55 | 0.5 | 0 | 0 | 0 | 0 | 0.51 | 0 | 0 | 0 | 0 | 0 | 0 | 0 | 5.56 | 0 | 0 | 0 | 0.96 | 0.46 | 0 | 1.42
27886 | 7.85 | 48.02 | 110 | 15.21 | 0 | 56.84 | 0 | 0 | 0 | 1.31 | 0 | 0 | 0 | 0 | 0 | 0 | 0 | 73.35 | 0 | 0.02 | 0.02 | 7.71 | 0 | 16.56 | 24.27
27912 | 14.2 | 51.02 | 110 | 4.2 | 0 | 0 | 0 | 0 | 0 | 0.21 | 0 | 0 | 0 | 0 | 0 | 0 | 0 | 4.41 | 0 | 0 | 0 | 8.2 | 3.92 | 0 | 12.12
27916 | 14.98 | 51.09 | 110 | 3.93 | 0 | 0 | 0 | 0 | 0 | 0 | 0 | 0 | 0 | 0 | 0 | 0 | 0 | 3.93 | 0 | 0.05 | 0.05 | 0.42 | 0.2 | 0 | 0.62
27918 | 14.55 | 51.04 | 110 | 7.03 | 0 | 0 | 0 | 0 | 0 | 0 | 0 | 0 | 0 | 0 | 0 | 0 | 0 | 7.03 | 0 | 0 | 0 | 2.74 | 1.31 | 0 | 4.06
27922 | 14.87 | 50.94 | 110 | 4.9 | 0 | 0 | 0 | 0 | 0 | 0.94 | 0 | 0 | 0 | 0.05 | 0 | 0 | 0 | 5.89 | 0 | 0 | 0 | 0.64 | 0.31 | 0 | 0.95
27927 | 6.24 | 50.75 | 110 | 6.63 | 6.1 | 3.5 | 0 | 0 | 0 | 0.07 | 0 | 0 | 0 | 0 | 0 | 0 | 0 | 16.31 | 0 | 0 | 0 | 5.07 | 2.43 | 0 | 7.5
27931 | 6.24 | 50.75 | 110 | 6.63 | 0 | 0 | 0 | 0 | 0 | 0.07 | 0 | 0 | 0 | 0 | 0 | 0.05 | 0 | 6.76 | 0 | 0 | 0 | 5.07 | 2.43 | 0 | 7.5
27941 | 6.17 | 50.76 | 110 | 8.52 | 0 | 1.97 | 0 | 0 | 0 | 0.76 | 2.53 | 0 | 0 | 0 | 0 | 0 | 0 | 13.78 | 0 | 0.52 | 0.52 | 1.12 | 0 | 0 | 1.12
27955 | 6.49 | 50.7 | 110 | 11.37 | 23.86 | 0 | 0 | 0 | 0 | 0 | 0 | 1.1 | 0 | 0 | 0 | 0 | 0 | 36.33 | 0 | 0 | 0 | 9.68 | 4.63 | 0 | 14.31
27972 | 9.96 | 53.48 | 110 | 3.1 | 0 | 0 | 0 | 0 | 0 | 0.35 | 2 | 0 | 0 | 0.03 | 0 | 0 | 0 | 5.47 | 0 | 0.18 | 0.18 | 1.65 | 0 | 33.12 | 34.77
27977 | 11.67 | 48.25 | 110 | 6.92 | 0 | 0 | 0 | 0 | 0 | 0 | 0 | 0 | 0 | 0 | 0 | 0 | 0 | 6.92 | 0 | 0.52 | 0.52 | 1.96 | 0.94 | 0 | 2.91
28033 | 10.88 | 48.6 | 110 | 20.74 | 0 | 0 | 0 | 0 | 0 | 0.75 | 0 | 9.99 | 0 | 0 | 0 | 0 | 0 | 31.49 | 0 | 0 | 0 | 4.81 | 2.3 | 0 | 7.12
28034 | 10.95 | 48.61 | 110 | 136.98 | 16.84 | 0 | 0 | 0 | 0 | 3.9 | 0 | 0 | 0 | 0 | 0 | 0 | 0 | 157.72 | 0 | 0 | 0 | 11.19 | 5.36 | 0 | 16.55
28038 | 10.19 | 48.45 | 110 | 19.31 | 0 | 0 | 0 | 0 | 0 | 2.3 | 0 | 9.36 | 0 | 0.15 | 0 | 0 | 0 | 31.12 | 0 | 0 | 0 | 2.55 | 1.22 | 16.56 | 20.33
28041 | 10.26 | 48.46 | 110 | 15.04 | 0 | 0 | 0 | 0 | 0 | 0.51 | 0 | 8.99 | 0 | 0 | 0 | 0 | 0 | 24.55 | 0 | 0 | 0 | 0.66 | 0.32 | 49.68 | 50.66
28054 | 9.65 | 54.15 | 110 | 12.94 | 11 | 0 | 0 | 0 | 0 | 6.33 | 0 | 0 | 0 | 0 | 0 | 0 | 0 | 30.28 | 0 | 0 | 0 | 8.09 | 3.87 | 0 | 11.97
28058 | 10.05 | 47.71 | 110 | 9.26 | 0 | 0 | 0 | 0 | 0 | 3.02 | 0 | 0.04 | 0 | 0 | 0 | 0 | 0 | 12.32 | 0 | 0 | 0 | 1.26 | 0.61 | 0 | 1.87
28059 | 10.89 | 48.35 | 110 | 8.83 | 0 | 0 | 0 | 0 | 0 | 0.39 | 0 | 0.96 | 0 | 0.63 | 0 | 0 | 0 | 10.81 | 0 | 0.63 | 0.63 | 4.95 | 0 | 0 | 4.95
28063 | 9.79 | 47.92 | 110 | 80.66 | 0 | 0 | 0 | 0 | 0 | 8.91 | 0 | 0 | 0 | 0.17 | 0 | 0 | 0 | 89.74 | 0 | 0.1 | 0.1 | 22.25 | 10.65 | 0 | 32.9
28064 | 9.79 | 47.93 | 110 | 43.78 | 2.6 | 0 | 0 | 0 | 0 | 5.58 | 0 | 0 | 0 | 9.25 | 0 | 0 | 0 | 61.2 | 0 | 0.1 | 0.1 | 10.83 | 5.18 | 0 | 16.01
28066 | 10.12 | 48.03 | 110 | 16.49 | 0 | 0 | 0 | 0 | 0 | 4.25 | 0 | 0.1 | 0 | 0.2 | 0 | 0 | 0 | 21.04 | 0 | 0 | 0 | 3.23 | 1.55 | 0 | 4.78
28067 | 10.13 | 48.06 | 110 | 40.48 | 0 | 0 | 0 | 0 | 0 | 3.48 | 0 | 25.2 | 0 | 0 | 0 | 0 | 0 | 69.16 | 0 | 0 | 0 | 5.66 | 2.71 | 0 | 8.37
28069 | 10.65 | 48.11 | 110 | 42.63 | 0 | 0 | 0 | 0 | 0 | 0.33 | 0 | 0.04 | 0 | 0 | 0 | 0 | 0 | 43 | 0 | 0 | 0 | 6.15 | 2.94 | 0 | 9.09
28079 | 9.87 | 47.59 | 110 | 7.31 | 0 | 0 | 0 | 0 | 0 | 0 | 0 | 0 | 0 | 0 | 0 | 0 | 0 | 7.31 | 0 | 0 | 0 | 1.59 | 0.76 | 0 | 2.35
28083 | 10.82 | 54.17 | 110 | 5.17 | 62.26 | 0 | 0 | 0 | 0 | 0 | 0 | 0 | 0 | 0 | 0 | 0 | 0 | 67.43 | 0 | 0 | 0 | 6.17 | 2.96 | 0 | 9.13
28086 | 10.61 | 48.35 | 110 | 26.34 | 2.4 | 0 | 0 | 0 | 0 | 0.82 | 0 | 0 | 0 | 0 | 0 | 0 | 0 | 29.56 | 0 | 1.2 | 1.2 | 9.01 | 4.31 | 0 | 13.32
28091 | 6.65 | 51.52 | 110 | 4.62 | 0 | 0 | 0 | 0 | 0 | 0.22 | 0 | 0 | 0 | 0 | 0 | 0 | 0 | 4.84 | 0 | 0 | 0 | 0.3 | 0.15 | 0 | 0.45
28105 | 10.67 | 53.62 | 110 | 18.53 | 33.95 | 0 | 0 | 0 | 0 | 5.65 | 0 | 2.1 | 0 | 0 | 0 | 0 | 0 | 60.23 | 0 | 0 | 0 | 19.36 | 9.27 | 0 | 28.62
28112 | 9.6 | 50.46 | 110 | 16.26 | 0 | 17.56 | 0 | 0 | 0 | 0 | 0 | 0 | 0 | 1.28 | 0 | 0 | 0 | 35.11 | 0 | 0 | 0 | 6.75 | 3.23 | 16.56 | 26.55
28120 | 9.78 | 49.47 | 110 | 31.74 | 0.8 | 1.07 | 0 | 0 | 0 | 0.15 | 0 | 0.1 | 0 | 0.95 | 0 | 0 | 0 | 34.81 | 0 | 0 | 0 | 7.05 | 3.37 | 0 | 10.42
28126 | 10.22 | 49.44 | 110 | 81.44 | 14.54 | 0 | 0 | 0 | 0 | 6.2 | 0 | 0 | 0 | 0 | 0 | 0 | 0 | 102.18 | 0 | 0 | 0 | 11.96 | 5.72 | 0 | 17.68
28127 | 9.67 | 49.48 | 110 | 56.33 | 94.87 | 0 | 0 | 0 | 0 | 0.8 | 0 | 0 | 0 | 0 | 0 | 0 | 0 | 152.01 | 0 | 0 | 0 | 13.35 | 6.39 | 0 | 19.74
28136 | 10.19 | 49.53 | 110 | 51.04 | 67.17 | 0 | 0 | 0 | 0 | 4.23 | 0 | 0 | 0 | 0 | 0 | 0 | 0 | 122.44 | 0 | 0 | 0 | 5.97 | 2.86 | 0 | 8.83
28139 | 7.1 | 51.38 | 110 | 3.1 | 1.5 | 0 | 0 | 0 | 0 | 0.18 | 0 | 0 | 0 | 0 | 0 | 0 | 0 | 4.78 | 0 | 0 | 0 | 4.09 | 0 | 0 | 4.09
28142 | 8.35 | 48.77 | 110 | 11.55 | 0 | 5.36 | 0 | 0 | 0 | 0 | 0 | 1.44 | 0 | 0 | 0 | 0 | 0 | 18.34 | 0 | 0 | 0 | 13.01 | 6.23 | 0 | 19.24
28150 | 8.36 | 48.74 | 110 | 6.67 | 0 | 4.2 | 0 | 0 | 0 | 0 | 0 | 3.72 | 0 | 0 | 0 | 0 | 0 | 14.59 | 0 | 0 | 0 | 8.24 | 3.94 | 0 | 12.18
28156 | 8.06 | 48.34 | 110 | 7.39 | 7 | 0 | 0 | 0 | 0 | 0.28 | 0 | 0.03 | 0 | 0 | 0 | 0 | 0 | 14.71 | 0 | 0 | 0 | 5.64 | 2.7 | 0 | 8.35
28159 | 8 | 48.4 | 110 | 22 | 9 | 2.1 | 0 | 0 | 0 | 0 | 0 | 0.7 | 0 | 1.14 | 0 | 0 | 0 | 34.93 | 0 | 0 | 0 | 13.2 | 6.32 | 0 | 19.51
28177 | 7.98 | 50.62 | 110 | 22.58 | 44.8 | 0 | 0 | 0 | 0 | 0.08 | 0 | 0 | 0 | 0 | 0 | 0 | 0 | 67.45 | 0 | 0 | 0 | 9.89 | 4.73 | 0 | 14.62
28178 | 12.81 | 48.56 | 110 | 67.47 | 1.5 | 0 | 0 | 0 | 0 | 8.61 | 0 | 0.1 | 0 | 0.18 | 0 | 0 | 0 | 77.86 | 0 | 0 | 0 | 9.3 | 4.45 | 0 | 13.74
28181 | 7.32 | 50.51 | 110 | 7.25 | 0 | 0 | 0 | 0 | 0 | 0 | 0 | 0.08 | 0 | 0 | 0 | 0 | 0 | 7.33 | 0 | 0 | 0 | 9.58 | 4.59 | 0 | 14.17
28182 | 7.61 | 50.59 | 110 | 15.64 | 0 | 0 | 0 | 0 | 0 | 0.12 | 0 | 0.03 | 0 | 0 | 0 | 0 | 0 | 15.8 | 0 | 0 | 0 | 13.46 | 6.44 | 0 | 19.9
28199 | 8.84 | 49.96 | 110 | 3.44 | 0 | 0 | 0 | 0 | 0 | 0.02 | 0 | 0 | 0 | 0 | 0 | 0 | 0 | 3.46 | 0 | 0.02 | 0.02 | 0.49 | 0.24 | 0 | 0.73
28226 | 7.31 | 50.05 | 110 | 61.99 | 13.2 | 0 | 0 | 0 | 0 | 0.5 | 0 | 0 | 0 | 0 | 0 | 0 | 0 | 75.69 | 0 | 0 | 0 | 4.24 | 2.03 | 0 | 6.27
28229 | 9.13 | 49.31 | 110 | 2.37 | 0 | 0 | 0 | 0 | 0 | 0 | 0 | 0 | 0 | 0 | 0 | 0 | 0 | 2.37 | 0 | 0 | 0 | 0.81 | 0.39 | 0 | 1.2
28232 | 7.6 | 48.03 | 110 | 50.25 | 0 | 0 | 0 | 0 | 0 | 0.36 | 0 | 0 | 0 | 0 | 0 | 0 | 0 | 50.6 | 0 | 0 | 0 | 12.91 | 6.18 | 16.56 | 35.66
28233 | 8.54 | 48.38 | 110 | 21.11 | 1.5 | 0 | 0 | 0 | 0 | 1.34 | 0 | 2.85 | 0 | 0.06 | 0 | 0 | 0 | 26.87 | 0 | 0 | 0 | 6.03 | 2.89 | 0 | 8.92
28237 | 8.68 | 48.43 | 110 | 61.8 | 0 | 2.26 | 0 | 0 | 0 | 1.04 | 0 | 1.5 | 0 | 7.6 | 0 | 0 | 0 | 74.2 | 0 | 0 | 0 | 9.83 | 4.71 | 0 | 14.54
28242 | 9.13 | 49.24 | 110 | 7.66 | 0 | 0 | 0 | 0 | 0 | 0.69 | 0 | 0 | 1.72 | 0 | 0 | 0 | 0 | 10.07 | 0 | 0 | 0 | 4.08 | 1.95 | 0 | 6.03
28247 | 13.5 | 48.59 | 110 | 18.19 | 0 | 0 | 0 | 0 | 0 | 2.31 | 0 | 3.36 | 0 | 0.05 | 0 | 0 | 0 | 23.9 | 0 | 0.49 | 0.49 | 2.99 | 1.43 | 0 | 4.42
28250 | 13.33 | 48.42 | 110 | 92.72 | 0 | 0 | 0 | 0 | 0 | 0.93 | 0 | 1.05 | 0 | 0.03 | 0 | 0 | 0 | 94.73 | 0 | 0 | 0 | 7.32 | 3.5 | 16.56 | 27.38
28257 | 9.64 | 51.42 | 110 | 34.28 | 0 | 0 | 0 | 0 | 0 | 1.64 | 0 | 6.54 | 0 | 0.14 | 0 | 0 | 0 | 42.6 | 0 | 0 | 0 | 20.46 | 9.79 | 0 | 30.26
28265 | 8.52 | 48.05 | 110 | 8.57 | 0 | 0 | 0 | 0 | 0 | 0.43 | 0 | 0 | 0 | 0 | 0 | 0 | 0 | 8.99 | 0 | 0.4 | 0.4 | 0.98 | 0.47 | 0 | 1.45
28271 | 12.43 | 49.46 | 110 | 64.37 | 0.56 | 0 | 0 | 0 | 0 | 5.05 | 0 | 0.7 | 0 | 0.35 | 0 | 0 | 0 | 71.02 | 0 | 0 | 0 | 10.79 | 5.17 | 0 | 15.96
28275 | 7.16 | 49.64 | 110 | 16.49 | 66.25 | 0 | 0 | 0 | 0 | 1.63 | 0 | 0 | 0 | 7.5 | 0 | 0 | 0 | 91.87 | 0 | 0 | 0 | 8.37 | 4 | 0 | 12.37
28280 | 7.44 | 49.77 | 110 | 12.12 | 0 | 0 | 0 | 0 | 0 | 0 | 0 | 0 | 0 | 0 | 0 | 0 | 0 | 12.12 | 0 | 2.5 | 2.5 | 8.3 | 3.97 | 0 | 12.28
28285 | 12.75 | 48.39 | 110 | 244.28 | 0 | 0 | 0 | 0 | 0 | 20.89 | 0 | 0.16 | 0 | 1.08 | 0 | 0 | 0 | 266.4 | 0 | 1.11 | 1.11 | 16.61 | 7.95 | 0 | 24.55
28286 | 12.57 | 48.55 | 110 | 240.63 | 0.5 | 0 | 0 | 0 | 0 | 16.67 | 0 | 0.71 | 0 | 0.34 | 0 | 0 | 0 | 258.86 | 0 | 0.1 | 0.1 | 17.2 | 8.23 | 0 | 25.43
28298 | 8.62 | 52.39 | 110 | 7.29 | 0 | 0 | 0 | 0 | 0 | 1.2 | 0 | 0 | 0 | 0.01 | 0 | 0 | 0 | 8.5 | 0 | 0 | 0 | 0.99 | 0.48 | 0 | 1.47
28304 | 8.6 | 48.77 | 110 | 18.18 | 15.7 | 0 | 0 | 0 | 0 | 0.4 | 0 | 1.09 | 0 | 0 | 0 | 0 | 0 | 35.37 | 0 | 0 | 0 | 19.52 | 9.35 | 0 | 28.87
28322 | 12.62 | 48.88 | 110 | 36.83 | 0 | 0 | 0 | 0 | 0 | 0.33 | 0 | 0 | 0 | 0.01 | 0 | 0 | 0 | 37.17 | 0 | 0 | 0 | 5.93 | 2.84 | 0 | 8.78
28324 | 13.19 | 48.42 | 110 | 62.47 | 0 | 0 | 0 | 0 | 0 | 5.95 | 0 | 1.67 | 0 | 0 | 0 | 0 | 0 | 70.08 | 0 | 0 | 0 | 12.13 | 5.81 | 0 | 17.93
28329 | 12.87 | 48.8 | 110 | 38 | 0 | 0 | 0 | 0 | 0 | 0 | 2 | 0.04 | 21.3 | 0 | 0 | 0 | 0 | 61.34 | 0 | 0 | 0 | 0.21 | 0.1 | 16.56 | 16.88
28340 | 7.12 | 50.04 | 110 | 171.12 | 0 | 0 | 0 | 0 | 0 | 2.06 | 0 | 18.4 | 0 | 0 | 0 | 0 | 0 | 191.58 | 0 | 0 | 0 | 6.9 | 3.3 | 0 | 10.21
28347 | 11.03 | 49.34 | 110 | 12.87 | 0 | 0 | 0 | 0 | 0 | 0.53 | 2 | 1.36 | 0 | 0 | 0 | 0 | 0 | 16.76 | 0 | 0.05 | 0.05 | 3.48 | 1.67 | 0 | 5.15
28353 | 13.02 | 48.8 | 110 | 270.59 | 0 | 0 | 0 | 0 | 0 | 0.95 | 0 | 0.5 | 0 | 5.32 | 0 | 0 | 0 | 277.35 | 0 | 23.48 | 23.48 | 13.5 | 6.46 | 0 | 19.97
28354 | 13.29 | 48.69 | 110 | 69.6 | 0 | 0 | 0 | 0 | 0 | 2.66 | 0 | 0.4 | 0 | 0.13 | 0 | 0 | 0 | 72.79 | 0 | 0.2 | 0.2 | 12.53 | 6 | 0 | 18.52
28358 | 11.95 | 48.66 | 110 | 173.05 | 4.7 | 0 | 0 | 0 | 0 | 17.41 | 0 | 0 | 0 | 0.09 | 0 | 0 | 0 | 195.25 | 0 | 0.1 | 0.1 | 19.95 | 9.55 | 0 | 29.5
28359 | 12.1 | 49.18 | 110 | 37.09 | 0 | 0 | 0 | 0 | 0 | 0.1 | 0 | 0 | 0 | 0 | 0 | 0 | 0 | 37.19 | 0 | 0 | 0 | 1.83 | 0.88 | 0 | 2.71
28365 | 12.21 | 49.33 | 110 | 45.88 | 0 | 0 | 0 | 0 | 0 | 1.74 | 0 | 0.1 | 0 | 0.79 | 0 | 0 | 0 | 48.51 | 0 | 0 | 0 | 4.67 | 2.24 | 0 | 6.91
28368 | 11.74 | 49.16 | 110 | 141.9 | 0 | 0 | 0 | 0 | 0 | 1.95 | 0 | 0.23 | 0 | 0.76 | 0 | 0 | 0 | 144.83 | 0 | 0 | 0 | 10.7 | 5.12 | 0 | 15.83
28377 | 8.76 | 50.28 | 110 | 7.51 | 0 | 0 | 0 | 0 | 0 | 1.15 | 0 | 0 | 0 | 0 | 0 | 0 | 0 | 8.66 | 0 | 0 | 0 | 6.62 | 3.17 | 0 | 9.79
28383 | 11.15 | 49.42 | 110 | 9.03 | 0 | 0 | 0 | 0 | 0 | 0.14 | 9.73 | 0 | 0 | 0.01 | 0 | 0 | 0 | 18.91 | 0 | 0.09 | 0.09 | 5.22 | 0.36 | 0 | 5.58
28396 | 8.76 | 51.75 | 110 | 12.18 | 0 | 0 | 0 | 0 | 0 | 0.44 | 0 | 0 | 0 | 0 | 0 | 0 | 0 | 12.63 | 0 | 0.23 | 0.23 | 0.33 | 0.16 | 0 | 0.49
28404 | 9.29 | 50.24 | 110 | 46.02 | 85.75 | 0 | 0 | 0 | 0 | 3.57 | 0 | 0 | 0 | 1.1 | 0 | 0 | 0 | 136.44 | 0 | 1.32 | 1.32 | 40.75 | 19.51 | 0 | 60.26
28423 | 11.22 | 49.38 | 110 | 7.35 | 0 | 0 | 0 | 0 | 0 | 0.03 | 1.5 | 0 | 0 | 0 | 0 | 0 | 0 | 8.88 | 0 | 0 | 0 | 3.02 | 1.44 | 0 | 4.46
28428 | 8.81 | 51.07 | 110 | 32.41 | 2.2 | 0 | 0 | 0 | 0 | 3.4 | 0 | 0.36 | 0 | 0 | 0 | 0 | 0 | 38.37 | 0 | 0 | 0 | 12.68 | 6.07 | 0 | 18.75
28432 | 8.92 | 50.1 | 110 | 8.95 | 0 | 0 | 0 | 0 | 0 | 0 | 0 | 0 | 0 | 0 | 0 | 0 | 0 | 8.95 | 0 | 0.02 | 0.02 | 1.11 | 0.53 | 0 | 1.64
28434 | 8.59 | 52.31 | 110 | 35.92 | 0.85 | 0 | 0 | 0 | 0 | 2.7 | 0 | 0 | 0 | 0 | 0 | 0 | 0 | 39.47 | 0 | 0.27 | 0.27 | 10.21 | 4.89 | 0 | 15.09
28442 | 12.68 | 49.23 | 110 | 45.39 | 0 | 0 | 0 | 0 | 0 | 1.46 | 0 | 0.14 | 0 | 1.4 | 0 | 0 | 0 | 48.39 | 0 | 2.29 | 2.29 | 4.75 | 2.27 | 0 | 7.03
28450 | 13.21 | 49 | 110 | 27.14 | 0 | 0 | 0 | 0 | 0 | 0.33 | 0 | 3.09 | 0 | 0 | 0 | 0.64 | 0 | 31.2 | 0 | 0 | 0 | 12.27 | 5.87 | 0 | 18.14
28454 | 8.75 | 50.87 | 110 | 28.84 | 3 | 0 | 0 | 0 | 0 | 2.45 | 0 | 0.06 | 0 | 1.2 | 0 | 0 | 0 | 35.54 | 0 | 0 | 0 | 17.77 | 8.5 | 0 | 26.27
28461 | 11.4 | 53.58 | 110 | 51.12 | 41.4 | 64.24 | 0 | 0 | 0 | 0.33 | 0 | 0 | 0 | 0.04 | 0 | 0 | 0 | 157.13 | 0 | 1.54 | 1.54 | 2.74 | 0.86 | 16.56 | 20.16
28469 | 8.33 | 50.01 | 110 | 4.9 | 0 | 12.28 | 0 | 0 | 0 | 0.48 | 0 | 4 | 0 | 0.88 | 0 | 0 | 0 | 22.54 | 0 | 0.17 | 0.17 | 8.9 | 0 | 16.56 | 25.46
28470 | 8.3 | 50.03 | 110 | 4.9 | 0 | 0 | 0 | 0 | 0 | 0.48 | 0 | 0 | 0 | 0.88 | 0 | 0 | 0 | 6.26 | 0 | 0.17 | 0.17 | 8.9 | 0 | 0 | 8.9
28473 | 8.3 | 50.18 | 110 | 21.85 | 0 | 0 | 0 | 0 | 0 | 0 | 0 | 0 | 0 | 0 | 0 | 0 | 0 | 21.85 | 0 | 0 | 0 | 11.16 | 5.34 | 0 | 16.5
28493 | 11.37 | 51.78 | 110 | 28.31 | 77.55 | 0 | 0 | 0 | 0 | 4.59 | 0 | 1.39 | 0 | 0 | 10 | 0 | 0 | 121.84 | 0 | 0 | 0 | 6.46 | 3.09 | 0 | 9.56
28499 | 9.34 | 50.48 | 110 | 10.9 | 15.5 | 0 | 0 | 0 | 0 | 0.41 | 0 | 0 | 0 | 0 | 0 | 0 | 0 | 26.82 | 0 | 0 | 0 | 14.99 | 7.18 | 0 | 22.17
28508 | 11.24 | 52.26 | 110 | 2.65 | 8.4 | 0 | 0 | 0 | 0 | 1.67 | 0 | 0 | 0 | 0 | 0 | 0 | 0 | 12.72 | 0 | 0.03 | 0.03 | 2.72 | 1.3 | 0 | 4.02
28517 | 10.17 | 48.63 | 110 | 39.02 | 0 | 0 | 0 | 0 | 0 | 4.96 | 0 | 0.19 | 0 | 0 | 0 | 0 | 0 | 44.17 | 0 | 0 | 0 | 11.93 | 5.71 | 16.56 | 34.2
28520 | 10.18 | 48.68 | 110 | 6.95 | 0 | 0 | 0 | 0 | 0 | 0.12 | 0 | 0 | 0 | 0.01 | 0 | 0 | 0 | 7.08 | 0 | 0 | 0 | 3.13 | 1.5 | 0 | 4.63
28522 | 10.11 | 48.83 | 110 | 17.68 | 0 | 78.3 | 0 | 0 | 0 | 0.04 | 0 | 0 | 1.99 | 0 | 0 | 0 | 0 | 98.01 | 0 | 0.03 | 0.03 | 1.14 | 0.55 | 33.12 | 34.81
28527 | 10.12 | 48.78 | 110 | 14.15 | 9.6 | 0 | 0 | 0 | 0 | 0.86 | 0 | 0 | 0 | 0.4 | 0 | 0 | 0 | 25.02 | 0 | 0.1 | 0.1 | 6.86 | 3.28 | 0 | 10.14
28535 | 10.63 | 48.9 | 110 | 75.44 | 0 | 2 | 0 | 0 | 0 | 24.1 | 0 | 0.25 | 0 | 0.01 | 0 | 0 | 0 | 101.79 | 0 | 0 | 0 | 11.76 | 5.63 | 0 | 17.38
28550 | 9.15 | 49.87 | 110 | 18.51 | 0 | 0 | 0 | 0 | 0 | 0 | 0 | 3.45 | 0 | 0 | 0 | 0 | 0 | 21.96 | 0 | 0 | 0 | 5.01 | 2.4 | 0 | 7.41
28552 | 9.11 | 49.92 | 110 | 24.35 | 0 | 0 | 0 | 0 | 0 | 1.84 | 0 | 0 | 0 | 2.3 | 0 | 0 | 0 | 28.5 | 0 | 0 | 0 | 7.43 | 3.56 | 0 | 10.99
28553 | 9.09 | 49.95 | 110 | 4.83 | 0 | 0 | 0 | 0 | 0 | 0.3 | 0 | 0 | 0 | 0.17 | 0 | 0 | 0 | 5.31 | 0 | 0 | 0 | 3.11 | 1.49 | 0 | 4.6
28571 | 10.05 | 49.12 | 110 | 40.9 | 14.6 | 3.81 | 0 | 0 | 0 | 2.52 | 0 | 0.23 | 0 | 0 | 0 | 0 | 0 | 62.07 | 0 | 0.9 | 0.9 | 6.55 | 3.14 | 0 | 9.68
28573 | 8.85 | 49.91 | 110 | 7.79 | 0 | 0 | 0 | 0 | 0 | 0.02 | 0 | 0 | 0 | 0 | 0 | 0 | 0 | 7.82 | 0 | 0 | 0 | 0.89 | 0.42 | 0 | 1.31
28580 | 8.12 | 52.31 | 110 | 5.31 | 3.45 | 0 | 0 | 0 | 0 | 0.04 | 0 | 0 | 0 | 0 | 0 | 0 | 0 | 8.79 | 0 | 0 | 0 | 1.33 | 0.64 | 0 | 1.97
28581 | 10.31 | 48.38 | 110 | 57.23 | 0 | 0 | 0 | 0 | 0 | 7.67 | 0 | 1.36 | 0 | 0 | 0 | 0 | 0 | 66.27 | 0 | 0 | 0 | 11.54 | 5.53 | 0 | 17.07
28584 | 11.6 | 53.22 | 110 | 36.38 | 78.1 | 0 | 0 | 0 | 0 | 3.31 | 0 | 0 | 0 | 0 | 0 | 0 | 0 | 117.79 | 0 | 5.18 | 5.18 | 5.8 | 2.78 | 0 | 8.58
28589 | 11.76 | 53.13 | 110 | 7.42 | 64.55 | 0 | 0 | 0 | 0 | 0.94 | 0 | 0 | 0 | 0 | 0 | 0 | 0 | 72.9 | 0 | 5.18 | 5.18 | 1.38 | 0.66 | 0 | 2.04
28600 | 10.19 | 53.57 | 110 | 8.04 | 0 | 0 | 0 | 0 | 0 | 0 | 0 | 0 | 0 | 0 | 0 | 0 | 0 | 8.05 | 0 | 0.05 | 0.05 | 3.06 | 1.47 | 0 | 4.53
28604 | 9.68 | 54.22 | 110 | 10.06 | 89.1 | 0 | 0 | 0 | 0 | 7.7 | 0 | 0 | 0 | 0 | 0 | 0 | 0 | 106.86 | 0 | 0 | 0 | 6.99 | 3.35 | 0 | 10.34
28607 | 9.5 | 53.91 | 110 | 7.49 | 0 | 0 | 0 | 0 | 0 | 0.05 | 0 | 0 | 0 | 0 | 0 | 0 | 0 | 7.54 | 0 | 0 | 0 | 0.97 | 0.46 | 0 | 1.43
28611 | 7.86 | 48.34 | 110 | 13.29 | 0 | 3.3 | 0 | 0 | 0 | 0.67 | 0 | 0 | 0 | 0 | 0 | 0 | 0 | 17.26 | 0 | 0 | 0 | 2.64 | 1.26 | 0 | 3.9
28636 | 9.48 | 48.69 | 110 | 7.52 | 0 | 0 | 0 | 0 | 0 | 0 | 0 | 0.09 | 0 | 0 | 0 | 0 | 0 | 7.61 | 0 | 0.3 | 0.3 | 6.53 | 3.12 | 0 | 9.65
28638 | 8.94 | 48.68 | 110 | 5.92 | 0 | 0 | 0 | 0 | 0 | 0 | 0 | 0 | 0 | 0 | 0 | 0 | 0 | 5.92 | 0 | 0 | 0 | 6.64 | 3.18 | 0 | 9.82
28645 | 12.15 | 49.81 | 110 | 62.72 | 0.08 | 0 | 0 | 0 | 0 | 3.53 | 0 | 1.11 | 0 | 0.29 | 0 | 0 | 0 | 67.73 | 0 | 0 | 0 | 7.25 | 3.47 | 0 | 10.72
28654 | 10.5 | 53.43 | 110 | 1.86 | 14.4 | 0 | 0 | 0 | 0 | 0.57 | 0 | 0 | 0 | 0 | 0 | 0 | 0 | 16.83 | 0 | 0 | 0 | 3.07 | 1.47 | 0 | 4.54
28655 | 12.1 | 47.93 | 110 | 26.72 | 0 | 0 | 0 | 0 | 0 | 2.28 | 0 | 0.04 | 0 | 0.76 | 0 | 0 | 0 | 29.8 | 0 | 0 | 0 | 7.6 | 3.64 | 0 | 11.23
28660 | 11.81 | 50.19 | 110 | 15.96 | 8.5 | 0 | 0 | 0 | 0 | 1.02 | 0 | 0 | 0 | 0 | 0 | 0 | 0 | 25.48 | 0 | 0 | 0 | 3.36 | 1.61 | 0 | 4.97
28670 | 9.87 | 49.46 | 110 | 18.42 | 31.93 | 0 | 0 | 0 | 0 | 0.42 | 0 | 0.39 | 0 | 0 | 0 | 0 | 0 | 51.16 | 0 | 0.06 | 0.06 | 3.59 | 1.72 | 0 | 5.3
28674 | 9.17 | 49.33 | 110 | 19.44 | 0 | 1.2 | 0 | 0 | 0 | 0 | 0 | 0.06 | 0 | 0 | 0 | 0 | 0 | 20.7 | 0 | 0 | 0 | 3.65 | 1.75 | 0 | 5.4
28681 | 8.48 | 50.59 | 110 | 3.41 | 0 | 0 | 0 | 0 | 0 | 0 | 0 | 0 | 0 | 0 | 0 | 0 | 0 | 3.41 | 0 | 0 | 0 | 0.48 | 0.23 | 0 | 0.71
28685 | 7.98 | 52.36 | 110 | 9.05 | 6 | 0 | 0 | 0 | 0 | 0.02 | 0 | 0 | 0 | 0.03 | 0 | 0 | 0 | 15.11 | 0 | 0 | 0 | 1.2 | 0.57 | 0 | 1.77
28689 | 9.07 | 47.74 | 110 | 3.85 | 0 | 0 | 0 | 0 | 0 | 0.03 | 0 | 0 | 0 | 0 | 0 | 0 | 0 | 3.88 | 0 | 0 | 0 | 2.43 | 1.16 | 0 | 3.59
28690 | 9.08 | 47.73 | 110 | 10.02 | 0 | 0 | 0 | 0 | 0 | 0.03 | 0 | 0 | 0 | 0 | 0 | 0 | 0 | 10.05 | 0 | 0 | 0 | 4.79 | 2.3 | 0 | 7.09
28707 | 6.75 | 49.29 | 110 | 7.44 | 0 | 0 | 0 | 0 | 0 | 0.06 | 0 | 0 | 0 | 0 | 0 | 0 | 0 | 7.5 | 0 | 0.07 | 0.07 | 2.04 | 0.97 | 0 | 3.01
28713 | 8.5 | 48.06 | 110 | 8.57 | 0 | 0 | 0 | 0 | 0 | 0.43 | 0 | 0 | 0 | 0 | 0 | 0 | 0 | 8.99 | 0 | 0.4 | 0.4 | 0.98 | 0.47 | 0 | 1.45
28714 | 8.5 | 48.07 | 110 | 8.57 | 2.15 | 0 | 0 | 0 | 0 | 0.43 | 0 | 0 | 0 | 0 | 0 | 0 | 0 | 11.14 | 0 | 0.4 | 0.4 | 0.98 | 0.47 | 0 | 1.45
28721 | 8.7 | 53.16 | 110 | 2.93 | 0.6 | 0 | 0 | 0 | 0 | 0.09 | 0 | 0 | 0 | 0 | 0 | 0 | 0 | 3.63 | 0 | 0.45 | 0.45 | 4.35 | 0 | 0 | 4.35
28724 | 8.54 | 50.05 | 110 | 1.08 | 0 | 0 | 0 | 0 | 0 | 0 | 0 | 0 | 0 | 0 | 0 | 0 | 0 | 1.08 | 0 | 0.06 | 0.06 | 0.18 | 0.09 | 0 | 0.27
28746 | 11.86 | 48.29 | 110 | 7.37 | 0 | 0 | 0 | 0 | 0 | 4.2 | 0 | 36.1 | 0 | 0 | 0 | 0 | 0 | 47.67 | 0 | 0 | 0 | 3.3 | 1.58 | 0 | 4.88
28763 | 7.46 | 51.47 | 110 | 5.12 | 0 | 0 | 0 | 0 | 0 | 0.15 | 0 | 0 | 0 | 0 | 0 | 0 | 0 | 5.28 | 0 | 0.01 | 0.01 | 5.31 | 0 | 0 | 5.31
28773 | 13.92 | 51.15 | 110 | 2.13 | 6.4 | 0 | 0 | 0 | 0 | 0 | 0 | 0 | 0 | 0 | 0 | 0 | 0 | 8.53 | 0 | 0 | 0 | 2.51 | 1.2 | 0 | 3.71
28776 | 10.94 | 47.79 | 110 | 24.95 | 0.6 | 0 | 0 | 0 | 0 | 1.23 | 0 | 0.29 | 0 | 0 | 0 | 0 | 0 | 27.07 | 0 | 0 | 0 | 7.84 | 3.75 | 0 | 11.59
28778 | 12.54 | 48.23 | 110 | 20.38 | 0 | 0 | 0 | 0 | 0 | 3.3 | 0 | 0.09 | 0 | 0 | 0 | 0 | 0 | 23.77 | 0 | 0 | 0 | 3.25 | 1.56 | 0 | 4.81
28802 | 11.2 | 47.83 | 110 | 20.95 | 0 | 0 | 0 | 0 | 0 | 0.18 | 0 | 0 | 0 | 0.03 | 0 | 0 | 0 | 21.16 | 0 | 0 | 0 | 7.54 | 3.61 | 0 | 11.16
28816 | 6.78 | 49.29 | 110 | 0.96 | 0 | 0 | 0 | 0 | 0 | 0 | 0 | 0 | 0 | 0 | 0 | 0 | 0 | 0.96 | 0 | 0 | 0 | 0.36 | 0.17 | 0 | 0.54
28819 | 8.96 | 48.95 | 110 | 5.49 | 0 | 0 | 0 | 0 | 0 | 0.16 | 0 | 0 | 0 | 0 | 0 | 0 | 0 | 5.64 | 0 | 0 | 0 | 5.5 | 2.63 | 0 | 8.13
28821 | 11.81 | 48.09 | 110 | 19.4 | 0 | 0 | 0 | 0 | 0 | 0.44 | 0 | 0 | 0 | 0.05 | 0 | 0 | 0 | 19.89 | 0 | 0 | 0 | 14.04 | 6.72 | 0 | 20.75
28826 | 10.17 | 48.05 | 110 | 25.28 | 0 | 0 | 0 | 0 | 0 | 1 | 0 | 0 | 0 | 0 | 0 | 0 | 0 | 26.28 | 0 | 0 | 0 | 2.49 | 1.19 | 0 | 3.68
28830 | 9.19 | 47.78 | 110 | 11.71 | 0 | 0 | 0 | 0 | 0 | 0.17 | 0 | 0 | 0 | 0 | 0 | 0 | 0 | 11.88 | 0 | 0 | 0 | 2.62 | 1.25 | 0 | 3.87
28835 | 11.35 | 53.64 | 110 | 15.32 | 0 | 0 | 0 | 0 | 0 | 2.19 | 0 | 0 | 0 | 0.04 | 0 | 0 | 0 | 17.55 | 0 | 1.54 | 1.54 | 4.9 | 1.07 | 0 | 5.97
28839 | 9.98 | 48.43 | 110 | 17.26 | 0 | 0 | 0 | 0 | 0 | 1.07 | 4 | 0 | 0 | 0.76 | 0 | 0 | 0 | 23.09 | 0 | 0 | 0 | 3.8 | 0 | 0 | 3.8
28846 | 11.15 | 49.34 | 110 | 18.44 | 0 | 0 | 0 | 0 | 0 | 0 | 0 | 0.05 | 0 | 0 | 0 | 0 | 0 | 18.49 | 0 | 0 | 0 | 6.18 | 2.96 | 0 | 9.14
28855 | 9.13 | 48.95 | 110 | 14.32 | 0 | 0 | 0 | 0 | 0 | 1.2 | 0 | 0.56 | 0 | 0 | 0 | 0 | 0 | 16.09 | 0 | 0 | 0 | 9.19 | 4.4 | 0 | 13.58
28867 | 9.05 | 48.8 | 110 | 7.37 | 0 | 0 | 0 | 0 | 0 | 0 | 0 | 0 | 0 | 0 | 0 | 0 | 0 | 7.37 | 0 | 0 | 0 | 7.2 | 3.45 | 0 | 10.65
28884 | 7.21 | 49.17 | 110 | 23.73 | 0.25 | 0 | 0 | 0 | 0 | 0 | 0 | 0.72 | 0 | 0 | 0 | 0 | 0 | 24.69 | 0 | 0 | 0 | 21.25 | 10.17 | 0 | 31.42
28893 | 9.21 | 48.67 | 110 | 7.31 | 0 | 0 | 0 | 0 | 0 | 0.18 | 0 | 0 | 0 | 0 | 0 | 0 | 0 | 7.49 | 0 | 0 | 0 | 12.06 | 5.77 | 0 | 17.84
28895 | 11.57 | 52.05 | 110 | 19.1 | 0 | 0 | 0 | 0 | 0 | 1 | 3.72 | 0 | 3.2 | 0 | 0 | 0 | 0 | 27.02 | 0 | 0.12 | 0.12 | 0.98 | 0.47 | 0 | 1.44
28896 | 11.63 | 48.31 | 110 | 3.35 | 0 | 0 | 0 | 0 | 0 | 1.55 | 0 | 0 | 0 | 0 | 0 | 0 | 0 | 4.9 | 0 | 0 | 0 | 0.85 | 0.41 | 0 | 1.26
28903 | 8.78 | 53.1 | 110 | 2.93 | 0 | 0 | 0 | 0 | 0 | 0.09 | 0 | 0 | 0 | 0 | 0 | 0 | 0 | 3.03 | 0 | 0.45 | 0.45 | 4.35 | 0 | 0 | 4.35
28904 | 9.84 | 48.81 | 110 | 8.04 | 0 | 0 | 0 | 0 | 0 | 0.06 | 0 | 0.08 | 0 | 0 | 0 | 0 | 0 | 8.18 | 0 | 0 | 0 | 1.7 | 0.81 | 0 | 2.51
28920 | 8.79 | 53.1 | 110 | 2.93 | 0 | 0 | 0 | 0 | 0 | 0.09 | 0 | 0 | 0 | 0 | 0 | 0 | 0 | 3.03 | 0 | 0.45 | 0.45 | 2.37 | 0 | 0 | 2.37
28931 | 13.35 | 52.44 | 110 | 2.89 | 0 | 0 | 0 | 0 | 0 | 0.07 | 0 | 0 | 0 | 0.04 | 0 | 0 | 0 | 3.01 | 0 | 0.03 | 0.03 | 6.97 | 0 | 0 | 6.97
28945 | 8.02 | 50.89 | 110 | 1.99 | 0 | 0 | 0 | 0 | 0 | 0.07 | 0 | 0 | 0 | 0 | 0 | 0 | 0 | 2.06 | 0 | 0 | 0 | 0.73 | 0.35 | 0 | 1.07
28953 | 8.8 | 53.07 | 110 | 2.93 | 0 | 0 | 0 | 0 | 0 | 0.09 | 0 | 0 | 0 | 0 | 0 | 0 | 0 | 3.03 | 0 | 0.45 | 0.45 | 4.35 | 0 | 0 | 4.35
28957 | 8.49 | 49.51 | 110 | 4.14 | 0 | 0 | 0 | 0 | 0 | 0.14 | 0 | 0 | 0 | 0.59 | 0 | 0 | 0 | 4.87 | 0 | 0.01 | 0.01 | 3.14 | 0 | 0 | 3.14
28959 | 8.47 | 49.5 | 110 | 4.14 | 0 | 20.24 | 0 | 0 | 0 | 0.14 | 0 | 0 | 0 | 0.59 | 0 | 0 | 0 | 25.1 | 0 | 0.01 | 0.01 | 1.71 | 0 | 0 | 1.71
28977 | 13.35 | 52.54 | 110 | 2.89 | 0 | 5.25 | 0 | 0 | 0 | 0.07 | 5 | 0 | 0 | 0.04 | 0 | 0 | 0 | 13.26 | 0 | 0.03 | 0.03 | 6.97 | 0 | 0 | 6.97
28981 | 13.34 | 52.49 | 110 | 2.89 | 0 | 0 | 0 | 0 | 0 | 0.07 | 0 | 0 | 0 | 0.04 | 0 | 0 | 0 | 3.01 | 0 | 0.03 | 0.03 | 12.81 | 0 | 0 | 12.81
28986 | 13.36 | 52.56 | 110 | 2.89 | 0 | 0 | 0 | 0 | 0 | 0.07 | 0 | 0 | 0 | 0.04 | 0 | 0 | 0 | 3.01 | 0 | 0.03 | 0.03 | 12.81 | 0 | 0 | 12.81
29007 | 7.48 | 51.47 | 110 | 5.12 | 0 | 0 | 0 | 0 | 0 | 0.15 | 0 | 0 | 0 | 0 | 0 | 0 | 0 | 5.28 | 0 | 0.01 | 0.01 | 2.89 | 0 | 16.56 | 19.45
29017 | 11.58 | 50.9 | 110 | 2.86 | 0 | 241.88 | 0 | 0 | 0 | 0.29 | 0 | 1.1 | 0 | 0 | 0 | 0 | 0 | 246.13 | 0 | 0.01 | 0.01 | 3.94 | 0 | 0 | 3.94
29027 | 11.45 | 48.21 | 110 | 6.38 | 0 | 0 | 0 | 0 | 0 | 0.11 | 0 | 0 | 0 | 0 | 0 | 0 | 0 | 6.49 | 0 | 0.43 | 0.43 | 16.54 | 0 | 0 | 16.54
29043 | 8.87 | 48.63 | 110 | 13.26 | 0 | 0 | 0 | 0 | 0 | 0 | 0 | 0 | 0 | 0 | 0 | 0 | 0 | 13.26 | 0 | 0.4 | 0.4 | 7.09 | 3.39 | 0 | 10.48
29057 | 8.57 | 48.31 | 110 | 24.91 | 0 | 0 | 0 | 0 | 0 | 3.08 | 0 | 1.01 | 0 | 0 | 0 | 0 | 0 | 29 | 0 | 0.5 | 0.5 | 7.08 | 3.39 | 0 | 10.47
29067 | 11.26 | 52.76 | 110 | 13.55 | 40.88 | 0 | 0 | 0 | 0 | 2.44 | 0 | 0 | 0 | 0 | 0 | 0 | 0 | 56.87 | 0 | 0 | 0 | 1.78 | 0.85 | 0 | 2.63
29070 | 7.06 | 50.04 | 110 | 6.2 | 0 | 0 | 0 | 0 | 0 | 0.02 | 0 | 0 | 0 | 0 | 0 | 0 | 0 | 6.21 | 0 | 0 | 0 | 3.07 | 1.47 | 0 | 4.54
29092 | 13.17 | 51.57 | 110 | 17 | 56.7 | 0 | 0 | 0 | 0 | 0.33 | 0 | 0 | 0 | 0 | 0 | 0 | 0 | 74.03 | 0 | 0 | 0 | 0.41 | 0.2 | 0 | 0.61
29097 | 7.06 | 49.93 | 110 | 17.92 | 0 | 0 | 0 | 0 | 0 | 0.03 | 0 | 13.6 | 0 | 0 | 0 | 0 | 0 | 31.55 | 0 | 0 | 0 | 4 | 1.91 | 0 | 5.91
29100 | 13.35 | 51.34 | 110 | 9.81 | 0 | 0 | 0 | 0 | 0 | 0 | 0 | 0 | 0 | 0 | 0 | 0 | 0 | 9.81 | 0 | 0 | 0 | 4.55 | 2.18 | 0 | 6.73
29107 | 8.91 | 54.19 | 110 | 14.22 | 152.52 | 0 | 0 | 0 | 0 | 1.25 | 0 | 0 | 0 | 0 | 0 | 0 | 0 | 167.99 | 0 | 0 | 0 | 3.12 | 1.5 | 0 | 4.62
29113 | 10.83 | 49.36 | 110 | 20.78 | 0 | 0 | 0 | 0 | 0 | 0.28 | 0 | 0 | 0 | 0.07 | 0 | 0 | 0 | 21.13 | 0 | 0 | 0 | 0.87 | 0.41 | 0 | 1.28
29116 | 8.55 | 52.1 | 110 | 9.03 | 0 | 0 | 0 | 0 | 0 | 0.65 | 0 | 0 | 0 | 0.09 | 0 | 0 | 0 | 9.77 | 0 | 0.54 | 0.54 | 15.85 | 0 | 0 | 15.85
29130 | 8.68 | 50.44 | 110 | 36.13 | 0 | 0 | 0 | 0 | 0 | 0.72 | 0 | 0 | 0 | 0.01 | 0 | 0 | 0 | 36.85 | 0 | 0.1 | 0.1 | 26.49 | 12.68 | 0 | 39.17
29132 | 13.58 | 51.11 | 110 | 8.77 | 0 | 0 | 0 | 0 | 0 | 0 | 0 | 0 | 0 | 0 | 0 | 0 | 0 | 8.77 | 0 | 0 | 0 | 1.97 | 0.94 | 0 | 2.91
29145 | 11.16 | 48.73 | 110 | 53.01 | 1.3 | 2.39 | 0 | 0 | 0 | 1.85 | 0 | 20.19 | 0 | 0 | 0 | 0 | 0 | 78.74 | 0 | 0.3 | 0.3 | 11.76 | 5.63 | 0 | 17.38
29148 | 8.11 | 50.04 | 110 | 9.67 | 0 | 0 | 0 | 0 | 0 | 0.07 | 0 | 0 | 0 | 0 | 0 | 0 | 0 | 9.74 | 0 | 0 | 0 | 9.56 | 4.58 | 0 | 14.14
29152 | 8.45 | 48.49 | 110 | 18.75 | 7.2 | 0 | 0 | 0 | 0 | 0.51 | 0 | 0.24 | 0 | 0 | 0 | 0 | 0 | 26.7 | 0 | 0 | 0 | 5.44 | 2.61 | 0 | 8.05
29153 | 13.69 | 51.09 | 110 | 5.2 | 3.9 | 2.24 | 0 | 0 | 0 | 0.39 | 0 | 0.11 | 0 | 0.33 | 0 | 0 | 0 | 12.16 | 0 | 0.65 | 0.65 | 1.68 | 0 | 0 | 1.68
29155 | 10.92 | 48.49 | 110 | 23.9 | 1 | 0 | 0 | 0 | 0 | 2.33 | 0 | 0 | 0 | 0.3 | 0 | 0 | 0 | 27.52 | 0 | 0 | 0 | 5.57 | 2.67 | 0 | 8.23
29165 | 11.51 | 47.86 | 110 | 15.28 | 0 | 0 | 0 | 0 | 0 | 0.88 | 0 | 0.39 | 0 | 0 | 0 | 0 | 0 | 16.55 | 0 | 0 | 0 | 8.81 | 4.22 | 0 | 13.02
29168 | 8.38 | 48.23 | 110 | 30.17 | 16.4 | 0 | 0 | 0 | 0 | 0.93 | 0 | 1.14 | 0 | 0.2 | 0 | 0 | 0 | 48.84 | 0 | 0 | 0 | 14.41 | 6.9 | 0 | 21.31
29179 | 8.55 | 48.31 | 110 | 9.87 | 3 | 0 | 0 | 0 | 0 | 1.58 | 0 | 0 | 0 | 0 | 0 | 0 | 0 | 14.45 | 0 | 0 | 0 | 3.45 | 1.65 | 0 | 5.11
29188 | 6.9 | 49.41 | 110 | 5.67 | 0 | 0 | 0 | 0 | 0 | 0.62 | 0 | 0 | 0 | 0 | 0 | 0 | 0 | 6.28 | 0 | 0.05 | 0.05 | 3.15 | 1.51 | 0 | 4.65
29194 | 7.34 | 49.94 | 110 | 6.6 | 17.4 | 0 | 0 | 0 | 0 | 0.7 | 0 | 0 | 0 | 0 | 0 | 0 | 0 | 24.7 | 0 | 0 | 0 | 2.53 | 1.21 | 0 | 3.74
29208 | 9.1 | 48.95 | 110 | 8.02 | 0 | 0 | 0 | 0 | 0 | 0.88 | 0 | 0.5 | 0 | 0 | 0 | 0 | 0 | 9.41 | 0 | 0 | 0 | 5.49 | 2.63 | 0 | 8.11
29215 | 13.98 | 51.15 | 110 | 2.94 | 0 | 35.64 | 0 | 0 | 0 | 0.54 | 0 | 0 | 0 | 0 | 0 | 0 | 0 | 39.12 | 0 | 0 | 0 | 2.12 | 1.02 | 16.56 | 19.7
29240 | 13.21 | 50.71 | 110 | 19.92 | 2.9 | 0 | 0 | 0 | 0 | 0.95 | 0 | 2.63 | 0 | 0 | 0 | 0 | 0 | 26.39 | 0 | 0 | 0 | 24.6 | 11.77 | 0 | 36.37
29245 | 9.87 | 48.57 | 110 | 42.75 | 9.54 | 0 | 0 | 0 | 0 | 2.51 | 0 | 0 | 0 | 0.18 | 0 | 0 | 0 | 54.98 | 0 | 0 | 0 | 10.3 | 4.93 | 0 | 15.23
29249 | 13.91 | 51.53 | 110 | 149.65 | 7.5 | 0 | 0 | 0 | 0 | 0.55 | 0 | 0 | 0 | 0 | 0 | 0 | 0 | 157.7 | 0 | 0 | 0 | 1.67 | 0.8 | 0 | 2.48
29266 | 7.04 | 49.17 | 110 | 25.79 | 0 | 0 | 0 | 0 | 0 | 0 | 0 | 0 | 0 | 0 | 0 | 0 | 0 | 25.79 | 0 | 0 | 0 | 11.59 | 5.55 | 0 | 17.13
29269 | 6.36 | 50.84 | 110 | 3.8 | 0 | 0 | 0 | 0 | 0 | 0 | 0 | 0 | 0 | 0 | 0 | 0 | 0 | 3.8 | 0 | 0 | 0 | 2.13 | 1.02 | 0 | 3.15
29284 | 7.61 | 47.62 | 110 | 25.33 | 0 | 0 | 0 | 0 | 0 | 0.75 | 0 | 0 | 0 | 0 | 0 | 0 | 0 | 26.08 | 0 | 0 | 0 | 4.58 | 2.19 | 0 | 6.78
29291 | 14.83 | 50.93 | 110 | 20.28 | 24.1 | 0 | 0 | 0 | 0 | 0.5 | 0 | 0 | 0 | 0 | 0 | 0 | 0 | 44.88 | 0 | 0 | 0 | 2.38 | 1.14 | 0 | 3.52
29292 | 12.37 | 48.2 | 110 | 23.27 | 0 | 0 | 0 | 0 | 0 | 2.55 | 0 | 0.04 | 0 | 0 | 0 | 0 | 0 | 25.86 | 0 | 0 | 0 | 3.83 | 1.84 | 0 | 5.67
29293 | 12.5 | 50.79 | 110 | 5.84 | 0 | 0 | 0 | 0 | 0 | 0.33 | 0 | 0.4 | 0 | 0.45 | 0 | 0 | 0 | 7.02 | 0 | 0.81 | 0.81 | 1.98 | 0.95 | 0 | 2.93
29295 | 9.15 | 48.18 | 110 | 42.76 | 4.2 | 0 | 0 | 0 | 0 | 2.51 | 0 | 0.62 | 0 | 0 | 0 | 0 | 0 | 50.09 | 0 | 0 | 0 | 13.33 | 6.38 | 0 | 19.71
29298 | 10.23 | 48.63 | 110 | 60.57 | 0 | 0 | 0 | 0 | 0 | 1.2 | 0 | 0.56 | 0 | 0 | 0 | 0 | 0 | 62.33 | 0 | 0 | 0 | 9.76 | 4.67 | 0 | 14.44
29299 | 9.44 | 51.25 | 110 | 7.87 | 0 | 45.07 | 0 | 0 | 0 | 0.45 | 0 | 0 | 29.3 | 0 | 0 | 0 | 0 | 82.7 | 0 | 0.22 | 0.22 | 0.65 | 0.31 | 0 | 0.96
29301 | 7.86 | 47.64 | 110 | 10.26 | 0 | 0 | 0 | 0 | 0 | 0 | 0 | 0.06 | 0 | 0 | 0 | 0 | 0 | 10.32 | 0 | 0 | 0 | 6.9 | 3.3 | 0 | 10.2
29302 | 7.84 | 47.69 | 110 | 11.36 | 9.9 | 0 | 0 | 0 | 0 | 0 | 0 | 1.4 | 0 | 0 | 0 | 0 | 0 | 22.66 | 0 | 0 | 0 | 5.85 | 2.8 | 0 | 8.64
29327 | 9.19 | 48.91 | 110 | 4.98 | 0 | 0 | 0 | 0 | 0 | 1.73 | 0 | 0 | 0 | 0.3 | 0 | 0 | 0 | 7.02 | 0 | 0.01 | 0.01 | 1.77 | 0.85 | 0 | 2.62
29337 | 11.31 | 48.22 | 110 | 6.13 | 0 | 0 | 0 | 0 | 0 | 0.37 | 0 | 0 | 0 | 0 | 0 | 0 | 0 | 6.5 | 0 | 1 | 1 | 2.65 | 1.27 | 0 | 3.92
29339 | 9.14 | 50.51 | 110 | 8.07 | 2.25 | 0 | 0 | 0 | 0 | 0 | 0 | 0 | 0 | 0 | 0 | 0.11 | 0 | 10.43 | 0 | 0 | 0 | 5.25 | 2.51 | 0 | 7.76
29350 | 7.31 | 52.28 | 110 | 1.83 | 36.58 | 0 | 0 | 0 | 0 | 0.48 | 0 | 0 | 0 | 0 | 0 | 0 | 0 | 38.89 | 0 | 0 | 0 | 0.67 | 0.32 | 0 | 0.99
29351 | 7.28 | 52.32 | 110 | 2.44 | 0 | 0 | 0 | 0 | 0 | 0.59 | 0 | 0 | 0 | 0 | 0 | 0 | 0 | 3.03 | 0 | 0.16 | 0.16 | 0.36 | 0.17 | 0 | 0.53
29354 | 6.17 | 51.05 | 110 | 10.58 | 0 | 0 | 0 | 0 | 0 | 0.41 | 0 | 0 | 0 | 0 | 0 | 0 | 0 | 10.99 | 0 | 0 | 0 | 5.78 | 2.77 | 0 | 8.54
29356 | 7.61 | 49.6 | 110 | 26.18 | 7.2 | 0 | 0 | 0 | 0 | 0 | 0 | 0.08 | 0 | 0 | 0 | 0 | 0 | 33.45 | 0 | 0 | 0 | 9.3 | 4.45 | 0 | 13.75
29357 | 7.61 | 49.6 | 110 | 18.69 | 72.57 | 0 | 0 | 0 | 0 | 0 | 0 | 0.18 | 0 | 0 | 0 | 0 | 0 | 91.43 | 0 | 0 | 0 | 6.64 | 3.18 | 0 | 9.82
29358 | 13.5 | 48.61 | 110 | 67.34 | 0 | 0 | 0 | 0 | 0 | 1.55 | 0 | 3.38 | 0 | 0.19 | 0 | 0 | 0 | 72.46 | 0 | 2.5 | 2.5 | 4.3 | 2.06 | 0 | 6.36
29363 | 8.79 | 49.07 | 110 | 23.62 | 0 | 0 | 0 | 0 | 0 | 1.22 | 0 | 0.3 | 0 | 0 | 0 | 0 | 0 | 25.14 | 0 | 0 | 0 | 15.31 | 7.33 | 0 | 22.63
29372 | 7.84 | 48.55 | 110 | 14.87 | 0 | 0 | 0 | 0 | 0 | 0.05 | 0 | 1.36 | 0 | 3.54 | 0 | 0 | 0 | 19.82 | 0 | 0.03 | 0.03 | 1.88 | 0.9 | 0 | 2.78
29379 | 6.46 | 50.84 | 110 | 5.99 | 19.1 | 0 | 0 | 0 | 0 | 0.3 | 0 | 0 | 0 | 0 | 0 | 0 | 0 | 25.39 | 0 | 0.51 | 0.51 | 0.27 | 0.13 | 0 | 0.4
29386 | 12.47 | 50.79 | 110 | 6.01 | 16.9 | 16.48 | 0 | 0 | 0 | 0.33 | 0 | 0 | 0 | 0.45 | 0 | 0 | 0 | 40.17 | 0 | 0.81 | 0.81 | 1.08 | 0.52 | 0 | 1.6
29399 | 10.07 | 48.28 | 110 | 6.9 | 0 | 0 | 0 | 0 | 0 | 0 | 7.5 | 0.82 | 0 | 0 | 0 | 0 | 0 | 15.22 | 0 | 0 | 0 | 1.37 | 0.66 | 0 | 2.03
29411 | 12.49 | 50.85 | 110 | 10.16 | 6 | 0 | 0 | 0 | 0 | 0 | 0 | 0 | 0 | 0 | 0 | 0 | 0 | 16.16 | 0 | 0.05 | 0.05 | 5.68 | 2.72 | 0 | 8.4
29415 | 7.15 | 51.28 | 110 | 5.07 | 0 | 0 | 0 | 0 | 0 | 0.23 | 0 | 0 | 0 | 0.01 | 0 | 0 | 0 | 5.31 | 0 | 0 | 0 | 8.25 | 0 | 0 | 8.25
29418 | 12.46 | 48.64 | 110 | 17.99 | 0 | 29.98 | 0 | 0 | 0 | 0 | 0 | 0 | 0 | 0.15 | 0 | 0 | 0 | 48.12 | 0 | 0.84 | 0.84 | 1.46 | 0.7 | 0 | 2.16
29427 | 7.34 | 50.04 | 110 | 43.22 | 73.2 | 0 | 0 | 0 | 0 | 1 | 0 | 0 | 0 | 0 | 0 | 0 | 0 | 117.42 | 0 | 0 | 0 | 4.06 | 1.94 | 33.12 | 39.12
29450 | 8 | 49.09 | 110 | 26.5 | 0 | 0 | 0 | 0 | 0 | 0 | 0 | 0.2 | 0 | 0 | 0 | 0 | 0 | 26.71 | 0 | 0 | 0 | 16.37 | 7.84 | 0 | 24.21
29488 | 10.18 | 47.87 | 110 | 3.2 | 0.6 | 0 | 0 | 0 | 0 | 0.23 | 0 | 4.89 | 0 | 0 | 0 | 0 | 0 | 8.92 | 0 | 0 | 0 | 0.99 | 0.48 | 0 | 1.47
29489 | 8.03 | 48.33 | 110 | 10.45 | 15 | 0 | 0 | 0 | 0 | 0.43 | 0 | 0.28 | 0 | 0 | 0 | 0 | 0 | 26.17 | 0 | 0 | 0 | 6.38 | 3.06 | 0 | 9.44
29490 | 8.44 | 49.25 | 110 | 15.58 | 0 | 0 | 0 | 0 | 0 | 0.1 | 0 | 0 | 0 | 0 | 0 | 0 | 0 | 15.67 | 0 | 0 | 0 | 2.82 | 1.35 | 0 | 4.17
29522 | 11.16 | 48.99 | 110 | 21.81 | 78.57 | 0 | 0 | 0 | 0 | 3.18 | 0 | 0 | 0 | 0 | 0 | 0 | 0 | 103.56 | 0 | 0 | 0 | 7.11 | 3.4 | 0 | 10.52
29523 | 9.41 | 50.3 | 110 | 11.39 | 19.5 | 0 | 0 | 0 | 0 | 0.25 | 0 | 0.46 | 0 | 0 | 0 | 0 | 0 | 31.6 | 0 | 0 | 0 | 1.48 | 0.71 | 0 | 2.19
29558 | 6.83 | 50.86 | 110 | 5.63 | 0 | 0 | 0 | 0 | 0 | 0 | 0 | 0 | 0 | 0 | 0 | 0 | 0 | 5.63 | 0 | 0 | 0 | 0.77 | 0.37 | 0 | 1.14
29567 | 7.55 | 50.33 | 110 | 5.99 | 0 | 0 | 0 | 0 | 0 | 0.12 | 0 | 0 | 0 | 0 | 0 | 0 | 0 | 6.11 | 0 | 0 | 0 | 5.41 | 0 | 0 | 5.41
29572 | 9.55 | 47.67 | 110 | 13.25 | 0 | 0 | 0 | 0 | 0 | 0 | 0 | 0 | 0 | 0.03 | 0 | 0 | 0 | 13.28 | 0 | 0.13 | 0.13 | 4.28 | 2.05 | 0 | 6.32
29577 | 7.94 | 48.45 | 110 | 16.04 | 0 | 0 | 0 | 0 | 0 | 0 | 0 | 0.5 | 0 | 0 | 0 | 0 | 0 | 16.54 | 0 | 0.08 | 0.08 | 2.63 | 1.26 | 0 | 3.88
29579 | 10.15 | 47.89 | 110 | 8.61 | 0 | 0 | 0 | 0 | 0 | 0.1 | 0 | 0 | 0 | 0 | 0 | 0 | 0 | 8.71 | 0 | 0 | 0 | 1.23 | 0.59 | 0 | 1.82
29582 | 13.1 | 50.75 | 110 | 8.45 | 1.8 | 0 | 0 | 0 | 0 | 0.54 | 0 | 4.44 | 0 | 0 | 0 | 0 | 0 | 15.22 | 0 | 2.82 | 2.82 | 6.44 | 3.08 | 0 | 9.52
29590 | 8.2 | 50.68 | 110 | 16.46 | 37.8 | 0 | 0 | 0 | 0 | 0 | 0 | 0.6 | 0 | 0 | 0 | 0.79 | 0 | 55.65 | 0 | 0 | 0 | 9.28 | 4.44 | 0 | 13.72
29593 | 8.94 | 49.57 | 110 | 10.31 | 0 | 0 | 0 | 0 | 0 | 0.03 | 0 | 0 | 0 | 0 | 0 | 0.08 | 0 | 10.41 | 0 | 0 | 0 | 13.78 | 6.59 | 0 | 20.37
29615 | 8.76 | 50.22 | 110 | 2.66 | 0 | 0 | 0 | 0 | 0 | 0.05 | 0 | 0 | 0 | 0 | 0 | 0 | 0 | 2.71 | 0 | 0 | 0 | 0.9 | 0.43 | 0 | 1.33
29622 | 12.99 | 48.59 | 110 | 84.76 | 0 | 0 | 0 | 0 | 0 | 4.2 | 0 | 0.62 | 0 | 0 | 0 | 0 | 0 | 89.57 | 0 | 0.1 | 0.1 | 10.35 | 4.96 | 0 | 15.31
29625 | 9.46 | 49.61 | 110 | 37.41 | 18.6 | 0 | 0 | 0 | 0 | 0.78 | 0 | 0 | 0 | 0 | 0 | 0 | 0 | 56.78 | 0 | 0 | 0 | 5.9 | 2.83 | 0 | 8.73
29636 | 6.18 | 50.76 | 110 | 6.87 | 0 | 0 | 0 | 0 | 0 | 0.76 | 0 | 0 | 0 | 0 | 0 | 0 | 0 | 7.63 | 0 | 0.52 | 0.52 | 5.83 | 0 | 0 | 5.83
29637 | 12.93 | 48.42 | 110 | 131.64 | 0 | 0 | 0 | 0 | 0 | 6.39 | 0 | 0.84 | 0 | 1.47 | 0 | 0.3 | 0 | 140.65 | 0 | 0 | 0 | 12.46 | 5.96 | 0 | 18.42
29639 | 8.37 | 50.02 | 110 | 8.77 | 0 | 0 | 0 | 0 | 0 | 0 | 0 | 0 | 0 | 0 | 0 | 0 | 0 | 8.77 | 0 | 0 | 0 | 11.03 | 5.28 | 0 | 16.31
29646 | 8.25 | 49.38 | 110 | 30.87 | 3 | 0 | 0 | 0 | 0 | 0 | 0 | 0 | 0 | 0 | 0 | 0 | 0 | 33.87 | 0 | 0 | 0 | 13.53 | 6.48 | 0 | 20.01
29647 | 8.25 | 49.39 | 110 | 24.15 | 0 | 0 | 0 | 0 | 0 | 1.19 | 0 | 0 | 0 | 0 | 0 | 0 | 0 | 25.34 | 0 | 0 | 0 | 12.55 | 6.01 | 0 | 18.56
29662 | 9.37 | 48.67 | 110 | 12.82 | 0 | 0 | 0 | 0 | 0 | 0.04 | 0 | 1.84 | 0 | 0 | 0 | 0 | 0 | 14.69 | 0 | 0.32 | 0.32 | 8.93 | 4.27 | 0 | 13.2
29663 | 8.87 | 48.61 | 110 | 10.27 | 0 | 0 | 0 | 0 | 0 | 0.17 | 0 | 0 | 0 | 0 | 0 | 0 | 0 | 10.43 | 0 | 0 | 0 | 15.68 | 7.51 | 0 | 23.19
29668 | 8.66 | 51.86 | 110 | 11.86 | 2 | 0 | 0 | 0 | 0 | 0 | 0 | 0 | 0 | 0 | 0 | 0 | 0 | 13.86 | 0 | 0 | 0 | 7.75 | 3.71 | 0 | 11.45
29670 | 8.47 | 47.78 | 110 | 13.15 | 0 | 0 | 0 | 0 | 0 | 3.19 | 0 | 0.22 | 0 | 0 | 0 | 0 | 0 | 16.55 | 0 | 0 | 0 | 9.81 | 4.69 | 0 | 14.5
29684 | 8.85 | 49.96 | 110 | 3.44 | 0 | 0 | 0 | 0 | 0 | 0.02 | 0 | 0 | 0 | 0 | 0 | 0 | 0 | 3.46 | 0 | 0.02 | 0.02 | 1.39 | 0.67 | 0 | 2.06
29688 | 7.98 | 51.36 | 110 | 8.89 | 8.65 | 0 | 0 | 0 | 0 | 0.74 | 0 | 0.28 | 0 | 0 | 0 | 5.28 | 0 | 23.84 | 0 | 0 | 0 | 1.5 | 0.72 | 0 | 2.22
29693 | 11.53 | 48.51 | 110 | 44.81 | 19.7 | 0 | 0 | 0 | 0 | 1.46 | 0 | 0.04 | 0 | 0 | 0 | 0 | 0 | 66 | 0 | 0 | 0 | 7.09 | 3.39 | 0 | 10.48
29694 | 11.51 | 48.51 | 110 | 77.37 | 0 | 0 | 0 | 0 | 0 | 5.64 | 0 | 0.04 | 0 | 6.13 | 0 | 0 | 0 | 89.18 | 0 | 0 | 0 | 22.33 | 10.69 | 0 | 33.02
29698 | 10.44 | 49.65 | 110 | 67.69 | 9.4 | 0 | 0 | 0 | 0 | 4.26 | 0 | 0 | 0 | 0 | 0 | 0 | 0 | 81.35 | 0 | 0 | 0 | 7.84 | 3.75 | 0 | 11.59
29704 | 11 | 49.34 | 110 | 48.53 | 0 | 0 | 0 | 0 | 0 | 4.5 | 0 | 0 | 0 | 0 | 0 | 0 | 0 | 53.03 | 0 | 0.05 | 0.05 | 24.35 | 11.66 | 0 | 36
29716 | 10.21 | 47.84 | 110 | 6.73 | 0 | 0 | 0 | 0 | 0 | 0 | 0 | 0 | 0 | 0 | 0 | 0 | 0 | 6.73 | 0 | 0.17 | 0.17 | 0.68 | 0.33 | 0 | 1.01
29727 | 8.8 | 50 | 110 | 35.5 | 0 | 0 | 0 | 0 | 0 | 0.77 | 0 | 0 | 0 | 0 | 0 | 0 | 0 | 36.26 | 0 | 0.11 | 0.11 | 45.07 | 21.57 | 0 | 66.64
29732 | 7.85 | 48.55 | 110 | 8.41 | 0 | 0 | 0 | 0 | 0 | 0 | 0 | 0 | 0 | 0 | 0 | 0 | 0 | 8.41 | 0 | 0 | 0 | 3.81 | 1.82 | 0 | 5.63
29735 | 12.38 | 51.17 | 110 | 3.67 | 0 | 0 | 0 | 0 | 0 | 0.27 | 0 | 0 | 0 | 0 | 0 | 0 | 0 | 3.95 | 0 | 0 | 0 | 1.82 | 0.87 | 16.56 | 19.25
29736 | 12.39 | 51.1 | 110 | 3.91 | 19.9 | 0 | 0 | 0 | 0 | 0 | 0 | 0 | 0 | 0 | 0 | 0 | 0 | 23.81 | 0 | 0 | 0 | 2.21 | 1.06 | 0 | 3.26
29752 | 9.88 | 49.43 | 110 | 11.71 | 6.25 | 0 | 0 | 0 | 0 | 0.45 | 0 | 0 | 0 | 0 | 0 | 0 | 0 | 18.41 | 0 | 0 | 0 | 2.81 | 1.35 | 0 | 4.16
29764 | 13.2 | 51.7 | 110 | 4.88 | 0 | 0 | 0 | 0 | 0 | 0.68 | 0 | 0 | 0 | 0.1 | 0 | 0 | 0 | 5.66 | 0 | 0 | 0 | 2.28 | 1.09 | 0 | 3.37
29778 | 10.49 | 48.86 | 110 | 49.41 | 0 | 0 | 0 | 0 | 0 | 19.74 | 0 | 0 | 0 | 0 | 0 | 0 | 0 | 69.15 | 0 | 0 | 0 | 5.39 | 2.58 | 0 | 7.97
29780 | 10.51 | 48.84 | 110 | 114.52 | 0 | 0 | 0 | 0 | 0 | 6.01 | 0 | 0 | 0 | 0 | 0 | 0 | 0 | 120.53 | 0 | 0 | 0 | 7.33 | 3.51 | 0 | 10.84
29781 | 14.34 | 51.24 | 110 | 8.42 | 0 | 0 | 0 | 0 | 0 | 1.34 | 0 | 0 | 0 | 0 | 0 | 0 | 0 | 9.76 | 0 | 0 | 0 | 6.39 | 3.06 | 0 | 9.44
29791 | 8.84 | 51.73 | 110 | 12.18 | 169.24 | 0 | 0 | 0 | 0 | 0.44 | 0 | 0 | 0 | 0 | 0 | 0 | 0 | 181.88 | 0 | 0.23 | 0.23 | 1.71 | 0.82 | 0 | 2.52
29798 | 8.92 | 51.49 | 110 | 6.17 | 0 | 0 | 0 | 0 | 0 | 0.34 | 0 | 0.1 | 0 | 0 | 0 | 0 | 0 | 6.61 | 0 | 0 | 0 | 2.88 | 1.38 | 0 | 4.26
29801 | 9.27 | 48.92 | 110 | 18.94 | 0 | 0 | 0 | 0 | 0 | 2.23 | 0 | 0.13 | 0 | 0.3 | 0 | 0 | 0 | 21.6 | 0 | 0.01 | 0.01 | 13.01 | 6.23 | 0 | 19.24
29802 | 8.83 | 48.93 | 110 | 6.12 | 0 | 0 | 0 | 0 | 0 | 0.25 | 0 | 0 | 0 | 0 | 0 | 0 | 0 | 6.38 | 0 | 0 | 0 | 2.07 | 0.99 | 0 | 3.06
29804 | 7.15 | 49.29 | 110 | 8.4 | 0 | 0 | 0 | 0 | 0 | 0 | 0 | 0 | 0 | 0 | 0 | 0 | 0 | 8.4 | 0 | 0.93 | 0.93 | 4.37 | 2.09 | 0 | 6.46
29805 | 7.14 | 49.26 | 110 | 8.4 | 0 | 0 | 0 | 0 | 0 | 0 | 0 | 0 | 0 | 0 | 0 | 0 | 0 | 8.4 | 0 | 0.93 | 0.93 | 2.38 | 1.14 | 0 | 3.51
29813 | 10.13 | 48.85 | 110 | 17.68 | 6.6 | 0 | 0 | 0 | 0 | 0.04 | 0 | 0 | 0 | 0 | 0 | 0 | 0 | 24.32 | 0 | 0.03 | 0.03 | 5.95 | 2.85 | 0 | 8.79
29832 | 13.35 | 48.87 | 110 | 25.62 | 0 | 1.47 | 0 | 0 | 0 | 0.09 | 0 | 1.44 | 0 | 0.07 | 0 | 0 | 0 | 28.69 | 0 | 0 | 0 | 5.14 | 2.46 | 0 | 7.6
29839 | 7.59 | 50.74 | 110 | 4.53 | 0 | 0 | 0 | 0 | 0 | 0.11 | 0 | 0 | 0 | 0 | 0 | 0 | 0 | 4.64 | 0 | 0 | 0 | 4.81 | 2.3 | 0 | 7.11
29845 | 7.99 | 51.43 | 110 | 6.72 | 0 | 0 | 0 | 0 | 0 | 0.21 | 0 | 0.09 | 0 | 0 | 0 | 0 | 0 | 7.02 | 0 | 0.02 | 0.02 | 0.12 | 0.06 | 0 | 0.17
29848 | 9.73 | 48.34 | 110 | 17.84 | 0 | 0 | 0 | 0 | 0 | 0.21 | 0 | 0 | 0 | 0.14 | 0 | 0 | 0 | 18.19 | 0 | 0 | 0 | 2.38 | 1.14 | 0 | 3.52
29850 | 13.11 | 48.65 | 110 | 12.83 | 0 | 0 | 0 | 0 | 0 | 0.17 | 0 | 0 | 0 | 1.07 | 0 | 0 | 0 | 14.07 | 0 | 0 | 0 | 2.08 | 1 | 0 | 3.08
29859 | 7.55 | 50.76 | 110 | 8.15 | 0 | 0 | 0 | 0 | 0 | 0 | 0 | 0 | 0 | 0 | 0 | 0 | 0 | 8.15 | 0 | 0 | 0 | 16.66 | 7.97 | 0 | 24.63
29860 | 13.16 | 48.97 | 110 | 50.06 | 0 | 0 | 0 | 0 | 0 | 3.15 | 0 | 0.08 | 0 | 0.05 | 0 | 0 | 0 | 53.33 | 0 | 0 | 0 | 5.53 | 2.65 | 0 | 8.18
29861 | 7.1 | 51.37 | 110 | 2.31 | 0 | 0 | 0 | 0 | 0 | 0 | 0 | 0 | 0 | 0 | 0 | 0 | 0 | 2.31 | 0 | 0.04 | 0.04 | 5.57 | 0 | 0 | 5.57
29863 | 9.22 | 49.21 | 110 | 3.73 | 0 | 0 | 0 | 0 | 0 | 0.2 | 0 | 0 | 0 | 0 | 0 | 0 | 0 | 3.93 | 0 | 0 | 0 | 1.2 | 0.57 | 0 | 1.77
29866 | 10.96 | 48.35 | 110 | 8.93 | 0 | 0 | 0 | 0 | 0 | 0.19 | 0 | 3.74 | 0 | 0.03 | 0 | 0 | 0 | 12.89 | 0 | 0 | 0 | 1.66 | 0.79 | 0 | 2.45
29869 | 8.99 | 49.06 | 110 | 32.51 | 0 | 0 | 0 | 0 | 0 | 0 | 0 | 0 | 0 | 0 | 0 | 0 | 0 | 32.51 | 0 | 0 | 0 | 11.04 | 5.29 | 0 | 16.33
29880 | 8.84 | 48.28 | 110 | 7.08 | 0 | 0 | 0 | 0 | 0 | 0.08 | 0 | 0.04 | 0 | 0.12 | 0 | 0 | 0 | 7.31 | 0 | 0.04 | 0.04 | 0.3 | 0.15 | 0 | 0.45
29881 | 7.91 | 50.55 | 110 | 32.98 | 12.1 | 0 | 0 | 0 | 0 | 1.52 | 0 | 0 | 0 | 0 | 0 | 0 | 0 | 46.6 | 0 | 0 | 0 | 8.44 | 4.04 | 0 | 12.49
29884 | 7.74 | 50.65 | 110 | 22.2 | 0.85 | 0 | 0 | 0 | 0 | 0.05 | 0 | 0.14 | 0 | 0 | 0 | 0 | 0 | 23.24 | 0 | 0 | 0 | 8.3 | 3.97 | 0 | 12.27
29890 | 10.52 | 53.59 | 110 | 11.06 | 0 | 0 | 0 | 0 | 0 | 1.1 | 0 | 0 | 0 | 0 | 0 | 0 | 0 | 12.16 | 0 | 0 | 0 | 12.55 | 6.01 | 0 | 18.55
29893 | 10.02 | 49.12 | 110 | 37.4 | 21 | 0 | 0 | 0 | 0 | 1.07 | 0 | 0.13 | 0 | 0 | 0 | 0 | 0 | 59.61 | 0 | 0 | 0 | 5.12 | 2.45 | 0 | 7.57
29895 | 9.92 | 48.84 | 110 | 19.11 | 0 | 0 | 0 | 0 | 0 | 0.9 | 0 | 0.28 | 0 | 0.03 | 0 | 0 | 0 | 20.33 | 0 | 0 | 0 | 5.49 | 2.63 | 0 | 8.12
29899 | 7.83 | 48.33 | 110 | 22.01 | 0 | 0 | 0 | 0 | 0 | 0.67 | 0 | 0 | 0 | 0 | 0 | 0 | 0 | 22.68 | 0 | 0 | 0 | 7.37 | 3.53 | 0 | 10.89
29900 | 10.91 | 48.21 | 110 | 22.31 | 0 | 0 | 0 | 0 | 0 | 3.38 | 0 | 0 | 0 | 0.03 | 0 | 0 | 0 | 25.71 | 0 | 0 | 0 | 2.97 | 1.42 | 0 | 4.39
29905 | 7.8 | 48.01 | 110 | 20.76 | 0 | 0 | 0 | 0 | 0 | 1.31 | 0 | 0 | 0 | 0 | 0 | 0 | 0 | 22.07 | 0 | 0.02 | 0.02 | 40.88 | 0.39 | 0 | 41.27
29908 | 6.97 | 49.25 | 110 | 5.18 | 0 | 0 | 0 | 0 | 0 | 0.01 | 0 | 0 | 0 | 0 | 0 | 0 | 0 | 5.19 | 0 | 0 | 0 | 8.38 | 0 | 0 | 8.38
29910 | 6.44 | 50.37 | 110 | 0.56 | 5 | 0 | 0 | 0 | 0 | 0 | 0 | 0 | 0 | 0 | 0 | 0 | 0 | 5.56 | 0 | 0 | 0 | 0.4 | 0.19 | 0 | 0.59
29912 | 6.92 | 50.37 | 110 | 18.54 | 0 | 0 | 0 | 0 | 0 | 0.46 | 0 | 0.08 | 0 | 0 | 0 | 0 | 0 | 19.07 | 0 | 0 | 0 | 22.11 | 10.58 | 0 | 32.7
29918 | 10.17 | 48.5 | 110 | 31.61 | 0 | 0 | 0 | 0 | 0 | 3.71 | 0 | 0.37 | 0 | 0 | 0 | 0 | 0 | 35.69 | 0 | 0.24 | 0.24 | 8.88 | 4.25 | 0 | 13.13
29923 | 10.13 | 48.83 | 110 | 17.68 | 23.9 | 6.68 | 0 | 0 | 0 | 0.04 | 0 | 0 | 1.5 | 0 | 0 | 0 | 0 | 49.8 | 0 | 0.03 | 0.03 | 5.95 | 2.85 | 0 | 8.79
29928 | 9.77 | 48.99 | 110 | 54.46 | 97.99 | 0 | 0 | 0 | 0 | 0.18 | 0 | 1.03 | 0 | 5.42 | 0 | 0 | 0 | 159.09 | 0 | 0 | 0 | 18.84 | 9.02 | 0 | 27.86
29932 | 10.01 | 48.36 | 110 | 15.24 | 0 | 0 | 0 | 0 | 0 | 0.32 | 0 | 0 | 0 | 0 | 0 | 0 | 0 | 15.56 | 0 | 0.03 | 0.03 | 5.21 | 2.49 | 0 | 7.7
29933 | 10.2 | 48.45 | 110 | 7.01 | 0 | 0 | 0 | 0 | 0 | 0.68 | 0 | 0 | 0 | 0 | 0 | 0 | 0 | 7.69 | 0 | 0 | 0 | 1.02 | 0.49 | 0 | 1.5
29934 | 9.71 | 49.23 | 110 | 23.62 | 0 | 0 | 0 | 0 | 0 | 1.23 | 0 | 0.66 | 0 | 0.02 | 0 | 0 | 0 | 25.53 | 0 | 0.1 | 0.1 | 2.83 | 1.36 | 0 | 4.19
29937 | 8.23 | 49.04 | 110 | 3.75 | 0 | 0 | 0 | 0 | 0 | 0 | 0 | 0 | 0 | 0 | 0 | 0 | 0 | 3.75 | 0 | 0 | 0 | 6.76 | 3.24 | 0 | 10
29938 | 12.18 | 48.15 | 110 | 10.34 | 0 | 0 | 0 | 0 | 0 | 0.72 | 0 | 0 | 0 | 0 | 0 | 0 | 0 | 11.06 | 0 | 0 | 0 | 2.87 | 1.37 | 0 | 4.24
29944 | 10.91 | 47.83 | 110 | 2.96 | 0 | 0 | 0 | 0 | 0 | 0.13 | 0 | 0 | 0 | 0 | 0 | 0 | 0 | 3.09 | 0 | 0 | 0 | 0.4 | 0.19 | 0 | 0.59
29945 | 7.61 | 49.27 | 110 | 22.64 | 0 | 0 | 0 | 0 | 0 | 1.19 | 0 | 0 | 0 | 0 | 0 | 0 | 0 | 23.83 | 0 | 0 | 0 | 3.28 | 1.57 | 0 | 4.85
29948 | 11.47 | 48.64 | 110 | 61.5 | 0 | 0 | 0 | 0 | 0 | 0.47 | 0 | 0.41 | 0 | 0 | 0 | 0 | 0 | 62.38 | 0 | 2.03 | 2.03 | 10.53 | 5.04 | 0 | 15.57
29954 | 8.87 | 47.8 | 110 | 20.85 | 0 | 0 | 0 | 0 | 0 | 0.78 | 0 | 0.08 | 0 | 0 | 0 | 0 | 0 | 21.7 | 0 | 0 | 0 | 5.6 | 2.68 | 0 | 8.27
29955 | 9.55 | 47.75 | 110 | 6.97 | 0 | 0 | 0 | 0 | 0 | 0.69 | 0 | 0 | 0 | 0 | 0 | 0 | 0 | 7.67 | 0 | 0 | 0 | 2.02 | 0.97 | 0 | 2.99
29959 | 7.5 | 50.27 | 110 | 0.9 | 0 | 0 | 0 | 0 | 0 | 0 | 0 | 0 | 0 | 0 | 0 | 0 | 0 | 0.9 | 0 | 0 | 0 | 1.23 | 0.59 | 0 | 1.82
29960 | 7.51 | 50.26 | 110 | 1.88 | 0 | 0 | 0 | 0 | 0 | 0 | 0 | 0 | 0 | 0 | 0 | 0 | 0 | 1.88 | 0 | 0 | 0 | 1.98 | 0.95 | 16.56 | 19.49
29962 | 7.43 | 49.79 | 110 | 30.93 | 0 | 0 | 0 | 0 | 0 | 0 | 0 | 0 | 0 | 0 | 0 | 0 | 0 | 30.93 | 0 | 0 | 0 | 8.01 | 3.83 | 0 | 11.84
29968 | 6.23 | 50.75 | 110 | 6.63 | 0 | 0 | 0 | 0 | 0 | 0.07 | 0 | 0 | 0 | 0 | 0 | 0 | 0 | 6.71 | 0 | 0 | 0 | 26.35 | 12.61 | 0 | 38.97
29969 | 10.25 | 47.82 | 110 | 6.73 | 0 | 0 | 0 | 0 | 0 | 0 | 0 | 0 | 0 | 0 | 0 | 0 | 0 | 6.73 | 0 | 0.17 | 0.17 | 0.68 | 0.33 | 0 | 1.01
29970 | 9.57 | 50.39 | 110 | 17.36 | 92.18 | 0 | 0 | 0 | 0 | 0 | 0 | 0 | 0 | 0 | 0 | 0 | 0 | 109.54 | 0 | 0 | 0 | 4.22 | 2.02 | 0 | 6.25
29974 | 9 | 49.46 | 110 | 28.42 | 0 | 0 | 0 | 0 | 0 | 0 | 0 | 0.05 | 5.9 | 0 | 0 | 1.1 | 0 | 35.47 | 0 | 0 | 0 | 13.97 | 6.69 | 0 | 20.65
29979 | 7.07 | 49.34 | 110 | 2.97 | 3 | 0 | 0 | 0 | 0 | 0 | 0 | 0 | 0 | 0 | 0 | 0 | 0 | 5.97 | 0 | 0 | 0 | 1.81 | 0.87 | 0 | 2.68
29988 | 11.09 | 49.4 | 110 | 9.03 | 0 | 0 | 0 | 0 | 0 | 0.14 | 0 | 0 | 0 | 0.01 | 0 | 0 | 0 | 9.18 | 0 | 0.09 | 0.09 | 23.28 | 0 | 0 | 23.28
29990 | 7.34 | 49.76 | 110 | 1.52 | 0 | 0 | 0 | 0 | 0 | 0 | 0 | 0.18 | 0 | 0 | 0 | 0 | 0 | 1.71 | 0 | 0 | 0 | 1.39 | 0.67 | 0 | 2.06
30003 | 6.12 | 50.98 | 110 | 11.97 | 0 | 0 | 0 | 0 | 0 | 0.08 | 0 | 0 | 0 | 0 | 0 | 0 | 0 | 12.05 | 0 | 0 | 0 | 0.77 | 0.37 | 0 | 1.13
30012 | 10.48 | 48.25 | 110 | 35.17 | 0 | 0 | 0 | 0 | 0 | 2.26 | 0 | 0.68 | 0 | 0 | 0 | 0 | 0 | 38.1 | 0 | 0 | 0 | 5.61 | 2.68 | 132.49 | 140.78
30018 | 8.81 | 50.16 | 110 | 6.18 | 0 | 0 | 0 | 0 | 0 | 0.27 | 0 | 0 | 0 | 0 | 0 | 0 | 0 | 6.45 | 0 | 0 | 0 | 1.77 | 0.85 | 0 | 2.62
30021 | 8.47 | 50.57 | 110 | 5.45 | 0 | 0 | 0 | 0 | 0 | 0.07 | 0 | 0 | 0 | 0 | 0 | 0 | 0 | 5.53 | 0 | 0.06 | 0.06 | 1.73 | 0.83 | 0 | 2.56
30024 | 10.24 | 47.56 | 110 | 4.98 | 0 | 0 | 0 | 0 | 0 | 0.2 | 0 | 0 | 0 | 0 | 0 | 0 | 0 | 5.19 | 0 | 5.07 | 5.07 | 1.98 | 0.95 | 0 | 2.93
30026 | 10.27 | 47.53 | 110 | 8.08 | 1.3 | 0 | 0 | 0 | 0 | 0 | 0 | 5.6 | 0 | 0 | 0 | 0 | 0 | 14.98 | 0 | 0 | 0 | 3.53 | 1.69 | 0 | 5.21
30040 | 10.46 | 48.04 | 110 | 40.89 | 1.2 | 0 | 0 | 0 | 0 | 3.74 | 0 | 0.03 | 0 | 0 | 0 | 0 | 0 | 45.86 | 0 | 0 | 0 | 7.63 | 3.65 | 0 | 11.28
30042 | 14.86 | 50.95 | 110 | 4.9 | 12 | 0 | 0 | 0 | 0 | 0.94 | 0 | 0 | 0 | 0.05 | 0 | 0 | 0 | 17.89 | 0 | 0 | 0 | 1.18 | 0.56 | 0 | 1.74
30050 | 10.26 | 48.47 | 110 | 15.04 | 0 | 0 | 0 | 0 | 0 | 0.51 | 0 | 0 | 0 | 0 | 0 | 0 | 0 | 15.56 | 0 | 0 | 0 | 3.45 | 1.65 | 0 | 5.1
30051 | 8.49 | 48.26 | 110 | 44.98 | 7.2 | 0 | 0 | 0 | 0 | 3.06 | 0 | 0.08 | 0 | 0 | 0 | 0 | 0 | 55.32 | 0 | 0.1 | 0.1 | 12.93 | 6.19 | 0 | 19.12
30056 | 10.76 | 49.36 | 110 | 22.31 | 0 | 0 | 0 | 0 | 0 | 0.28 | 0 | 0 | 0 | 0.07 | 0 | 0 | 0 | 22.66 | 0 | 0 | 0 | 1.24 | 0.59 | 0 | 1.83
30061 | 14.96 | 51.06 | 110 | 3.93 | 0 | 0 | 0 | 0 | 0 | 0 | 0 | 0 | 0 | 0 | 0 | 0 | 0 | 3.93 | 0 | 0.05 | 0.05 | 0.77 | 0.37 | 0 | 1.14
30064 | 9.05 | 48.91 | 110 | 1.91 | 0 | 0 | 0 | 0 | 0 | 0.36 | 0 | 0 | 0 | 0 | 0 | 0 | 0 | 2.27 | 0 | 0 | 0 | 1.34 | 0.64 | 0 | 1.99
30065 | 6.37 | 50.82 | 110 | 3.8 | 3.6 | 0 | 0 | 0 | 0 | 0 | 0 | 0 | 0 | 0 | 0 | 0 | 0 | 7.4 | 0 | 0 | 0 | 1.31 | 0.63 | 0 | 1.94
30069 | 9.14 | 49.13 | 110 | 13.07 | 0 | 0 | 0 | 0 | 0 | 0.03 | 0 | 0 | 0 | 0 | 0 | 0 | 0 | 13.1 | 0 | 0 | 0 | 3.61 | 1.73 | 0 | 5.33
30097 | 7.91 | 48.51 | 110 | 5.69 | 0 | 0 | 0 | 0 | 0 | 0 | 0 | 0 | 0 | 0 | 0 | 0 | 0 | 5.69 | 0 | 0.08 | 0.08 | 1.18 | 0.57 | 0 | 1.75
30098 | 7.79 | 47.64 | 110 | 3.1 | 0 | 0 | 0 | 0 | 0 | 0 | 0 | 1.03 | 0 | 0 | 0 | 0 | 0 | 4.13 | 0 | 0 | 0 | 0.73 | 0.35 | 0 | 1.08
30099 | 8.84 | 49.92 | 110 | 7.79 | 0 | 0 | 0 | 0 | 0 | 0.02 | 0 | 0 | 0 | 0 | 0 | 0 | 0 | 7.82 | 0 | 0 | 0 | 4.61 | 2.21 | 0 | 6.81
30109 | 8.64 | 52.39 | 110 | 7.29 | 0 | 0 | 0 | 0 | 0 | 1.2 | 0 | 0 | 0 | 0.01 | 0 | 0 | 0 | 8.5 | 0 | 0 | 0 | 5.16 | 2.47 | 0 | 7.63
30112 | 8.32 | 49.8 | 110 | 13.91 | 116.06 | 0 | 0 | 0 | 0 | 0 | 0 | 0 | 0 | 0 | 0 | 0 | 0 | 129.97 | 0 | 1.25 | 1.25 | 11.28 | 5.4 | 0 | 16.68
30116 | 9.41 | 50.29 | 110 | 11.39 | 0 | 0 | 0 | 0 | 0 | 0.25 | 0 | 0 | 0 | 0 | 0 | 0 | 0 | 11.64 | 0 | 0 | 0 | 7.68 | 3.68 | 0 | 11.36
30118 | 9.12 | 50.18 | 110 | 2.11 | 0 | 0 | 0 | 0 | 0 | 0 | 0 | 0 | 0 | 0 | 0 | 0 | 0 | 2.11 | 0 | 0 | 0 | 0.87 | 0.42 | 0 | 1.29
30121 | 10.07 | 48.88 | 110 | 24.35 | 0 | 0 | 0 | 0 | 0 | 1.93 | 0 | 0.24 | 0 | 0 | 0 | 0 | 0 | 26.51 | 0 | 0 | 0 | 8.48 | 4.06 | 0 | 12.54
30130 | 8.65 | 52.37 | 110 | 7.29 | 5.8 | 0 | 0 | 0 | 0 | 1.2 | 0 | 0 | 0 | 0.01 | 0 | 0 | 0 | 14.3 | 0 | 0 | 0 | 5.16 | 2.47 | 0 | 7.63
30133 | 8.41 | 50.06 | 110 | 9.43 | 0 | 0 | 0 | 0 | 0 | 0 | 0 | 0 | 0 | 0 | 0 | 0 | 0 | 9.43 | 0 | 0 | 0 | 5.17 | 2.48 | 0 | 7.65
30146 | 10.27 | 47.6 | 110 | 8.18 | 0 | 0 | 0 | 0 | 0 | 0 | 0 | 0.87 | 0 | 0 | 0 | 0 | 0 | 9.04 | 0 | 0 | 0 | 3.2 | 1.53 | 0 | 4.74
30150 | 9.51 | 51.37 | 110 | 36.91 | 0.1 | 0 | 0 | 0 | 0 | 1.63 | 0 | 0 | 0 | 0 | 0 | 0 | 0 | 38.63 | 0 | 0 | 0 | 4.68 | 2.24 | 0 | 6.92
30151 | 9.48 | 51.36 | 110 | 15.34 | 0 | 3.92 | 0 | 0 | 0 | 0.36 | 0 | 0 | 0 | 0.24 | 0 | 0 | 0 | 19.86 | 0 | 0 | 0 | 3.1 | 1.48 | 0 | 4.58
30161 | 10.34 | 48.49 | 110 | 9.92 | 0 | 0 | 0 | 0 | 0 | 0.17 | 0 | 0 | 0 | 0 | 0 | 0 | 0 | 10.09 | 0 | 0 | 0 | 0.8 | 0.38 | 0 | 1.19
30163 | 10.38 | 48.51 | 110 | 9.92 | 0 | 0 | 0 | 0 | 0 | 0.17 | 0 | 0 | 0 | 0 | 0 | 0 | 0 | 10.09 | 0 | 0 | 0 | 0.8 | 0.38 | 0 | 1.19
30165 | 8.76 | 50.35 | 110 | 18.09 | 0 | 0 | 0 | 0 | 0 | 0.6 | 0 | 0 | 0 | 0 | 0 | 0 | 0 | 18.69 | 0 | 0.1 | 0.1 | 10.26 | 4.91 | 0 | 15.17
30166 | 8.79 | 50.34 | 110 | 2.12 | 0 | 0 | 0 | 0 | 0 | 0.29 | 0 | 0 | 0 | 0 | 0 | 0 | 0 | 2.41 | 0 | 0 | 0 | 1.02 | 0.49 | 0 | 1.51
30167 | 8.9 | 49.72 | 110 | 8.94 | 0 | 0 | 0 | 0 | 0 | 0.08 | 0 | 0 | 0 | 0 | 0 | 0 | 0 | 9.01 | 0 | 0.75 | 0.75 | 4.46 | 2.14 | 0 | 6.6
30176 | 11.84 | 49.17 | 110 | 141.55 | 32.7 | 0 | 0 | 0 | 0 | 0.92 | 0 | 1.4 | 0 | 0 | 0 | 0 | 0 | 176.56 | 0 | 8.7 | 8.7 | 20.44 | 9.78 | 0 | 30.22
30178 | 8.65 | 48.15 | 110 | 14.32 | 0 | 2 | 0 | 0 | 0 | 0.39 | 1.44 | 0.37 | 0 | 0 | 0 | 0 | 0 | 18.52 | 0 | 0 | 0 | 1.01 | 0.48 | 0 | 1.49
30179 | 9.67 | 50.51 | 110 | 10.93 | 0 | 0 | 0 | 0 | 0 | 0.54 | 0 | 0.04 | 0 | 0 | 0 | 0 | 0 | 11.51 | 0 | 0 | 0 | 3.42 | 1.64 | 0 | 5.06
30208 | 8.15 | 49.84 | 110 | 23.33 | 97.12 | 0 | 0 | 0 | 0 | 1.2 | 0 | 0 | 0 | 0 | 0 | 0 | 0 | 121.66 | 0 | 0 | 0 | 13.62 | 6.52 | 0 | 20.15
30216 | 12.47 | 50.99 | 110 | 40.48 | 0 | 0 | 0 | 0 | 0 | 6.56 | 0 | 0.1 | 0 | 0 | 0 | 0 | 0 | 47.13 | 0 | 0 | 0 | 13.88 | 6.64 | 0 | 20.52
30229 | 12.99 | 50.59 | 110 | 9.48 | 0 | 1 | 0 | 0 | 0 | 0.52 | 0 | 0.36 | 0 | 0.45 | 0 | 0 | 0 | 11.81 | 0 | 0 | 0 | 10.02 | 4.79 | 0 | 14.81
30231 | 13.27 | 51.34 | 110 | 6.51 | 2.4 | 0 | 0 | 0 | 0 | 1.28 | 0 | 0 | 0 | 0 | 0 | 0 | 0 | 10.19 | 0 | 0 | 0 | 2.73 | 1.31 | 0 | 4.04
30234 | 12.66 | 51.06 | 110 | 24.14 | 0 | 0 | 0 | 0 | 0 | 7.31 | 0 | 0 | 0 | 0 | 0 | 0 | 0 | 31.44 | 0 | 0 | 0 | 15.96 | 7.64 | 0 | 23.6
30250 | 14.67 | 51.15 | 110 | 16.23 | 5.35 | 0 | 0 | 0 | 0 | 0.74 | 0 | 0 | 0 | 0.06 | 0 | 0 | 0 | 22.38 | 0 | 0 | 0 | 9.31 | 4.46 | 0 | 13.77
30252 | 9.41 | 49.5 | 110 | 57.79 | 59.02 | 0 | 0 | 0 | 0 | 1.31 | 0 | 0 | 0 | 3.75 | 0 | 0 | 0 | 121.87 | 0 | 0 | 0 | 8.86 | 4.24 | 0 | 13.11
30253 | 13.55 | 51.18 | 110 | 11.77 | 0 | 0 | 0 | 0 | 0 | 1.67 | 0 | 0 | 0 | 0 | 0 | 0 | 0 | 13.44 | 0 | 0 | 0 | 4.9 | 2.34 | 0 | 7.24
30256 | 9.11 | 48 | 110 | 54.84 | 0 | 0 | 0 | 0 | 0 | 6.69 | 0 | 0 | 0 | 1.35 | 0 | 0 | 0 | 62.87 | 0 | 0.12 | 0.12 | 6.19 | 2.97 | 0 | 9.16
30257 | 9.1 | 48 | 110 | 44.49 | 0 | 0 | 0 | 0 | 0 | 3.75 | 0 | 0.04 | 0 | 0.35 | 0 | 0 | 0 | 48.64 | 0 | 0 | 0 | 10.17 | 4.87 | 0 | 15.04
30258 | 11.09 | 48.15 | 110 | 36.09 | 0 | 0 | 0 | 0 | 0 | 1.16 | 0 | 0 | 0 | 0.01 | 0 | 0 | 0 | 37.25 | 0 | 0 | 0 | 22.12 | 10.59 | 0 | 32.71
30262 | 8.39 | 50.24 | 110 | 12.17 | 9.6 | 0 | 0 | 0 | 0 | 0 | 0 | 0 | 0 | 0 | 0 | 0 | 0 | 21.77 | 0 | 0 | 0 | 20.52 | 9.82 | 0 | 30.35
30266 | 8.84 | 48.28 | 110 | 7.08 | 0 | 0 | 0 | 0 | 0 | 0.08 | 0 | 0 | 0 | 0.12 | 0 | 0 | 0 | 7.28 | 0 | 0.04 | 0.04 | 1.58 | 0.76 | 0 | 2.34
30275 | 10.81 | 47.69 | 110 | 1.89 | 0 | 0 | 0 | 0 | 0 | 0 | 0 | 0 | 0 | 0 | 0 | 0 | 0 | 1.89 | 0 | 0 | 0 | 1.17 | 0.56 | 0 | 1.73
30280 | 8.35 | 47.67 | 110 | 8.58 | 0 | 0 | 0 | 0 | 0 | 0 | 0 | 0 | 0 | 0.01 | 0 | 0 | 0 | 8.59 | 0 | 0 | 0 | 2.53 | 1.21 | 0 | 3.74
30282 | 9.39 | 48.87 | 110 | 5.3 | 0 | 0 | 0 | 0 | 0 | 0.67 | 0 | 0 | 0 | 0 | 0 | 0 | 0 | 5.96 | 0 | 0 | 0 | 1.01 | 0.49 | 0 | 1.5
30290 | 7.77 | 49.68 | 110 | 8.73 | 0 | 0 | 0 | 0 | 0 | 0 | 0 | 0 | 0 | 0 | 0 | 0 | 0 | 8.73 | 0 | 0 | 0 | 3.05 | 1.46 | 0 | 4.51
30291 | 9.92 | 53.52 | 110 | 3.1 | 11.6 | 0 | 0 | 0 | 0 | 0.35 | 1 | 0 | 0 | 0.03 | 23.88 | 0 | 0 | 39.95 | 0 | 0.18 | 0.18 | 8.57 | 0 | 0 | 8.57
30294 | 7.28 | 49.63 | 110 | 1.4 | 18.6 | 0 | 0 | 0 | 0 | 0.15 | 0 | 0.12 | 0 | 0 | 0 | 0 | 0 | 20.27 | 0 | 0 | 0 | 1.61 | 0.77 | 0 | 2.38
30303 | 14.04 | 51.16 | 110 | 14.36 | 0 | 0 | 0 | 0 | 0 | 0.4 | 0 | 0 | 0 | 0 | 0 | 0 | 0 | 14.76 | 0 | 0 | 0 | 5.85 | 2.8 | 0 | 8.65
30307 | 14.91 | 51.23 | 110 | 18.73 | 58.9 | 0 | 0 | 0 | 0 | 3.77 | 0 | 0 | 0 | 10.83 | 0 | 0 | 0 | 92.23 | 0 | 0.7 | 0.7 | 5.91 | 2.83 | 16.56 | 25.3
30309 | 14.64 | 51.49 | 110 | 3.4 | 0 | 0 | 0 | 0 | 0 | 0 | 0 | 0 | 0 | 0.03 | 0 | 0 | 0 | 3.43 | 0 | 0 | 0 | 0.67 | 0.32 | 0 | 1
30313 | 9.82 | 48.8 | 110 | 15.8 | 30.58 | 0 | 0 | 0 | 0 | 0.44 | 0 | 0.05 | 0 | 0 | 0 | 0 | 0 | 46.87 | 0 | 0 | 0 | 2.94 | 1.41 | 0 | 4.35
30314 | 6.57 | 49.7 | 110 | 15.6 | 0 | 0 | 0 | 0 | 0 | 0.04 | 0 | 0 | 0 | 0 | 0 | 0 | 0 | 15.65 | 0 | 0 | 0 | 3.21 | 1.54 | 0 | 4.74
30329 | 9.3 | 48.72 | 110 | 3.79 | 0 | 0 | 0 | 0 | 0 | 0 | 0 | 0 | 0 | 0 | 0 | 0 | 0 | 3.79 | 0 | 0 | 0 | 2.7 | 1.29 | 0 | 3.99
30341 | 8.26 | 49.03 | 110 | 10.86 | 0 | 0 | 0 | 0 | 0 | 0 | 0 | 0.04 | 0 | 0 | 0 | 0 | 0 | 10.9 | 0 | 0 | 0 | 6.26 | 2.99 | 0 | 9.25
30346 | 8.23 | 50.75 | 110 | 18.5 | 0 | 0 | 0 | 0 | 0 | 0 | 0 | 0 | 0 | 0.34 | 0 | 0 | 0 | 18.84 | 0 | 0 | 0 | 13.51 | 6.47 | 0 | 19.98
30347 | 9.17 | 49.86 | 110 | 22.93 | 0 | 0 | 0 | 0 | 0 | 0.48 | 0 | 0 | 0 | 0.87 | 0 | 0 | 0 | 24.27 | 0 | 0 | 0 | 11.93 | 5.71 | 0 | 17.64
30348 | 6.29 | 50.13 | 110 | 38.15 | 109.2 | 0 | 0 | 0 | 0 | 3.2 | 0 | 0 | 0 | 0 | 0 | 0 | 0 | 150.55 | 0 | 0 | 0 | 4.01 | 1.92 | 16.56 | 22.48
30352 | 10.93 | 52.8 | 110 | 23.52 | 1.2 | 0 | 0 | 0 | 0 | 2.52 | 0 | 0 | 0 | 0 | 0 | 0 | 0 | 27.24 | 0 | 0 | 0 | 4.49 | 2.15 | 0 | 6.63
30355 | 7.97 | 48.57 | 110 | 7.82 | 0 | 0 | 0 | 0 | 0 | 0 | 0 | 0 | 0 | 0 | 0 | 0 | 0 | 7.82 | 0 | 0 | 0 | 2.61 | 1.25 | 0 | 3.85
30397 | 12.74 | 51.01 | 110 | 5.24 | 0 | 0 | 0 | 0 | 0 | 0 | 0 | 1.27 | 0 | 0 | 0 | 0 | 0 | 6.51 | 0 | 0 | 0 | 2.03 | 0.97 | 0 | 3.01
30405 | 8.84 | 49.93 | 110 | 8.35 | 0 | 0 | 0 | 0 | 0 | 0 | 0 | 0 | 0 | 0 | 0 | 0 | 0 | 8.35 | 0 | 0 | 0 | 4.9 | 2.34 | 0 | 7.24
30420 | 12.64 | 50.61 | 110 | 7.44 | 0 | 0 | 0 | 0 | 0 | 0 | 0 | 0.83 | 0 | 0 | 0 | 0 | 0 | 8.27 | 0 | 1.33 | 1.33 | 6.14 | 2.94 | 0 | 9.08
30421 | 12.64 | 50.61 | 110 | 6 | 0 | 0 | 0 | 0 | 0 | 0 | 0 | 0 | 0 | 0 | 0 | 0 | 0 | 6 | 0 | 1.33 | 1.33 | 5.26 | 2.52 | 0 | 7.78
30422 | 13.76 | 50.9 | 110 | 12.2 | 1.8 | 0 | 0 | 0 | 0 | 0.9 | 0 | 0.09 | 0 | 0 | 0 | 0 | 0 | 15 | 0 | 0 | 0 | 14.58 | 6.98 | 0 | 21.56
30424 | 13.67 | 50.87 | 110 | 53.74 | 21.62 | 0 | 0 | 0 | 0 | 4.13 | 0 | 0.2 | 0 | 0 | 0 | 1.87 | 0 | 81.55 | 0 | 0 | 0 | 15.32 | 7.33 | 0 | 22.65
30427 | 11.84 | 53.09 | 110 | 43.17 | 0 | 0 | 0 | 0 | 0 | 0.77 | 0 | 0 | 0 | 0 | 0 | 0 | 0 | 43.94 | 0 | 0 | 0 | 0.32 | 0.15 | 0 | 0.47
30433 | 7.95 | 50.55 | 110 | 27.61 | 21.11 | 0 | 0 | 0 | 0 | 0.72 | 0 | 0.04 | 0 | 0 | 0 | 0 | 0 | 49.49 | 0 | 0 | 0 | 13.05 | 6.25 | 0 | 19.3
30436 | 9.21 | 50.58 | 110 | 2.77 | 13.9 | 0 | 0 | 0 | 0 | 0.15 | 0 | 0 | 0 | 0 | 0 | 0 | 0 | 16.83 | 0 | 0 | 0 | 1.29 | 0.62 | 0 | 1.91
30454 | 12.66 | 48.89 | 110 | 67.68 | 0 | 0 | 0 | 0 | 0 | 1.24 | 0 | 0 | 0 | 0.01 | 0 | 0 | 0 | 68.93 | 0 | 1.6 | 1.6 | 11.03 | 5.28 | 0 | 16.3
30465 | 8.74 | 50.2 | 110 | 2.66 | 0 | 0 | 0 | 0 | 0 | 0.05 | 0 | 0 | 0 | 0 | 0 | 0 | 0 | 2.71 | 0 | 0 | 0 | 0.9 | 0.43 | 0 | 1.33
30481 | 7.05 | 52.49 | 110 | 19.36 | 29.7 | 0 | 0 | 0 | 0 | 1.24 | 0 | 0 | 0 | 0 | 0 | 0 | 0 | 50.3 | 0 | 0.16 | 0.16 | 2.76 | 1.32 | 0 | 4.08
30492 | 8.7 | 51.53 | 110 | 10.03 | 73.14 | 0 | 0 | 0 | 0 | 0.41 | 0 | 0 | 0 | 0.04 | 0 | 0 | 0 | 83.62 | 0 | 0.03 | 0.03 | 4.36 | 2.09 | 33.12 | 39.56
30497 | 11.81 | 53.11 | 110 | 10.25 | 108.25 | 0 | 0 | 0 | 0 | 0.77 | 0 | 0 | 0 | 0 | 0 | 0 | 0 | 119.27 | 0 | 0 | 0 | 0.59 | 0.28 | 0 | 0.87
30512 | 10.8 | 49.93 | 110 | 86.21 | 6 | 0 | 0 | 0 | 0 | 0.08 | 0 | 6.2 | 0 | 0 | 0 | 0 | 0 | 98.48 | 0 | 0.56 | 0.56 | 7.27 | 3.48 | 0 | 10.75
30551 | 8.69 | 50.22 | 110 | 5.56 | 0 | 0 | 0 | 0 | 0 | 0.35 | 0 | 0 | 0 | 0 | 0 | 0 | 0 | 5.91 | 0 | 0 | 0 | 4.34 | 2.08 | 0 | 6.41
30553 | 9.61 | 50.32 | 110 | 13.15 | 28.53 | 0 | 0 | 0 | 0 | 0 | 0 | 0.08 | 0 | 0 | 0 | 0 | 0 | 41.75 | 0 | 0.1 | 0.1 | 21.3 | 10.2 | 0 | 31.5
30583 | 11.52 | 49.94 | 110 | 13.12 | 0 | 0 | 0 | 0 | 0 | 0.37 | 0 | 0 | 0 | 0.05 | 0 | 0 | 0 | 13.53 | 0 | 0.02 | 0.02 | 14.61 | 6.99 | 0 | 21.6
30585 | 7.12 | 49.35 | 110 | 14.43 | 0 | 0 | 0 | 0 | 0 | 0 | 0 | 0 | 0 | 0 | 0 | 0 | 0 | 14.43 | 0 | 0 | 0 | 6.24 | 2.99 | 0 | 9.22
30586 | 7.03 | 49.33 | 110 | 4.82 | 0 | 0 | 0 | 0 | 0 | 0 | 0 | 0 | 0 | 0 | 0 | 0 | 0 | 4.82 | 0 | 5 | 5 | 3.95 | 1.89 | 0 | 5.85
30588 | 13.6 | 51.08 | 110 | 5.2 | 1 | 0 | 0 | 0 | 0 | 0.39 | 0 | 0 | 0 | 0.33 | 0 | 0 | 0 | 6.92 | 0 | 0.65 | 0.65 | 4.76 | 0 | 0 | 4.76
30589 | 9.56 | 48.68 | 110 | 1.61 | 0 | 0 | 0 | 0 | 0 | 0.16 | 0 | 0 | 0 | 0 | 0 | 0 | 0 | 1.76 | 0 | 0 | 0 | 0.73 | 0.35 | 0 | 1.08
30590 | 13.56 | 51.62 | 110 | 23.37 | 7.7 | 0 | 0 | 0 | 0 | 0.16 | 0 | 0 | 0 | 0 | 0 | 0 | 0 | 31.23 | 0 | 3.56 | 3.56 | 5.33 | 2.55 | 0 | 7.87
30592 | 8.71 | 51.7 | 110 | 12.18 | 0 | 0 | 0 | 0 | 0 | 0.44 | 0 | 0.04 | 0 | 0 | 0 | 0 | 0 | 12.67 | 0 | 0.23 | 0.23 | 1.71 | 0.82 | 0 | 2.52
30598 | 10.75 | 47.66 | 110 | 26.8 | 0 | 0 | 0 | 0 | 0 | 0.17 | 0 | 1.24 | 0 | 0 | 0 | 45.5 | 0 | 73.7 | 0 | 0 | 0 | 11.96 | 5.73 | 0 | 17.69
30602 | 7.95 | 48.66 | 110 | 22.08 | 0 | 0 | 0 | 0 | 0 | 0 | 0 | 0.05 | 0 | 0 | 0 | 0 | 0 | 22.14 | 0 | 0 | 0 | 8.88 | 4.25 | 0 | 13.13
30617 | 9.43 | 49.79 | 110 | 7.02 | 0 | 0 | 0 | 0 | 0 | 0 | 0 | 0 | 0 | 0 | 0 | 0 | 0 | 7.02 | 0 | 0 | 0 | 15.85 | 7.59 | 0 | 23.44
30622 | 13.03 | 51.78 | 110 | 15.54 | 0 | 0 | 0 | 0 | 0 | 3.59 | 0 | 0 | 0 | 0 | 0 | 0 | 0 | 19.12 | 0 | 0 | 0 | 4.91 | 2.35 | 0 | 7.26
30624 | 7.04 | 49.53 | 110 | 33.27 | 12.3 | 0 | 0 | 0 | 0 | 0 | 0 | 0.31 | 0 | 0 | 0 | 0 | 0 | 45.87 | 0 | 0 | 0 | 8.1 | 3.88 | 0 | 11.98
30631 | 9.54 | 48.86 | 110 | 18.76 | 0 | 0 | 0 | 0 | 0 | 0.31 | 0 | 0 | 0 | 0.1 | 0 | 0 | 0 | 19.17 | 0 | 0 | 0 | 17.04 | 8.16 | 0 | 25.2
30633 | 9.37 | 52.05 | 110 | 2.17 | 0 | 0 | 0 | 0 | 0 | 0.15 | 0 | 0.24 | 0 | 0 | 0 | 0 | 0 | 2.55 | 0 | 0.02 | 0.02 | 1.83 | 0.88 | 0 | 2.71
30635 | 10.42 | 53.41 | 110 | 2.32 | 0 | 0 | 0 | 0 | 0 | 0.31 | 0 | 0 | 0 | 0 | 0 | 0 | 0 | 2.62 | 0 | 0 | 0 | 0.25 | 0.12 | 0 | 0.36
30652 | 11.23 | 49.25 | 110 | 84.59 | 8.58 | 0 | 0 | 0 | 0 | 0.53 | 0 | 4.18 | 0 | 0.01 | 0 | 0.76 | 0 | 98.65 | 0 | 0 | 0 | 13.75 | 6.58 | 0 | 20.33
30654 | 11.63 | 48.03 | 110 | 2.78 | 0 | 0 | 0 | 0 | 0 | 0.38 | 0 | 0 | 0 | 1.08 | 0 | 0 | 0 | 4.24 | 0 | 0 | 0 | 2.05 | 0.98 | 0 | 3.03
30660 | 11.31 | 48.23 | 110 | 6.13 | 0 | 0 | 0 | 0 | 0 | 0.37 | 0 | 0 | 0 | 0 | 0 | 0 | 0 | 6.5 | 0 | 1 | 1 | 3.52 | 1.69 | 0 | 5.21
30667 | 11.26 | 48.69 | 110 | 33.47 | 0 | 0 | 0 | 0 | 0 | 0.36 | 0 | 0 | 0 | 0 | 0 | 0 | 0 | 33.83 | 0 | 0 | 0 | 4.82 | 2.31 | 0 | 7.12
30669 | 11.66 | 48.2 | 110 | 12.11 | 1.5 | 0 | 0 | 0 | 0 | 0 | 1.16 | 0 | 0 | 0 | 0 | 0 | 0 | 14.77 | 0 | 0 | 0 | 8.51 | 4.07 | 0 | 12.58
30679 | 12.86 | 48.25 | 110 | 40.43 | 0.6 | 0 | 0 | 0 | 0 | 1.84 | 0 | 23.24 | 0 | 0 | 0 | 0 | 0 | 66.11 | 0 | 0 | 0 | 4.9 | 2.35 | 0 | 7.25
30687 | 9.82 | 48.84 | 110 | 25.94 | 0 | 0 | 0 | 0 | 0 | 0.65 | 0 | 0 | 0 | 0 | 0 | 0 | 0 | 26.59 | 0 | 0 | 0 | 8.2 | 3.92 | 0 | 12.12
30692 | 8.73 | 49.3 | 110 | 18.84 | 0 | 0 | 0 | 0 | 0 | 0.17 | 0 | 0 | 0 | 0.02 | 0 | 0 | 0 | 19.03 | 0 | 0 | 0 | 6.89 | 3.3 | 0 | 10.19
30695 | 11.82 | 48.34 | 110 | 5.68 | 0 | 0 | 0 | 0 | 0 | 0.32 | 0 | 0.12 | 0 | 0 | 0 | 0 | 0 | 6.12 | 0 | 0 | 0 | 1.6 | 0.76 | 0 | 2.36
30697 | 11.43 | 47.75 | 110 | 6.8 | 0 | 0 | 0 | 0 | 0 | 0 | 0 | 0 | 0 | 0 | 0 | 0 | 0 | 6.8 | 0 | 0.1 | 0.1 | 3.27 | 1.57 | 0 | 4.84
30698 | 8.64 | 48.89 | 110 | 5.62 | 0 | 0 | 0 | 0 | 0 | 0 | 0 | 0 | 0 | 0 | 0 | 0 | 0 | 5.62 | 0 | 0 | 0 | 1.56 | 0.75 | 0 | 2.31
30711 | 10.11 | 48.37 | 110 | 2.93 | 0 | 0 | 0 | 0 | 0 | 0.76 | 0 | 0 | 0 | 0 | 0 | 0 | 0 | 3.69 | 0 | 0 | 0 | 1.32 | 0.63 | 0 | 1.96
30712 | 10.13 | 48.42 | 110 | 7.3 | 0 | 0 | 0 | 0 | 0 | 0.02 | 0 | 0 | 0 | 0 | 0 | 0 | 0 | 7.31 | 0 | 0 | 0 | 2.93 | 1.4 | 0 | 4.33
30720 | 9.55 | 48.8 | 110 | 43.21 | 9.9 | 0 | 0 | 0 | 0 | 0.54 | 1.02 | 0.34 | 0 | 0 | 0 | 0 | 0 | 55.02 | 0 | 0.28 | 0.28 | 24.64 | 11.8 | 16.56 | 53
30737 | 9.45 | 53.95 | 110 | 0.78 | 0 | 0 | 0 | 0 | 0 | 0.05 | 0 | 0 | 0 | 0 | 0 | 0 | 0 | 0.83 | 0 | 0 | 0 | 0.43 | 0.21 | 0 | 0.63
30738 | 9.48 | 53.93 | 110 | 4.49 | 0 | 7.42 | 0 | 0 | 0 | 0.05 | 1.5 | 0 | 0 | 0 | 0 | 0 | 0 | 13.45 | 0 | 0 | 0 | 1.37 | 0.66 | 0 | 2.03
30744 | 8.83 | 51.73 | 110 | 12.18 | 27.55 | 0 | 0 | 0 | 0 | 0.44 | 0 | 0 | 0 | 0 | 0 | 0 | 0 | 40.18 | 0 | 0.23 | 0.23 | 0.93 | 0.44 | 0 | 1.37
30745 | 10.86 | 48.03 | 110 | 7.13 | 0 | 0 | 0 | 0 | 0 | 0.06 | 0 | 0 | 0 | 0 | 0 | 0 | 0 | 7.2 | 0 | 0.02 | 0.02 | 1.15 | 0.55 | 0 | 1.71
30746 | 10.85 | 48.04 | 110 | 7.13 | 0 | 0 | 0 | 0 | 0 | 0.06 | 0 | 0 | 0 | 0 | 0 | 0 | 0 | 7.2 | 0 | 0.02 | 0.02 | 1.15 | 0.55 | 0 | 1.71
30753 | 11.49 | 48.78 | 110 | 15.67 | 0 | 0 | 0 | 0 | 0 | 0.24 | 0 | 0 | 0 | 0.01 | 0 | 0 | 0 | 15.92 | 0 | 0.03 | 0.03 | 8.3 | 0 | 0 | 8.3
30754 | 11.66 | 48.65 | 110 | 162.22 | 0 | 0 | 0 | 0 | 0 | 2.05 | 0 | 0.04 | 0 | 0.47 | 0 | 0 | 0 | 164.78 | 0 | 0.71 | 0.71 | 21.69 | 10.38 | 0 | 32.08
30757 | 10.84 | 49.93 | 110 | 15.54 | 0 | 0 | 0 | 0 | 0 | 0 | 0 | 0 | 0 | 0 | 9.3 | 0 | 0 | 24.84 | 0 | 0 | 0 | 1.86 | 0.89 | 0 | 2.75
30764 | 10.49 | 48.59 | 110 | 28.82 | 0 | 0 | 0 | 0 | 0 | 7.4 | 0 | 0.05 | 0 | 0.48 | 0 | 0 | 0 | 36.74 | 0 | 0 | 0 | 7.31 | 3.5 | 0 | 10.8
30765 | 10.57 | 48.6 | 110 | 22.12 | 0 | 0 | 0 | 0 | 0 | 5.2 | 0 | 9.99 | 0 | 0.01 | 0 | 0 | 0 | 37.31 | 0 | 0 | 0 | 3.97 | 1.9 | 0 | 5.87
30769 | 7.08 | 51.35 | 110 | 2.31 | 0 | 0 | 0 | 0 | 0 | 0 | 0 | 0 | 0 | 0 | 0 | 0 | 0 | 2.31 | 0 | 0.04 | 0.04 | 3.62 | 0 | 0 | 3.62
30770 | 11.95 | 50.24 | 110 | 12.58 | 1.8 | 0 | 0 | 0 | 0 | 0.99 | 0 | 0 | 0 | 0.02 | 0 | 0 | 0 | 15.38 | 0 | 0 | 0 | 2.05 | 0.98 | 0 | 3.04
30775 | 14.08 | 51.57 | 110 | 13.94 | 46.35 | 0 | 0 | 0 | 0 | 0.21 | 0 | 0 | 0 | 0 | 0 | 0 | 0 | 60.49 | 0 | 0 | 0 | 1 | 0.48 | 0 | 1.47
30780 | 10.66 | 49.27 | 110 | 90.5 | 9 | 0 | 0 | 0 | 0 | 5.58 | 0 | 2.39 | 0 | 0 | 0 | 0 | 0 | 107.48 | 0 | 0 | 0 | 4.32 | 2.07 | 0 | 6.39
30781 | 10.73 | 49.3 | 110 | 14.82 | 0 | 0 | 0 | 0 | 0 | 1.19 | 0 | 0 | 0 | 0 | 0 | 0 | 0 | 16 | 0 | 0.5 | 0.5 | 1.41 | 0.67 | 0 | 2.08
30787 | 8.08 | 48.29 | 110 | 25.21 | 3.05 | 0 | 0 | 0 | 0 | 0.04 | 0 | 0.4 | 0 | 0.4 | 0 | 0 | 0 | 29.1 | 0 | 0 | 0 | 14.66 | 7.02 | 0 | 21.68
30788 | 8.47 | 48.1 | 110 | 19.38 | 0 | 0 | 0 | 0 | 0 | 0.86 | 0 | 0 | 0 | 0 | 0 | 0 | 0 | 20.25 | 0 | 0.4 | 0.4 | 5.41 | 2.59 | 0 | 7.99
30790 | 9.81 | 48.35 | 110 | 44.2 | 0 | 0 | 0 | 0 | 0 | 2.6 | 0 | 0 | 0 | 0 | 0 | 0 | 0 | 46.8 | 0 | 0 | 0 | 1.51 | 0.72 | 0 | 2.23
30791 | 10.06 | 48.38 | 110 | 15.24 | 0 | 0 | 0 | 0 | 0 | 0.32 | 0 | 0 | 0 | 0 | 0 | 0 | 0 | 15.56 | 0 | 0.03 | 0.03 | 5.21 | 2.49 | 0 | 7.7
30794 | 9.91 | 49.58 | 110 | 99.3 | 16.08 | 0 | 0 | 0 | 0 | 4.12 | 0 | 0 | 0 | 0.1 | 0 | 0 | 0 | 119.61 | 0 | 0 | 0 | 14.13 | 6.76 | 0 | 20.89
30795 | 11.52 | 51.93 | 110 | 11.6 | 18 | 0 | 0 | 0 | 0 | 0.6 | 0 | 0 | 0 | 0 | 0 | 0 | 0 | 30.2 | 0 | 0 | 0 | 3.11 | 1.49 | 0 | 4.6
30798 | 11.12 | 49.4 | 110 | 9.03 | 0 | 8.81 | 0 | 0 | 0 | 0.14 | 0 | 0 | 0 | 0.01 | 0 | 0 | 0 | 17.98 | 0 | 0.09 | 0.09 | 5.54 | 0.51 | 0 | 6.04
30802 | 11.33 | 50.23 | 110 | 8.87 | 12 | 0 | 0 | 0 | 0 | 0.1 | 0 | 0.25 | 0 | 0 | 0 | 0 | 0 | 21.22 | 0 | 1.83 | 1.83 | 0.89 | 0.43 | 0 | 1.32
30806 | 10.86 | 48.08 | 110 | 20.82 | 0 | 1.2 | 0 | 0 | 0 | 0.08 | 0 | 0 | 0 | 0.45 | 0 | 0 | 0 | 22.54 | 0 | 0 | 0 | 3.34 | 1.6 | 0 | 4.94
30809 | 14.27 | 51.47 | 110 | 10.67 | 0 | 0 | 0 | 0 | 0 | 0.1 | 0 | 0 | 0 | 0 | 0 | 0 | 0 | 10.77 | 0 | 0 | 0 | 3.16 | 1.51 | 0 | 4.67
30818 | 6.78 | 49.28 | 110 | 2.3 | 0 | 0 | 0 | 0 | 0 | 0.07 | 0 | 0 | 0 | 0 | 0 | 0 | 0 | 2.37 | 0 | 0 | 0 | 0.65 | 0.31 | 0 | 0.96
30825 | 10.63 | 53.73 | 110 | 13.53 | 0 | 0 | 0 | 0 | 0 | 3.47 | 0 | 0 | 0 | 0 | 0 | 0 | 0 | 17.01 | 0 | 0 | 0 | 10.85 | 5.19 | 0 | 16.04
30832 | 10.95 | 48.32 | 110 | 10.09 | 0 | 0 | 0 | 0 | 0 | 0 | 0 | 0 | 0 | 0.01 | 0 | 0 | 0 | 10.11 | 0 | 0 | 0 | 1.41 | 0.68 | 0 | 2.09
30839 | 10.44 | 49.31 | 110 | 71.52 | 12 | 0 | 0 | 0 | 0 | 13.5 | 0 | 0 | 0 | 0.01 | 0 | 0 | 0 | 97.03 | 0 | 0.21 | 0.21 | 9.79 | 4.69 | 0 | 14.47
30841 | 10.74 | 49.3 | 110 | 52.63 | 12 | 0 | 0 | 0 | 0 | 6.93 | 0 | 0.04 | 0 | 0.2 | 0 | 0 | 0 | 71.8 | 0 | 0.5 | 0.5 | 6.17 | 2.95 | 0 | 9.12
30844 | 13.11 | 51.34 | 110 | 45.3 | 4.2 | 0 | 0 | 0 | 0 | 4.44 | 0 | 0 | 0 | 0 | 0 | 0 | 0 | 53.95 | 0 | 0 | 0 | 10.89 | 5.21 | 0 | 16.11
30859 | 8.85 | 50.16 | 110 | 3.39 | 10.1 | 0 | 0 | 0 | 0 | 0.27 | 0 | 0 | 0 | 0 | 0 | 0 | 0 | 13.76 | 0 | 0 | 0 | 0.4 | 0.19 | 0 | 0.59
30882 | 13.76 | 50.77 | 110 | 16.95 | 3.6 | 0 | 0 | 0 | 0 | 0.76 | 0 | 0 | 0 | 0 | 0 | 0 | 0 | 21.3 | 0 | 0 | 0 | 13.25 | 6.34 | 0 | 19.6
30897 | 9.68 | 48.57 | 110 | 19.04 | 17.1 | 0 | 0 | 0 | 0 | 0.4 | 0 | 0.21 | 0 | 0.39 | 0 | 0 | 0 | 37.14 | 0 | 0 | 0 | 24.83 | 11.88 | 0 | 36.71
30905 | 9.48 | 53.91 | 110 | 14.65 | 21.47 | 0 | 0 | 0 | 0 | 0.08 | 0 | 0 | 0 | 0 | 0 | 0 | 0 | 36.2 | 0 | 0 | 0 | 3.03 | 1.45 | 0 | 4.49
30910 | 8.07 | 51.07 | 110 | 5.38 | 0 | 0 | 0 | 0 | 0 | 0 | 0 | 0 | 0 | 0 | 0 | 0 | 0 | 5.38 | 0 | 0 | 0 | 4.81 | 2.3 | 0 | 7.12
30913 | 7.35 | 52.22 | 110 | 49.92 | 8 | 0 | 0 | 0 | 0 | 1.04 | 0 | 0 | 0 | 0 | 0 | 0 | 0 | 58.96 | 0 | 0 | 0 | 14 | 6.7 | 0 | 20.7
30950 | 10.88 | 54.25 | 110 | 4.59 | 46.2 | 0 | 0 | 0 | 0 | 2.1 | 0 | 0 | 0 | 0 | 0 | 0 | 0 | 52.9 | 0 | 0 | 0 | 3.28 | 1.57 | 0 | 4.85
30968 | 7.64 | 51.51 | 110 | 17.66 | 0 | 0 | 0 | 0 | 0 | 0 | 0 | 0 | 0 | 0 | 0 | 0 | 0 | 17.66 | 0 | 0 | 0 | 8.92 | 4.27 | 0 | 13.19
30975 | 10.54 | 49.16 | 110 | 33.9 | 4.8 | 1.19 | 0 | 0 | 0 | 2.78 | 0 | 0 | 0 | 0.02 | 0 | 0 | 0 | 42.7 | 0 | 0 | 0 | 5.24 | 2.51 | 0 | 7.74
30982 | 9.24 | 48.48 | 110 | 4.25 | 0 | 0 | 0 | 0 | 0 | 0.72 | 0 | 0.1 | 0 | 0 | 0 | 0 | 0 | 5.06 | 0 | 0 | 0 | 1.82 | 0.87 | 0 | 2.69
30984 | 14.48 | 51.19 | 110 | 6.68 | 0 | 13.06 | 0 | 0 | 0 | 0.13 | 0 | 0 | 0 | 0 | 0 | 0.45 | 0 | 20.33 | 0 | 0.5 | 0.5 | 1.91 | 0.91 | 0 | 2.82
30987 | 6.48 | 50.65 | 110 | 2.11 | 18.3 | 0 | 0 | 0 | 0 | 0 | 0 | 0 | 0 | 0 | 0 | 0 | 0 | 20.41 | 0 | 0 | 0 | 6.28 | 3.01 | 0 | 9.29
30988 | 12.95 | 49.03 | 110 | 6.8 | 0 | 0 | 0 | 0 | 0 | 0.07 | 0 | 0.09 | 0 | 0 | 0 | 0 | 0 | 6.96 | 0 | 0 | 0 | 0.65 | 0.31 | 0 | 0.96
30989 | 7.08 | 49.24 | 110 | 5.18 | 0 | 0 | 0 | 0 | 0 | 0.01 | 0 | 0 | 0 | 0 | 0 | 0 | 0 | 5.19 | 0 | 0 | 0 | 4.56 | 0 | 0 | 4.56
30995 | 10.13 | 48.78 | 110 | 3.57 | 4.8 | 0 | 0 | 0 | 0 | 0 | 0 | 0 | 0 | 0 | 0 | 0 | 0 | 8.37 | 0 | 0 | 0 | 2.19 | 1.05 | 0 | 3.24
30999 | 7.54 | 47.7 | 110 | 5.56 | 0 | 0 | 0 | 0 | 0 | 0 | 0 | 0 | 0 | 0 | 0 | 0 | 0 | 5.56 | 0 | 0 | 0 | 3.74 | 1.79 | 0 | 5.54
31014 | 7.89 | 47.59 | 110 | 0.92 | 0 | 0 | 0 | 0 | 0 | 0 | 0 | 0.46 | 0 | 0 | 0 | 0 | 0 | 1.38 | 0 | 0 | 0 | 0.74 | 0.35 | 16.56 | 17.66
31019 | 10.26 | 53.58 | 110 | 11.06 | 0 | 9.51 | 0 | 0 | 0 | 0.22 | 0 | 0 | 0 | 0 | 11.4 | 0 | 0 | 32.2 | 0 | 0.05 | 0.05 | 12.05 | 5.77 | 0 | 17.83
31028 | 13.55 | 48.72 | 110 | 34.23 | 0 | 0 | 0 | 0 | 0 | 0.44 | 0 | 2.17 | 0 | 0.06 | 0 | 0 | 0 | 36.91 | 0 | 0.7 | 0.7 | 4.69 | 2.24 | 0 | 6.93
31030 | 7.71 | 49.44 | 110 | 16.26 | 0 | 0 | 0 | 0 | 0 | 0.16 | 0 | 0 | 0 | 0 | 0 | 0 | 0 | 16.42 | 0 | 0.05 | 0.05 | 16.03 | 0 | 0 | 16.03
31056 | 9.77 | 53.77 | 110 | 14.1 | 0 | 0 | 0 | 0 | 0 | 4.29 | 0 | 0 | 0 | 0 | 0 | 0 | 0 | 18.39 | 0 | 0.15 | 0.15 | 28.81 | 13.79 | 0 | 42.6
31064 | 9.49 | 53.96 | 110 | 4.49 | 0 | 0 | 0 | 0 | 0 | 0.05 | 0 | 0 | 0 | 0 | 0 | 0 | 0 | 4.54 | 0 | 0 | 0 | 0.26 | 0.13 | 0 | 0.39
31071 | 12.32 | 51.19 | 110 | 1.4 | 0 | 0 | 0 | 0 | 0 | 0.24 | 0 | 0 | 0 | 0 | 0 | 0 | 0 | 1.64 | 0 | 0 | 0 | 0.28 | 0.13 | 0 | 0.41
31075 | 11.25 | 50.52 | 110 | 0.84 | 0 | 0 | 0 | 0 | 0 | 0 | 0 | 0 | 0 | 0 | 0 | 0 | 0 | 0.84 | 0 | 0 | 0 | 1.04 | 0.5 | 0 | 1.54
31078 | 11.21 | 52.24 | 110 | 1.68 | 0 | 0 | 0 | 0 | 0 | 0.17 | 0 | 0 | 0 | 0 | 0 | 0 | 0 | 1.84 | 0 | 0.03 | 0.03 | 0.77 | 0.37 | 0 | 1.15
31079 | 9.83 | 48.82 | 110 | 8.04 | 0 | 1.04 | 0 | 0 | 0 | 0.06 | 0 | 0 | 0 | 0 | 0 | 0 | 0 | 9.15 | 0 | 0 | 0 | 0.6 | 0.29 | 0 | 0.89
31082 | 8.8 | 49.83 | 110 | 13.41 | 8.4 | 0 | 0 | 0 | 0 | 0 | 0 | 0 | 0 | 0 | 0 | 0 | 0 | 21.81 | 0 | 0 | 0 | 13.25 | 6.34 | 0 | 19.59
31095 | 9.48 | 50.31 | 110 | 50.64 | 16.68 | 0 | 0 | 0 | 0 | 0.8 | 0 | 0.04 | 0 | 0 | 0 | 0 | 0 | 68.16 | 0 | 0 | 0 | 32.46 | 15.54 | 0 | 48
31103 | 13.47 | 52.44 | 110 | 2.89 | 0 | 0 | 0 | 0 | 0 | 0.07 | 0 | 0 | 0 | 0.04 | 0 | 0 | 0 | 3.01 | 0 | 0.03 | 0.03 | 12.81 | 0 | 0 | 12.81
31109 | 8.21 | 49.2 | 110 | 27.69 | 38.9 | 1.6 | 0 | 0 | 0 | 0.08 | 0 | 0 | 0 | 0 | 0 | 0 | 0 | 68.27 | 0 | 0.11 | 0.11 | 9.02 | 4.32 | 0 | 13.34
31118 | 8.57 | 49.13 | 110 | 25.79 | 0 | 1.55 | 0 | 0 | 0 | 2 | 2.84 | 0 | 0 | 0 | 0 | 0 | 0 | 32.18 | 0 | 0.22 | 0.22 | 5.22 | 2.5 | 0 | 7.72
31147 | 8.36 | 48.3 | 110 | 14.83 | 2.35 | 0 | 0 | 0 | 0 | 0.21 | 0 | 2.06 | 0 | 0 | 0 | 0 | 0 | 19.45 | 0 | 0 | 0 | 9.77 | 4.68 | 0 | 14.45
31155 | 7.62 | 49.31 | 110 | 16.07 | 75.45 | 0 | 0 | 0 | 0 | 1.53 | 0 | 0 | 0 | 0.05 | 0 | 0 | 0 | 93.1 | 0 | 0 | 0 | 4.65 | 2.23 | 0 | 6.88
31174 | 6.22 | 50.91 | 110 | 7.43 | 7.8 | 0 | 0 | 0 | 0 | 0 | 0 | 0 | 0 | 0 | 0 | 0 | 0 | 15.23 | 0 | 0 | 0 | 1.64 | 0.79 | 0 | 2.43
31225 | 10.32 | 47.76 | 110 | 32.94 | 0 | 4.94 | 0 | 0 | 0 | 1.07 | 2.08 | 0 | 0 | 0 | 8.4 | 0.08 | 0 | 49.51 | 0 | 0.38 | 0.38 | 2.02 | 0.97 | 0 | 2.98
31242 | 6.13 | 50.83 | 110 | 9.32 | 22.6 | 0 | 0 | 0 | 0 | 0.7 | 0 | 0 | 0 | 0 | 0 | 0 | 0 | 32.62 | 0 | 0 | 0 | 2.26 | 1.08 | 0 | 3.34
31247 | 12.27 | 48.11 | 110 | 5.56 | 0 | 0 | 0 | 0 | 0 | 0.37 | 0 | 25 | 0 | 0 | 0 | 0.9 | 0 | 31.83 | 0 | 0 | 0 | 2.74 | 1.31 | 0 | 4.05
31259 | 6.83 | 51.09 | 110 | 5.03 | 0 | 124.19 | 0 | 0 | 0 | 0.27 | 0 | 0 | 0 | 0 | 0 | 0 | 0 | 129.49 | 0 | 0 | 0 | 2.41 | 1.15 | 16.56 | 20.13
31266 | 8.55 | 48.06 | 110 | 12.68 | 0 | 0 | 0 | 0 | 0 | 0.43 | 0 | 0 | 0 | 0 | 0 | 0 | 0 | 13.11 | 0 | 0.4 | 0.4 | 1.47 | 0.7 | 0 | 2.17
31271 | 11.45 | 48.65 | 110 | 19.91 | 0 | 0 | 0 | 0 | 0 | 0 | 0 | 0 | 0 | 0 | 0 | 0 | 0 | 19.91 | 0 | 0 | 0 | 3.73 | 1.79 | 0 | 5.52
31308 | 7.53 | 51.52 | 110 | 5.12 | 0 | 0 | 0 | 0 | 0 | 0.15 | 0 | 0 | 0 | 0 | 0 | 0 | 0 | 5.28 | 0 | 0.01 | 0.01 | 5.31 | 0 | 0 | 5.31
31309 | 10.11 | 48.3 | 110 | 6.87 | 0 | 0 | 0 | 0 | 0 | 0.35 | 0 | 0 | 0 | 0 | 0 | 0 | 0 | 7.22 | 0 | 4.9 | 4.9 | 0.53 | 0.25 | 0 | 0.78
31310 | 10.12 | 48.31 | 110 | 6.87 | 0 | 0 | 0 | 0 | 0 | 0.35 | 0 | 0 | 0 | 0 | 0 | 0 | 0 | 7.22 | 0 | 4.9 | 4.9 | 0.53 | 0.25 | 0 | 0.78
31315 | 7.97 | 50.62 | 110 | 27.72 | 2.2 | 0 | 0 | 0 | 0 | 0.8 | 0 | 0.09 | 0 | 0 | 0 | 0 | 0 | 30.8 | 0 | 0 | 0 | 7.26 | 3.47 | 16.56 | 27.29
31322 | 14.52 | 51.84 | 110 | 2.5 | 40.8 | 0 | 0 | 0 | 0 | 0.43 | 0 | 0 | 0 | 0 | 0 | 0 | 0 | 43.74 | 0 | 0 | 0 | 2.47 | 1.18 | 16.56 | 20.21
31339 | 8.91 | 50.09 | 110 | 8.95 | 0 | 0 | 0 | 0 | 0 | 0 | 0 | 0 | 0 | 0 | 0 | 0 | 0 | 8.95 | 0 | 0.02 | 0.02 | 2.04 | 0.98 | 0 | 3.01
31344 | 6.84 | 49.28 | 110 | 2.3 | 9 | 0 | 0 | 0 | 0 | 0.07 | 0 | 0 | 0 | 0 | 0 | 0 | 0 | 11.37 | 0 | 0 | 0 | 1.05 | 0.5 | 0 | 1.56
31362 | 12.38 | 51.28 | 110 | 7.88 | 0 | 0 | 0 | 0 | 0 | 0.38 | 0 | 0 | 0 | 0 | 0 | 0 | 0 | 8.26 | 0 | 0 | 0 | 0.29 | 0.14 | 0 | 0.43
31369 | 7.85 | 48.04 | 110 | 12.52 | 0 | 2.55 | 0 | 0 | 0 | 0 | 0 | 0 | 0 | 0 | 0 | 0 | 0 | 15.07 | 0 | 0 | 0 | 2.43 | 1.16 | 0 | 3.59
31371 | 11.33 | 49.49 | 110 | 15.02 | 0 | 0 | 0 | 0 | 0 | 0.05 | 0 | 0.1 | 0 | 0 | 0 | 0 | 0 | 15.17 | 0 | 0 | 0 | 8.67 | 4.15 | 0 | 12.81
31377 | 9.41 | 51.51 | 110 | 17.11 | 2.78 | 0 | 0 | 0 | 0 | 2.65 | 0 | 0.45 | 0 | 0 | 0 | 0 | 0 | 22.99 | 0 | 0.08 | 0.08 | 31.42 | 15.04 | 0 | 46.46
31384 | 7.31 | 49.38 | 110 | 10.69 | 16.5 | 0 | 0 | 0 | 0 | 0.14 | 0 | 0 | 0 | 0 | 0 | 0 | 0 | 27.33 | 0 | 0 | 0 | 2.53 | 1.21 | 0 | 3.74
31396 | 10.74 | 48.19 | 110 | 35.23 | 0 | 3.06 | 0 | 0 | 0 | 1.58 | 0 | 6.17 | 0 | 0 | 0 | 0 | 0 | 46.03 | 0 | 16 | 16 | 13.4 | 6.41 | 0 | 19.81
31397 | 10.86 | 48.11 | 110 | 23.39 | 0 | 0 | 0 | 0 | 0 | 1.54 | 0 | 16.7 | 0 | 0.45 | 0 | 0 | 0 | 42.08 | 0 | 0 | 0 | 2.04 | 0.98 | 0 | 3.01
31405 | 13.16 | 48.29 | 110 | 42.63 | 0 | 0 | 0 | 0 | 0 | 1.63 | 0 | 72.9 | 0 | 0 | 0 | 0 | 0 | 117.16 | 0 | 0 | 0 | 4.52 | 2.16 | 0 | 6.68
31413 | 14.32 | 51.47 | 110 | 18.95 | 22 | 0 | 0 | 0 | 0 | 0 | 0 | 0 | 0 | 0 | 0 | 0 | 0 | 40.95 | 0 | 0 | 0 | 1.31 | 0.63 | 0 | 1.94
31417 | 9.72 | 50.5 | 110 | 13.75 | 0 | 0 | 0 | 0 | 0 | 0.29 | 0 | 0 | 0 | 0 | 0 | 0 | 0 | 14.04 | 0 | 0.11 | 0.11 | 1.94 | 0.93 | 0 | 2.87
31424 | 9.03 | 49.37 | 110 | 7.04 | 0 | 0 | 0 | 0 | 0 | 0.08 | 0 | 0 | 0 | 0 | 0 | 0 | 0 | 7.12 | 0 | 0 | 0 | 1.54 | 0.73 | 0 | 2.27
31431 | 10.34 | 48.49 | 110 | 5.81 | 0 | 0 | 0 | 0 | 0 | 0 | 0 | 7.34 | 0 | 0 | 0 | 0 | 0 | 13.15 | 0 | 0 | 0 | 0.49 | 0.24 | 0 | 0.73
31432 | 7.93 | 48.47 | 110 | 5.69 | 0 | 7.49 | 0 | 0 | 0 | 0 | 0 | 0 | 0 | 0 | 0 | 0 | 0 | 13.18 | 0 | 0.08 | 0.08 | 1.18 | 0.57 | 0 | 1.75
31433 | 7.93 | 48.48 | 110 | 21.29 | 0 | 0 | 0 | 0 | 0 | 0 | 0 | 0 | 0 | 0 | 0 | 0 | 0 | 21.29 | 0 | 0.08 | 0.08 | 3.78 | 1.81 | 0 | 5.58
31440 | 10.83 | 47.71 | 110 | 8.53 | 0 | 0 | 0 | 0 | 0 | 0.14 | 0 | 1.91 | 0 | 0 | 0 | 0 | 0 | 10.59 | 0 | 0 | 0 | 5.37 | 2.57 | 0 | 7.94
31451 | 8.05 | 50.97 | 110 | 2.11 | 0 | 0 | 0 | 0 | 0 | 0.04 | 0 | 0 | 0 | 0 | 0 | 0 | 0 | 2.16 | 0 | 0 | 0 | 0.42 | 0.2 | 0 | 0.63
31464 | 8.11 | 52.3 | 110 | 5.31 | 0 | 0 | 0 | 0 | 0 | 0.04 | 0 | 0 | 0 | 0 | 0 | 0 | 0 | 5.34 | 0 | 0 | 0 | 2.87 | 1.37 | 0 | 4.24
31486 | 12.06 | 49.64 | 110 | 9.61 | 0 | 0 | 0 | 0 | 0 | 0 | 0 | 0.08 | 0 | 0 | 0 | 0 | 0 | 9.69 | 0 | 0 | 0 | 0.29 | 0.14 | 0 | 0.43
31488 | 11.48 | 48.8 | 110 | 26.53 | 0 | 25 | 0 | 0 | 0 | 0 | 0 | 0 | 0 | 0 | 0 | 0 | 0 | 51.53 | 0 | 0.14 | 0.14 | 3.14 | 1.5 | 16.56 | 21.21
31497 | 12.51 | 49.59 | 110 | 55.97 | 2.6 | 0 | 0 | 0 | 0 | 10.26 | 0 | 0.15 | 0 | 0.14 | 0 | 0.04 | 0 | 69.14 | 0 | 0.37 | 0.37 | 8.81 | 4.22 | 0 | 13.03
31510 | 11.38 | 49.93 | 110 | 14.79 | 43.7 | 0 | 0 | 0 | 0 | 1.4 | 0 | 0 | 0 | 0 | 0 | 0 | 0 | 59.9 | 0 | 0 | 0 | 5.9 | 2.82 | 0 | 8.72
31515 | 11.49 | 47.92 | 110 | 13.05 | 0 | 0 | 0 | 0 | 0 | 0.51 | 0 | 0 | 0 | 0 | 0 | 0 | 0 | 13.56 | 0 | 4.6 | 4.6 | 4.48 | 2.14 | 0 | 6.62
31521 | 6.87 | 49.37 | 110 | 15.18 | 6 | 0 | 0 | 0 | 0 | 0.2 | 0 | 0 | 0 | 0.04 | 0 | 0 | 0 | 21.42 | 0 | 0 | 0 | 1.95 | 0.93 | 0 | 2.89
31538 | 10.94 | 49.43 | 110 | 25.76 | 0 | 0 | 0 | 0 | 0 | 0.4 | 0 | 0 | 0 | 0 | 0 | 0 | 0 | 26.16 | 0 | 0 | 0 | 8.09 | 3.87 | 0 | 11.97
31565 | 13.02 | 50.91 | 110 | 10.54 | 0 | 0 | 0 | 0 | 0 | 0.48 | 0 | 0 | 0 | 0 | 0 | 0 | 0 | 11.01 | 0 | 0 | 0 | 3.88 | 1.85 | 0 | 5.73
31590 | 12.89 | 52.1 | 110 | 3.33 | 0 | 0 | 0 | 0 | 0 | 0.09 | 0 | 0 | 0 | 0.01 | 0 | 0 | 0 | 3.43 | 0 | 1.43 | 1.43 | 1.72 | 0.82 | 0 | 2.54
31592 | 8.87 | 51.47 | 110 | 6.17 | 12.2 | 0 | 0 | 0 | 0 | 0.34 | 0 | 0.41 | 0 | 0 | 0 | 0 | 0 | 19.13 | 0 | 0 | 0 | 1.02 | 0.49 | 0 | 1.51
31594 | 10.76 | 49.83 | 110 | 63.75 | 0 | 0 | 0 | 0 | 0 | 1.2 | 0 | 0.08 | 0 | 0 | 0 | 0 | 0 | 65.04 | 0 | 0 | 0 | 10.59 | 5.07 | 0 | 15.67
31599 | 6.38 | 50.83 | 110 | 3.8 | 18.3 | 0 | 0 | 0 | 0 | 0 | 0 | 0 | 0 | 0 | 0 | 0 | 0 | 22.1 | 0 | 0 | 0 | 2.83 | 1.35 | 0 | 4.18
31601 | 11.78 | 51.67 | 110 | 40.11 | 65 | 0 | 0 | 0 | 0 | 0.27 | 0 | 1.5 | 0 | 0.04 | 0 | 0 | 0 | 106.93 | 0 | 0 | 0 | 10.31 | 4.93 | 0 | 15.24
31602 | 6.49 | 50.76 | 110 | 14.07 | 0 | 7.36 | 0 | 3.57 | 0 | 0 | 0 | 0.05 | 1.06 | 0 | 0 | 0 | 0 | 26.11 | 0 | 0 | 0 | 6.26 | 3 | 0 | 9.26
31615 | 7.93 | 48.49 | 110 | 5.69 | 0 | 0 | 0 | 0 | 0 | 0 | 0 | 0 | 0 | 0 | 0 | 0 | 0 | 5.69 | 0 | 0.08 | 0.08 | 0.64 | 0.31 | 0 | 0.95
31627 | 8.97 | 50.99 | 110 | 30.59 | 25.1 | 0 | 0 | 0 | 0 | 3.41 | 0 | 0 | 0 | 0 | 0 | 0 | 0 | 59.1 | 0 | 0 | 0 | 20.87 | 9.99 | 0 | 30.86
31635 | 6.98 | 49.24 | 110 | 5.18 | 0 | 0 | 0 | 0 | 0 | 0.01 | 0 | 0 | 0 | 0 | 0 | 0 | 0 | 5.19 | 0 | 0 | 0 | 4.56 | 0 | 0 | 4.56
31662 | 8.4 | 52.5 | 110 | 9.94 | 49.12 | 0 | 0 | 0 | 0 | 3.2 | 0 | 0 | 0 | 0 | 0 | 0 | 0 | 62.26 | 0 | 0 | 0 | 4.56 | 2.19 | 0 | 6.75
31692 | 6.79 | 49.85 | 110 | 61.48 | 0 | 0 | 0 | 0 | 0 | 0.75 | 0 | 0.04 | 0 | 0 | 0 | 0 | 0 | 62.28 | 0 | 20.15 | 20.15 | 6.73 | 3.22 | 0 | 9.95
31793 | 12.93 | 47.77 | 110 | 60.2 | 0 | 1.56 | 0 | 0 | 0 | 1.47 | 0 | 9.91 | 0 | 1 | 0 | 0 | 0 | 74.13 | 0 | 0 | 0 | 12.27 | 5.87 | 0 | 18.14
31795 | 12.14 | 47.72 | 110 | 11.19 | 0 | 0 | 0 | 0 | 0 | 0.04 | 0 | 2.59 | 0 | 0.18 | 0 | 0 | 0 | 13.99 | 0 | 0 | 0 | 14.26 | 6.82 | 0 | 21.08
31808 | 10.41 | 48.15 | 110 | 72.23 | 0 | 0 | 0 | 0 | 0 | 6.9 | 0 | 0.55 | 0 | 0.11 | 0 | 0 | 0 | 79.78 | 0 | 0.22 | 0.22 | 11.85 | 5.67 | 0 | 17.52
31815 | 9.21 | 50.6 | 110 | 10.9 | 107.55 | 0 | 0 | 0 | 0 | 0.08 | 0 | 0 | 0 | 0 | 0 | 0 | 0 | 118.53 | 0 | 0 | 0 | 4.3 | 2.06 | 0 | 6.36
31836 | 13.35 | 48.36 | 110 | 7.94 | 0 | 0 | 0 | 0 | 0 | 0.38 | 0 | 0 | 0 | 0.15 | 0 | 0 | 0 | 8.47 | 0 | 0 | 0 | 1.47 | 0.7 | 0 | 2.17
31838 | 12.48 | 48.63 | 110 | 26.54 | 0 | 0 | 0 | 0 | 0 | 0.95 | 0 | 26.19 | 0 | 0.15 | 0 | 0 | 0 | 53.83 | 0 | 0.84 | 0.84 | 1.83 | 0.88 | 0 | 2.71
31840 | 12.4 | 48.62 | 110 | 40.84 | 0 | 0 | 0 | 0 | 0 | 0.95 | 0 | 16.54 | 0 | 0 | 0 | 0 | 0 | 58.33 | 0 | 0 | 0 | 4.9 | 2.34 | 0 | 7.24
31863 | 9.99 | 48.46 | 110 | 20.83 | 2 | 0 | 0 | 0 | 0 | 1.07 | 0 | 0 | 0 | 0.76 | 0 | 0 | 0 | 24.66 | 0 | 0 | 0 | 20.81 | 0.5 | 0 | 21.32
31890 | 8.87 | 53.06 | 110 | 2.93 | 0 | 105.11 | 0 | 0 | 0 | 0.09 | 0 | 9.73 | 0 | 0 | 0 | 0 | 0 | 117.87 | 0 | 0.45 | 0.45 | 2.37 | 0 | 0 | 2.37
31894 | 8.96 | 53.06 | 110 | 2.93 | 3.6 | 0 | 0 | 0 | 0 | 0.09 | 1 | 0 | 0 | 0 | 0 | 0 | 0 | 7.63 | 0 | 0.45 | 0.45 | 2.37 | 0 | 0 | 2.37
31908 | 9.04 | 48.91 | 110 | 6.51 | 0 | 0 | 0 | 0 | 0 | 0.36 | 0 | 0.33 | 0 | 0 | 0 | 0 | 0 | 7.19 | 0 | 0 | 0 | 4.1 | 1.96 | 0 | 6.07
31909 | 8.97 | 48.94 | 110 | 11.56 | 0 | 0 | 0 | 0 | 0 | 2.43 | 0 | 0.36 | 0 | 0 | 0 | 0 | 0 | 14.35 | 0 | 0 | 0 | 10.24 | 4.9 | 0 | 15.15
31910 | 10.83 | 48.22 | 110 | 18.66 | 0 | 0 | 0 | 0 | 0 | 0.36 | 1.32 | 0 | 0 | 0 | 0 | 0 | 0 | 20.34 | 0 | 0 | 0 | 1.9 | 0.91 | 0 | 2.81
31917 | 10.11 | 48.45 | 110 | 6.25 | 0 | 0 | 0 | 0 | 0 | 0.02 | 0 | 0 | 0 | 0 | 0 | 0 | 0 | 6.27 | 0 | 0 | 0 | 2.72 | 1.3 | 0 | 4.03
31920 | 7.7 | 49.65 | 110 | 5.58 | 47.89 | 0 | 0 | 0 | 0 | 0 | 0 | 0 | 0 | 0 | 0 | 0 | 0 | 53.47 | 0 | 0 | 0 | 4.37 | 2.09 | 0 | 6.46
31941 | 10.15 | 49.98 | 110 | 6.04 | 0 | 0 | 0 | 0 | 0 | 0.8 | 0 | 0 | 0 | 0 | 0 | 0 | 0 | 6.84 | 0 | 0 | 0 | 0.43 | 0.2 | 0 | 0.63
31960 | 10.67 | 48.62 | 110 | 1.86 | 0 | 0 | 0 | 0 | 0 | 0.3 | 0 | 0 | 0 | 0 | 0 | 0 | 0 | 2.15 | 0 | 0 | 0 | 1.1 | 0.53 | 0 | 1.62
31971 | 7.12 | 49.31 | 110 | 6.46 | 0 | 0 | 0 | 0 | 0 | 0 | 0 | 0 | 0 | 0 | 0 | 0 | 0 | 6.46 | 0 | 0 | 0 | 3.09 | 1.48 | 0 | 4.57
31980 | 7.65 | 47.62 | 110 | 4.95 | 0 | 0 | 0 | 0 | 0 | 0.05 | 0 | 0.8 | 0 | 0 | 0 | 0 | 0 | 5.8 | 0 | 0 | 0 | 1.01 | 0.48 | 0 | 1.49
31981 | 7.65 | 47.61 | 110 | 7.43 | 0 | 0 | 0 | 0 | 0 | 0.05 | 0 | 0.04 | 0 | 0 | 0 | 0 | 0 | 7.52 | 0 | 0 | 0 | 1.61 | 0.77 | 0 | 2.39
31989 | 10.54 | 49.19 | 110 | 14.49 | 0 | 0 | 0 | 0 | 0 | 1.03 | 0 | 0 | 0 | 0.02 | 0 | 0 | 0 | 15.55 | 0 | 0 | 0 | 2.07 | 0.99 | 0 | 3.06
31993 | 10.86 | 48.01 | 110 | 7.13 | 0 | 0 | 0 | 0 | 0 | 0.06 | 0 | 0 | 0 | 0 | 0 | 0 | 0 | 7.2 | 0 | 0.02 | 0.02 | 1.15 | 0.55 | 0 | 1.71
32006 | 14.7 | 50.99 | 110 | 10.68 | 8 | 0 | 0 | 0 | 0 | 1.13 | 0 | 0 | 0 | 0 | 0 | 0 | 0 | 19.8 | 0 | 0 | 0 | 7.24 | 3.46 | 0 | 10.7
32007 | 14.65 | 50.97 | 110 | 21.05 | 3.6 | 0 | 0 | 0 | 0 | 2.44 | 0 | 0 | 0 | 0 | 0 | 0 | 0 | 27.1 | 0 | 0 | 0 | 6.85 | 3.28 | 16.56 | 26.69
32027 | 6.56 | 49.71 | 110 | 9.36 | 0 | 0 | 0 | 0 | 0 | 0 | 0 | 0 | 0 | 0 | 0 | 0 | 0 | 9.36 | 0 | 0 | 0 | 2.33 | 1.12 | 0 | 3.45
32031 | 8.57 | 52.55 | 110 | 20.61 | 19 | 0 | 0 | 0 | 0 | 4.16 | 0 | 0 | 0 | 0 | 0 | 0 | 0 | 43.76 | 0 | 0 | 0 | 3.37 | 1.61 | 0 | 4.99
32063 | 10.28 | 48.41 | 110 | 1.94 | 0 | 0 | 0 | 0 | 0 | 0.47 | 0 | 0.35 | 0 | 0 | 0 | 0 | 0 | 2.75 | 0 | 0 | 0 | 0.49 | 0.23 | 0 | 0.72
32067 | 11.69 | 48.24 | 110 | 6.64 | 0 | 0 | 0 | 0 | 0 | 0.5 | 0 | 0 | 0 | 0.02 | 0 | 0 | 0 | 7.16 | 0 | 0 | 0 | 7.55 | 3.61 | 0 | 11.16
32079 | 12.51 | 48.87 | 110 | 188.79 | 0 | 0 | 0 | 0 | 0 | 1.85 | 0 | 0 | 0 | 0.01 | 0 | 0 | 0 | 190.65 | 0 | 0.74 | 0.74 | 15.48 | 7.41 | 0 | 22.89
32086 | 8.13 | 49.19 | 110 | 27.41 | 0 | 0 | 0 | 0 | 0 | 0.06 | 0 | 0 | 0 | 0 | 0 | 0 | 0 | 27.47 | 0 | 0 | 0 | 4.15 | 1.98 | 0 | 6.13
32091 | 13.37 | 52.55 | 110 | 2.89 | 0 | 0 | 0 | 0 | 0 | 0.07 | 0 | 0 | 0 | 0.04 | 0 | 0 | 0 | 3.01 | 0 | 0.03 | 0.03 | 6.97 | 0 | 0 | 6.97
32098 | 13.36 | 52.56 | 110 | 2.89 | 0 | 0 | 0 | 0 | 0 | 0.07 | 0 | 0 | 0 | 0.04 | 0 | 0 | 0 | 3.01 | 0 | 0.03 | 0.03 | 12.81 | 0 | 0 | 12.81
32121 | 8.61 | 49.7 | 110 | 26.47 | 0 | 0 | 0 | 0 | 0 | 0.29 | 0 | 0 | 0 | 0 | 0 | 0 | 0 | 26.76 | 0 | 0 | 0 | 10.2 | 4.88 | 0 | 15.09
32130 | 8.55 | 51.95 | 110 | 8.78 | 0 | 0 | 0 | 0 | 0 | 0.65 | 0 | 0 | 0 | 0.09 | 0 | 0 | 0 | 9.52 | 0 | 0.54 | 0.54 | 8.63 | 0 | 0 | 8.63
32171 | 9.64 | 50.46 | 110 | 22.77 | 0 | 0 | 0 | 0 | 0 | 0 | 0 | 0 | 0 | 0.06 | 0 | 0 | 0 | 22.82 | 0 | 0 | 0 | 11.28 | 5.4 | 0 | 16.68
32172 | 11.51 | 51.75 | 110 | 8.38 | 0 | 0 | 0 | 0 | 0 | 0.17 | 0 | 0 | 0 | 0 | 0 | 0 | 0 | 8.55 | 0 | 0.1 | 0.1 | 5.15 | 2.46 | 0 | 7.61
32184 | 9.32 | 51.63 | 110 | 12.54 | 82.4 | 0 | 0 | 0 | 0 | 0.5 | 0 | 0 | 0 | 0 | 0 | 0 | 0 | 95.44 | 0 | 0 | 0 | 2.47 | 1.18 | 0 | 3.66
32189 | 12.01 | 51.47 | 110 | 5.58 | 0 | 0 | 0 | 0 | 0 | 0.17 | 0 | 0 | 0 | 0 | 0 | 0 | 0 | 5.75 | 0 | 0.46 | 0.46 | 7.18 | 0 | 0 | 7.18
32232 | 14.57 | 51.88 | 110 | 42.03 | 0 | 0 | 0 | 0 | 0 | 9.12 | 0 | 1.61 | 0 | 0.08 | 0 | 0 | 0 | 52.84 | 0 | 0 | 0 | 9.7 | 4.64 | 0 | 14.34
32251 | 9.49 | 53.97 | 110 | 13.87 | 0 | 0 | 0 | 0 | 0 | 0.1 | 0 | 0 | 0 | 0 | 0 | 0 | 0 | 13.97 | 0 | 0 | 0 | 2.18 | 1.04 | 0 | 3.22
32276 | 12.49 | 50.75 | 110 | 5.84 | 0 | 0 | 0 | 0 | 0 | 0.33 | 0 | 0.4 | 0 | 0.45 | 0 | 0 | 0 | 7.02 | 0 | 0.81 | 0.81 | 1.98 | 0.95 | 0 | 2.93
32277 | 11.39 | 53.59 | 110 | 8.88 | 0 | 0 | 0 | 0 | 0 | 0.33 | 0 | 0 | 0 | 0.04 | 0 | 0 | 0 | 9.25 | 0 | 1.54 | 1.54 | 5.15 | 0.13 | 0 | 5.27
32278 | 12.15 | 53.81 | 110 | 8.92 | 1 | 0 | 0 | 0 | 0 | 2.38 | 0 | 0 | 0 | 0 | 0 | 0 | 0 | 12.3 | 0 | 0.03 | 0.03 | 0.99 | 0.47 | 0 | 1.46
32290 | 7.71 | 49.32 | 110 | 11.11 | 0 | 0 | 0 | 0 | 0 | 0.9 | 0 | 0 | 0 | 0 | 0 | 0 | 0 | 12.01 | 0 | 0 | 0 | 8.23 | 3.94 | 0 | 12.17
32331 | 13.15 | 48.97 | 110 | 25.38 | 0.04 | 0 | 0 | 0 | 0 | 0.85 | 0 | 1.82 | 0 | 0 | 0 | 0 | 0 | 28.09 | 0 | 0 | 0 | 2.91 | 1.4 | 0 | 4.31
32347 | 11.16 | 51.64 | 110 | 11.94 | 0 | 0 | 0 | 0 | 0 | 0 | 0 | 0 | 0 | 0 | 0 | 0 | 0 | 11.94 | 0 | 0 | 0 | 9.27 | 4.44 | 0 | 13.71
32363 | 6.31 | 50.84 | 110 | 2.99 | 0 | 0 | 0 | 0 | 0 | 0.03 | 0 | 0 | 0 | 0 | 0 | 0 | 0 | 3.03 | 0 | 0 | 0 | 0.91 | 0.44 | 0 | 1.34
32366 | 7.84 | 49.24 | 110 | 14.68 | 0 | 0 | 0 | 0 | 0 | 0 | 0 | 0 | 0 | 0 | 0 | 0 | 0 | 14.68 | 0 | 0 | 0 | 14.92 | 7.14 | 0 | 22.06
32372 | 9.09 | 49.97 | 110 | 4.83 | 0 | 0 | 0 | 0 | 0 | 0.3 | 0 | 0 | 0 | 0.17 | 0 | 0 | 0 | 5.31 | 0 | 0 | 0 | 3.11 | 1.49 | 0 | 4.6
32373 | 9.11 | 49.94 | 110 | 4.83 | 0 | 0 | 0 | 0 | 0 | 0.3 | 0 | 3.2 | 0 | 0.17 | 0 | 0 | 0 | 8.51 | 0 | 0 | 0 | 3.11 | 1.49 | 0 | 4.6
32385 | 11.62 | 51.96 | 110 | 9.18 | 126 | 0 | 0 | 0 | 0 | 1.57 | 0 | 0 | 0 | 0 | 0 | 0 | 0 | 136.75 | 0 | 0.5 | 0.5 | 4.51 | 2.16 | 0 | 6.67
32393 | 11.66 | 51.99 | 110 | 8.26 | 1.5 | 0 | 0 | 0 | 0 | 1.57 | 18 | 0 | 0 | 0 | 0 | 0 | 0 | 29.33 | 0 | 0.5 | 0.5 | 3.39 | 1.62 | 0 | 5.01
32395 | 8.74 | 50.29 | 110 | 10.18 | 0 | 0 | 0 | 0 | 0 | 0 | 0 | 0 | 0 | 0 | 0 | 0 | 0 | 10.18 | 0 | 0 | 0 | 8.19 | 3.92 | 0 | 12.1
32434 | 14.01 | 51.53 | 110 | 16.07 | 0 | 0 | 0 | 0 | 0 | 1.89 | 0 | 0 | 0 | 0.12 | 0 | 0 | 0 | 18.09 | 0 | 0 | 0 | 4.63 | 2.22 | 0 | 6.85
32442 | 6.73 | 49.27 | 110 | 53.74 | 0 | 0 | 0 | 0 | 0 | 0.1 | 0 | 0 | 0 | 0 | 0 | 0 | 0 | 53.84 | 0 | 0 | 0 | 7.9 | 3.78 | 0 | 11.68
32457 | 8.99 | 49.41 | 110 | 6.4 | 0 | 0 | 0 | 0 | 0 | 0.02 | 0 | 0 | 0 | 0 | 0 | 0 | 0 | 6.43 | 0 | 0 | 0 | 4.54 | 2.17 | 0 | 6.72
32460 | 7.67 | 49.43 | 110 | 36.42 | 0 | 0 | 0 | 0 | 0 | 0.16 | 0 | 0 | 0 | 0 | 0 | 0 | 0 | 36.58 | 0 | 0.05 | 0.05 | 13.23 | 2.16 | 0 | 15.39
32464 | 8.15 | 49.29 | 110 | 32.47 | 0 | 0 | 0 | 0 | 0 | 0.1 | 0 | 0 | 0 | 0 | 0 | 0 | 0 | 32.57 | 0 | 0 | 0 | 13.14 | 6.29 | 0 | 19.44
32467 | 11.25 | 50.51 | 110 | 0.84 | 0 | 0 | 0 | 0 | 0 | 0 | 0 | 0 | 0 | 0 | 0 | 0 | 0 | 0.84 | 0 | 0 | 0 | 1.04 | 0.5 | 0 | 1.54
32477 | 12.57 | 50.72 | 110 | 5.22 | 11.9 | 0 | 0 | 0 | 0 | 0 | 0 | 0.04 | 0 | 0 | 0 | 0 | 0 | 17.16 | 0 | 0 | 0 | 4.48 | 2.15 | 0 | 6.63
32507 | 13.73 | 51.02 | 110 | 5.2 | 0 | 0 | 0 | 0 | 0 | 0.39 | 0 | 0.06 | 0 | 0.33 | 0 | 0 | 0 | 5.98 | 0 | 0.65 | 0.65 | 1.68 | 0 | 0 | 1.68
32511 | 11.7 | 53.41 | 110 | 19.07 | 0 | 0 | 0 | 0 | 0 | 2.25 | 0 | 0 | 0 | 0.53 | 0 | 0 | 0 | 21.85 | 0 | 0 | 0 | 3.42 | 1.64 | 0 | 5.06
32513 | 11.64 | 53.39 | 110 | 44.03 | 0.5 | 0 | 0 | 0 | 0 | 3.57 | 0 | 0.45 | 0 | 0 | 0 | 0 | 0 | 48.54 | 0 | 0.5 | 0.5 | 4.1 | 1.96 | 0 | 6.07
32523 | 11.74 | 51.75 | 110 | 4.48 | 0 | 0 | 0 | 0 | 0 | 0.12 | 0 | 0 | 0 | 0 | 0 | 0 | 0 | 4.6 | 0 | 0 | 0 | 0.08 | 0.04 | 16.56 | 16.68
32544 | 10.96 | 54.19 | 110 | 14.48 | 94.82 | 0 | 0 | 0 | 0 | 1.86 | 0 | 0 | 0 | 0 | 0 | 0 | 0 | 111.16 | 0 | 0 | 0 | 8.79 | 4.21 | 0 | 13
32584 | 7.25 | 50.63 | 110 | 31.47 | 0 | 0 | 0 | 0 | 0 | 0.24 | 1 | 0 | 0 | 0 | 0 | 0 | 0 | 32.7 | 0 | 0 | 0 | 18.43 | 8.82 | 0 | 27.25
32615 | 12.15 | 48.98 | 110 | 8.75 | 0 | 14.53 | 0 | 0 | 0 | 0.95 | 0 | 0 | 0 | 0 | 0 | 0 | 0 | 24.23 | 0 | 0.08 | 0.08 | 6.93 | 0 | 0 | 6.93
32616 | 12.16 | 48.95 | 110 | 48.53 | 0 | 0 | 0 | 0 | 0 | 0.45 | 0 | 0 | 0 | 0.22 | 0 | 0 | 0 | 49.21 | 0 | 0 | 0 | 7.36 | 3.52 | 0 | 10.88
32630 | 11.7 | 48.78 | 110 | 8.52 | 0 | 0 | 0 | 0 | 0 | 0 | 0 | 0.04 | 0 | 0.04 | 0 | 0 | 0 | 8.6 | 0 | 0 | 0 | 1.14 | 0.55 | 0 | 1.69
32650 | 8.6 | 50.15 | 110 | 5.14 | 0 | 0 | 0 | 0 | 0 | 0.33 | 9.07 | 0 | 0 | 0.57 | 72.5 | 0 | 0 | 87.61 | 0 | 0.04 | 0.04 | 7.14 | 0 | 0 | 7.14
32655 | 8.99 | 52.32 | 110 | 8.92 | 1.6 | 0 | 0 | 0 | 0 | 0.44 | 0 | 0 | 0 | 0 | 0 | 0 | 0 | 10.96 | 0 | 0 | 0 | 1.67 | 0.8 | 0 | 2.47
32670 | 10.37 | 53.46 | 110 | 4.08 | 0 | 0 | 0 | 0 | 0 | 0 | 0 | 0 | 0 | 0 | 0 | 0 | 0 | 4.08 | 0 | 0 | 0 | 2.41 | 1.15 | 0 | 3.56
32674 | 11.41 | 53.58 | 110 | 7.15 | 0 | 0 | 0 | 0 | 0 | 0.33 | 0 | 0 | 0 | 0.04 | 0 | 0 | 0 | 7.51 | 0 | 1.54 | 1.54 | 4.88 | 0 | 0 | 4.88
32676 | 8.63 | 52 | 110 | 8.78 | 5.1 | 0 | 0 | 0 | 0 | 0.65 | 0 | 0 | 0 | 0.09 | 0 | 0 | 0 | 14.62 | 0 | 0.54 | 0.54 | 15.85 | 0 | 0 | 15.85
32677 | 10.21 | 53.47 | 110 | 3.1 | 13.02 | 0 | 0 | 0 | 0 | 0.35 | 0 | 0 | 0 | 0.03 | 0 | 0 | 0 | 16.49 | 0 | 0.18 | 0.18 | 8.57 | 0 | 0 | 8.57
32678 | 8.99 | 52.3 | 110 | 28.03 | 0.05 | 0 | 0 | 0 | 0 | 0.53 | 0 | 0 | 0 | 0 | 0 | 0 | 0 | 28.61 | 0 | 0 | 0 | 9.42 | 4.51 | 0 | 13.93
32681 | 9.13 | 48.73 | 110 | 4.8 | 0 | 0 | 0 | 0 | 0 | 0.12 | 0 | 0 | 0 | 0 | 0 | 0 | 0 | 4.92 | 0 | 0.08 | 0.08 | 11.55 | 0 | 0 | 11.55
32686 | 7.83 | 48.6 | 110 | 14.87 | 0 | 0 | 0 | 0 | 0 | 0.05 | 0 | 0 | 0 | 3.54 | 0 | 0 | 0 | 18.46 | 0 | 0.03 | 0.03 | 1.88 | 0.9 | 0 | 2.78
32689 | 12.04 | 48.12 | 110 | 28.79 | 0 | 0 | 0 | 0 | 0 | 2.14 | 0 | 0 | 0 | 0.42 | 0 | 0 | 0 | 31.35 | 0 | 0.1 | 0.1 | 14.63 | 7 | 0 | 21.64
32700 | 8.85 | 51.99 | 110 | 16.23 | 0.8 | 0 | 0 | 0 | 0 | 1.09 | 0 | 0 | 0 | 0 | 0 | 0 | 0 | 18.12 | 0 | 0.1 | 0.1 | 3.63 | 1.74 | 0 | 5.36
32703 | 11.52 | 49.6 | 110 | 37.18 | 0 | 0 | 0 | 0 | 0 | 0.18 | 0 | 0.28 | 0 | 0 | 0 | 0 | 0 | 37.64 | 0 | 0 | 0 | 18.16 | 8.69 | 0 | 26.86
32711 | 10.82 | 48.69 | 110 | 15.31 | 0 | 0 | 0 | 0 | 0 | 1.38 | 0 | 0 | 0 | 0 | 0 | 0 | 0 | 16.7 | 0 | 0 | 0 | 0.32 | 0.16 | 0 | 0.48
32726 | 10.99 | 52.21 | 110 | 3.54 | 0 | 0 | 0 | 0 | 0 | 0.69 | 0 | 0 | 0 | 0 | 0 | 0 | 0 | 4.24 | 0 | 0 | 0 | 1.75 | 0.84 | 0 | 2.59
32728 | 6.71 | 50.9 | 110 | 23.16 | 0 | 0 | 0 | 0 | 0 | 0.46 | 0 | 0 | 2 | 0 | 0 | 0 | 0 | 25.62 | 0 | 0 | 0 | 6.57 | 3.14 | 0 | 9.71
32730 | 9.72 | 53.75 | 110 | 3.18 | 0 | 0 | 0 | 0 | 0 | 0 | 0 | 0 | 0 | 0 | 0 | 0 | 0 | 3.18 | 0 | 0 | 0 | 3.73 | 1.79 | 0 | 5.52
32734 | 11.39 | 48.71 | 110 | 22.93 | 0 | 0 | 0 | 0 | 0 | 0.24 | 0 | 0 | 0 | 0.01 | 0 | 0 | 0 | 23.18 | 0 | 0.03 | 0.03 | 9.97 | 0.8 | 0 | 10.77
32738 | 10.01 | 53.83 | 110 | 8.79 | 16.2 | 0 | 0 | 0 | 0 | 1.47 | 0 | 0 | 0 | 0 | 0 | 0 | 0 | 26.46 | 0 | 0 | 0 | 8.27 | 3.96 | 0 | 12.22
32752 | 10.03 | 53.78 | 110 | 13.26 | 0 | 0 | 0 | 0 | 0 | 0.31 | 0 | 0 | 0 | 0 | 0 | 0 | 0 | 13.57 | 0 | 0 | 0 | 4.51 | 2.16 | 0 | 6.66
32753 | 9.44 | 48.06 | 110 | 25.51 | 0 | 0 | 0 | 0 | 0 | 4.33 | 0 | 0 | 0 | 0.78 | 0 | 0 | 0 | 30.62 | 0 | 0 | 0 | 4.59 | 2.2 | 0 | 6.79
32757 | 9.73 | 53.74 | 110 | 0.49 | 0 | 0 | 0 | 0 | 0 | 0 | 0 | 0 | 0 | 0 | 0 | 0 | 0 | 0.49 | 0 | 0 | 0 | 1.66 | 0.8 | 0 | 2.46
32759 | 9.98 | 53.85 | 110 | 9.58 | 0 | 0 | 0 | 0 | 0 | 0.72 | 0 | 0 | 0 | 0 | 0 | 0 | 0 | 10.3 | 0 | 0 | 0 | 8.13 | 3.89 | 0 | 12.02
32764 | 6.07 | 50.84 | 110 | 11.31 | 0 | 0 | 0 | 0 | 0 | 0.02 | 0 | 0 | 0 | 0 | 0 | 0 | 0 | 11.33 | 0 | 0.02 | 0.02 | 5.17 | 2.47 | 0 | 7.64
32765 | 10.36 | 47.71 | 110 | 6.64 | 0 | 0 | 0 | 0 | 0 | 0 | 0 | 0 | 0 | 0 | 0 | 0 | 0 | 6.64 | 0 | 0 | 0 | 1.39 | 0.66 | 0 | 2.05
32772 | 10.76 | 48.71 | 110 | 29.95 | 0 | 5.35 | 0 | 0 | 0 | 0.91 | 0 | 0.31 | 0 | 0 | 0 | 0 | 0 | 36.52 | 0 | 0.67 | 0.67 | 3.77 | 1.8 | 0 | 5.57
32778 | 10.39 | 53.42 | 110 | 6.07 | 0.1 | 0 | 0 | 0 | 0 | 0.46 | 0 | 0 | 0 | 0 | 0 | 0 | 0 | 6.63 | 119.1 | 0.1 | 119.2 | 3.03 | 1.45 | 0 | 4.47
32783 | 8.82 | 51.72 | 110 | 12.18 | 102.67 | 0 | 0 | 0 | 0 | 0.44 | 0 | 0 | 0 | 0 | 0 | 0 | 0 | 115.3 | 0 | 0.23 | 0.23 | 1.71 | 0.82 | 0 | 2.52
32784 | 8.77 | 51.76 | 110 | 12.18 | 22.24 | 0 | 0 | 0 | 0 | 0.44 | 0 | 0 | 0 | 0 | 0 | 0 | 0 | 34.87 | 0 | 0.23 | 0.23 | 1.71 | 0.82 | 0 | 2.52
32787 | 9.56 | 53.83 | 110 | 1.68 | 59.75 | 0 | 0 | 0 | 0 | 0.08 | 0 | 0 | 0 | 0 | 0 | 0 | 0 | 61.5 | 0 | 0 | 0 | 1.08 | 0.52 | 0 | 1.6
32791 | 10.15 | 48.36 | 110 | 16.63 | 0 | 0 | 0 | 0 | 0 | 1.22 | 0 | 0 | 0 | 0 | 0 | 0 | 0 | 17.85 | 0 | 0 | 0 | 7.54 | 3.61 | 0 | 11.15
32796 | 12.82 | 49.31 | 110 | 47.92 | 0 | 0 | 0 | 0 | 0 | 11.61 | 0 | 0.16 | 0 | 0.34 | 0 | 0.13 | 0 | 60.17 | 0 | 0 | 0 | 8.81 | 4.22 | 0 | 13.03
32801 | 10.35 | 47.76 | 110 | 37.55 | 4.5 | 0 | 0 | 0 | 0 | 3.49 | 0 | 0.08 | 0 | 0 | 0 | 0 | 0 | 45.62 | 0 | 0.48 | 0.48 | 10.71 | 5.13 | 0 | 15.84
32802 | 11.88 | 48.35 | 110 | 24.05 | 0 | 0 | 0 | 0 | 0 | 7.49 | 0 | 36.34 | 0 | 0 | 0 | 0 | 0 | 67.89 | 0 | 0 | 0 | 4.58 | 2.19 | 0 | 6.78
32809 | 10.52 | 53.68 | 110 | 2.94 | 0 | 0 | 0 | 0 | 0 | 1.4 | 0 | 0 | 0 | 0 | 0 | 0 | 0 | 4.34 | 0 | 0 | 0 | 5.39 | 2.58 | 0 | 7.97
32819 | 8.8 | 51.51 | 110 | 10.03 | 107.19 | 0 | 0 | 0 | 0 | 0.41 | 0 | 0 | 0 | 0.04 | 0 | 0 | 0 | 117.67 | 0 | 0.03 | 0.03 | 8 | 3.83 | 0 | 11.83
32831 | 13.58 | 51.09 | 110 | 7.18 | 0 | 0 | 0 | 0 | 0 | 0 | 0 | 0 | 0 | 0 | 0 | 0 | 0 | 7.18 | 0 | 0 | 0 | 5.75 | 2.75 | 0 | 8.5
32834 | 8.73 | 51.74 | 110 | 12.18 | 0 | 0 | 0 | 0 | 0 | 0.44 | 0 | 0.05 | 0 | 0 | 0 | 0 | 0 | 12.68 | 0 | 0.23 | 0.23 | 0.33 | 0.16 | 0 | 0.49
32836 | 10.02 | 48.4 | 110 | 15.24 | 0 | 10.49 | 0 | 0 | 0 | 0.32 | 0 | 8.8 | 0 | 0 | 0 | 0 | 0 | 34.85 | 0 | 0.03 | 0.03 | 1 | 0.48 | 0 | 1.48
32840 | 9.74 | 48.55 | 110 | 15.37 | 27.05 | 0 | 0 | 0 | 0 | 0.77 | 0 | 0 | 0 | 0 | 0 | 0 | 0 | 43.19 | 0 | 0 | 0 | 4.31 | 2.06 | 0 | 6.37
32849 | 8.55 | 48.06 | 110 | 8.57 | 0 | 0 | 0 | 0 | 0 | 0.43 | 0 | 0 | 0 | 0 | 0 | 0 | 0 | 8.99 | 0 | 0.4 | 0.4 | 1.8 | 0.86 | 0 | 2.66
32859 | 10.89 | 48.41 | 110 | 8.8 | 0 | 0 | 0 | 0 | 0 | 0.39 | 2.96 | 2.66 | 0 | 0.63 | 0 | 0 | 0 | 15.44 | 0 | 0.63 | 0.63 | 25.71 | 0 | 0 | 25.71
32860 | 10.89 | 48.39 | 110 | 8.8 | 0 | 22.14 | 0 | 0 | 0 | 0.39 | 2.5 | 6.63 | 0 | 0.63 | 0 | 0 | 0 | 41.08 | 0 | 0.63 | 0.63 | 4.95 | 0 | 16.56 | 21.51
32861 | 8.69 | 51.53 | 110 | 10.03 | 103.1 | 0 | 0 | 0 | 0 | 0.41 | 0 | 0 | 0 | 0.04 | 0 | 0 | 0 | 113.58 | 0 | 0.03 | 0.03 | 4.36 | 2.09 | 0 | 6.44
32864 | 7.6 | 51.53 | 110 | 5.12 | 0 | 0 | 0 | 0 | 0 | 0.15 | 0 | 0 | 0 | 0 | 0 | 0 | 0 | 5.28 | 0 | 0.01 | 0.01 | 1.02 | 0 | 0 | 1.02
32865 | 8.5 | 49.26 | 110 | 8.65 | 0 | 0 | 0 | 0 | 0 | 0.49 | 0 | 0 | 0 | 0 | 0 | 0 | 0 | 9.13 | 0 | 0 | 0 | 3.95 | 1.89 | 0 | 5.84
32867 | 9.59 | 53.81 | 110 | 27.04 | 37 | 0 | 0 | 0 | 0 | 0 | 0 | 0 | 0 | 0 | 0 | 0 | 0 | 64.04 | 0 | 0 | 0 | 3.77 | 1.81 | 0 | 5.58
32878 | 8.43 | 49.15 | 110 | 6.95 | 0 | 0 | 0 | 0 | 0 | 0 | 0 | 0 | 0 | 0 | 0 | 0 | 0 | 6.95 | 0 | 0 | 0 | 6.67 | 3.19 | 0 | 9.87
32881 | 10.4 | 53.77 | 110 | 1.42 | 0 | 0 | 0 | 0 | 0 | 0.32 | 0 | 0 | 0 | 0 | 0 | 0 | 0 | 1.74 | 0 | 0 | 0 | 3.87 | 1.85 | 0 | 5.72
32885 | 9.64 | 53.77 | 110 | 7.67 | 0 | 0 | 0 | 0 | 0 | 3.75 | 0 | 0 | 0 | 0 | 0 | 0 | 0 | 11.42 | 0 | 0 | 0 | 7.05 | 3.38 | 0 | 10.43
32894 | 7.06 | 52.48 | 110 | 17.94 | 7.5 | 0 | 0 | 0 | 0 | 1.24 | 0 | 0 | 0 | 0 | 0 | 0 | 0 | 26.68 | 0 | 0.16 | 0.16 | 2.29 | 1.09 | 0 | 3.38
32896 | 12.02 | 49.22 | 110 | 20.16 | 0 | 0 | 0 | 0 | 0 | 1.13 | 0 | 0.32 | 0 | 0.67 | 0 | 0 | 0 | 22.28 | 0 | 0 | 0 | 5.27 | 2.52 | 0 | 7.79
32916 | 10.78 | 48.7 | 110 | 18.63 | 0 | 0 | 0 | 0 | 0 | 0.91 | 0 | 8.55 | 0 | 0 | 0 | 0 | 0 | 28.09 | 0 | 0.67 | 0.67 | 2.45 | 1.17 | 0 | 3.62
32919 | 11.68 | 50.41 | 110 | 0.79 | 0 | 0 | 0 | 0 | 0 | 0.47 | 0 | 0 | 0 | 26.55 | 0 | 0 | 0 | 27.81 | 0 | 0 | 0 | 1.48 | 0.71 | 0 | 2.19
32922 | 10.63 | 54.1 | 110 | 5.81 | 108.05 | 0 | 0 | 0 | 0 | 0.03 | 0 | 0 | 0 | 0 | 0 | 0 | 0 | 113.9 | 0 | 0 | 0 | 5.73 | 2.74 | 0 | 8.47
32925 | 9.97 | 49.81 | 110 | 22.69 | 0 | 4 | 0 | 0 | 0 | 0.39 | 0 | 0 | 0 | 0 | 0 | 0 | 0 | 27.08 | 0 | 0 | 0 | 13.35 | 0.77 | 0 | 14.12
32927 | 12.31 | 51.3 | 110 | 5.82 | 0 | 0 | 0 | 0 | 0 | 0.17 | 0 | 0 | 0 | 0.13 | 0 | 0 | 0 | 6.13 | 0 | 0.58 | 0.58 | 2.89 | 0 | 0 | 2.89
32930 | 10.86 | 48.59 | 110 | 18.73 | 0 | 0 | 0 | 0 | 0 | 0.65 | 0 | 0.04 | 0 | 0 | 0 | 0 | 0 | 19.43 | 0 | 0 | 0 | 3.07 | 1.47 | 0 | 4.54
32931 | 9.43 | 51.44 | 110 | 25.95 | 0 | 0 | 0 | 0 | 0 | 1.55 | 0 | 0 | 0 | 0 | 0 | 0 | 0 | 27.5 | 0 | 0 | 0 | 12.17 | 5.82 | 0 | 17.99
32933 | 8.03 | 49.67 | 110 | 101.78 | 184.07 | 0 | 0 | 0 | 0 | 1.72 | 0 | 0 | 0 | 0 | 0 | 0 | 0 | 287.58 | 0 | 0.5 | 0.5 | 23.05 | 11.03 | 0 | 34.08
32939 | 12.18 | 48.61 | 110 | 47.98 | 2.78 | 0 | 0 | 0 | 0 | 2.07 | 0 | 0 | 0 | 0.14 | 0 | 0 | 0 | 52.97 | 0 | 4 | 4 | 5.7 | 2.73 | 0 | 8.43
32956 | 8.43 | 48.47 | 110 | 6.51 | 0 | 0 | 0 | 0 | 0 | 0.42 | 0 | 0 | 0 | 0 | 0 | 0 | 0 | 6.92 | 0 | 0 | 0 | 2.86 | 1.37 | 0 | 4.23
32959 | 7.28 | 50.59 | 110 | 8.36 | 0 | 0 | 0 | 0 | 0 | 0 | 0 | 0 | 0 | 0 | 0 | 0 | 0 | 8.36 | 0 | 0 | 0 | 6.95 | 3.32 | 0 | 10.27
32962 | 9.85 | 54.17 | 110 | 7.79 | 93 | 0 | 0 | 0 | 0 | 1.6 | 0 | 0 | 0 | 0 | 0 | 0 | 0 | 102.39 | 0 | 0 | 0 | 4.02 | 1.93 | 0 | 5.95
32965 | 12.79 | 48.76 | 110 | 13.65 | 0 | 0 | 0 | 0 | 0 | 0 | 0 | 0 | 0 | 0 | 0 | 0 | 0 | 13.65 | 0 | 0 | 0 | 1.11 | 0.53 | 0 | 1.64
32966 | 10.72 | 49.97 | 110 | 5.91 | 0 | 0 | 0 | 0 | 0 | 0.26 | 0 | 0 | 0 | 0 | 0 | 0 | 0 | 6.17 | 0 | 0 | 0 | 1.94 | 0.93 | 0 | 2.87
32969 | 12.83 | 48.77 | 110 | 21.5 | 0 | 0 | 0 | 0 | 0 | 0 | 0 | 0 | 0 | 0 | 0 | 0 | 0 | 21.5 | 0 | 0 | 0 | 1.11 | 0.53 | 0 | 1.64
32970 | 12.99 | 48.83 | 110 | 16.9 | 0 | 0 | 0 | 0 | 0 | 0 | 0 | 0 | 0 | 0.12 | 0 | 0 | 0 | 17.03 | 0 | 0.13 | 0.13 | 4.29 | 2.05 | 0 | 6.35
32977 | 10.88 | 48.28 | 110 | 11.83 | 0 | 0 | 0 | 0 | 0 | 0.19 | 0 | 0.04 | 0 | 0 | 0 | 0 | 0 | 12.05 | 0 | 0.05 | 0.05 | 2.01 | 0.96 | 0 | 2.97
32993 | 12.67 | 48.73 | 110 | 86.13 | 0 | 0 | 0 | 0 | 0 | 2.22 | 0 | 0 | 0 | 0 | 0 | 0 | 0 | 88.35 | 0 | 0.6 | 0.6 | 6.74 | 3.23 | 0 | 9.97
32998 | 6.54 | 49.64 | 110 | 32.31 | 3 | 0 | 0 | 0 | 0 | 0.09 | 0 | 5.89 | 0 | 0 | 0 | 0 | 0 | 41.29 | 0 | 0 | 0 | 13.26 | 6.35 | 0 | 19.6
33002 | 9.2 | 49.65 | 110 | 12.36 | 2.4 | 0 | 0 | 0 | 0 | 0 | 0 | 0 | 0 | 0.04 | 0 | 0 | 0 | 14.8 | 0 | 0 | 0 | 15.21 | 7.28 | 0 | 22.5
33014 | 7.57 | 49.42 | 110 | 36.1 | 3 | 12.75 | 0 | 0 | 0 | 2.29 | 0 | 0 | 0 | 4.51 | 0 | 0 | 0 | 58.65 | 0 | 0.24 | 0.24 | 9.09 | 4.35 | 0 | 13.44
33016 | 10.32 | 48.42 | 110 | 1.94 | 0 | 0 | 0 | 0 | 0 | 0.47 | 0 | 0.12 | 0 | 0 | 0 | 0 | 0 | 2.53 | 0 | 0 | 0 | 0.65 | 0.31 | 0 | 0.95
33017 | 10.28 | 48.4 | 110 | 1.94 | 0 | 0 | 0 | 0 | 0 | 0.47 | 0 | 0.24 | 0 | 0 | 0 | 0 | 0 | 2.65 | 0 | 0 | 0 | 0.65 | 0.31 | 0 | 0.95
33019 | 9.95 | 50.05 | 110 | 45.11 | 58.2 | 0 | 0 | 0 | 0 | 3.32 | 0 | 0 | 0 | 0.02 | 0 | 0 | 0 | 106.65 | 0 | 0 | 0 | 15.7 | 7.51 | 0 | 23.21
33032 | 12.02 | 49.21 | 110 | 13.64 | 0 | 0 | 0 | 0 | 0 | 0.81 | 0 | 0.78 | 0 | 0 | 0 | 0 | 0 | 15.24 | 0 | 0 | 0 | 0.8 | 0.38 | 0 | 1.18
33039 | 8.67 | 49.31 | 110 | 43.06 | 0 | 0 | 0 | 0 | 0 | 0.17 | 0 | 0 | 0 | 0.02 | 0 | 0 | 0 | 43.25 | 0 | 0 | 0 | 12.95 | 6.2 | 0 | 19.14
33044 | 10.39 | 48.46 | 110 | 7.13 | 0 | 0 | 0 | 0 | 0 | 1 | 0 | 0.8 | 0 | 0.32 | 0 | 0 | 0 | 9.25 | 0 | 0 | 0 | 2.15 | 1.03 | 0 | 3.18
33048 | 8.14 | 50.14 | 110 | 21.61 | 24.3 | 0 | 0 | 0 | 0 | 0.05 | 0 | 0 | 0 | 0 | 0 | 0.04 | 0 | 46 | 0 | 0 | 0 | 20.69 | 9.9 | 0 | 30.59
33049 | 12.28 | 48.11 | 110 | 9.48 | 1.2 | 0 | 0 | 0 | 0 | 1.35 | 0 | 0 | 0 | 0 | 0 | 0 | 0 | 12.03 | 0 | 0 | 0 | 5.16 | 2.47 | 0 | 7.63
33066 | 9.93 | 49.57 | 110 | 46.16 | 4.7 | 0 | 0 | 0 | 0 | 1 | 0 | 0.09 | 0 | 0 | 0 | 0 | 0 | 51.96 | 0 | 0 | 0 | 3.62 | 1.73 | 0 | 5.36
33067 | 6.9 | 49.53 | 110 | 33.99 | 10 | 0 | 0 | 0 | 0 | 0.89 | 0 | 0 | 0 | 0 | 0 | 0 | 0 | 44.88 | 0 | 0.25 | 0.25 | 3.9 | 1.87 | 0 | 5.76
33078 | 7.03 | 49.29 | 110 | 5.18 | 0 | 0 | 0 | 0 | 0 | 0.01 | 0 | 0 | 0 | 0 | 0 | 0 | 0 | 5.19 | 0 | 0 | 0 | 8.38 | 0 | 0 | 8.38
33082 | 6.81 | 49.18 | 110 | 14.44 | 0 | 0 | 0 | 0 | 0 | 0 | 0 | 0 | 0 | 1.82 | 0 | 0 | 0 | 16.26 | 0 | 0.1 | 0.1 | 10.68 | 5.11 | 0 | 15.8
33089 | 8.55 | 47.81 | 110 | 14.45 | 9.9 | 0 | 0 | 0 | 0 | 1.94 | 0 | 0 | 0 | 0.03 | 0 | 0 | 0 | 26.32 | 0 | 0 | 0 | 15.62 | 7.48 | 0 | 23.09
33106 | 9.54 | 47.85 | 110 | 52.56 | 0 | 0 | 0 | 0 | 0 | 6.62 | 0 | 0 | 0 | 2.16 | 0 | 0 | 0 | 61.33 | 0 | 0 | 0 | 18.04 | 8.64 | 0 | 26.68
33179 | 14.88 | 50.96 | 110 | 4.9 | 1 | 0 | 0 | 0 | 0 | 0.94 | 0 | 0.07 | 0 | 0.05 | 0 | 0 | 0 | 6.96 | 0 | 0 | 0 | 1.18 | 0.56 | 0 | 1.74
33182 | 9.13 | 50.22 | 110 | 16.87 | 0 | 0 | 0 | 0 | 0 | 3.37 | 0 | 0.12 | 0 | 0 | 0 | 0 | 0 | 20.35 | 0 | 0 | 0 | 12.85 | 6.15 | 0 | 19
33208 | 7.79 | 48.3 | 110 | 4.16 | 0 | 0 | 0 | 0 | 0 | 0 | 0 | 0 | 0 | 0 | 0 | 0 | 0 | 4.16 | 0 | 0 | 0 | 1.7 | 0.81 | 0 | 2.51
33216 | 9.22 | 49.2 | 110 | 26.01 | 0 | 7.67 | 250 | 0 | 0 | 0.69 | 25.48 | 0 | 10.45 | 1.1 | 0 | 0 | 0 | 321.41 | 0 | 0 | 0 | 3.97 | 1.9 | 16.56 | 22.44
33250 | 12.28 | 51.14 | 110 | 11.49 | 0 | 0 | 0 | 0 | 0 | 0.46 | 0 | 0 | 0 | 0 | 0 | 0 | 0 | 11.95 | 0 | 4.11 | 4.11 | 2 | 0.96 | 0 | 2.96
33253 | 8.74 | 51.02 | 110 | 8.54 | 9.8 | 0 | 0 | 0 | 0 | 0 | 0 | 0.08 | 0 | 0 | 0 | 0 | 0 | 18.43 | 0 | 0 | 0 | 4.22 | 2.02 | 0 | 6.24
33261 | 11.6 | 53.53 | 110 | 19.02 | 0 | 0 | 0 | 0 | 0 | 5.24 | 0 | 0 | 0 | 0.75 | 0 | 0 | 0 | 25 | 0 | 0 | 0 | 2.76 | 1.32 | 0 | 4.09
33262 | 10.54 | 53.75 | 110 | 1.51 | 6 | 0 | 0 | 0 | 0 | 0.55 | 0 | 0 | 0 | 0 | 0 | 0 | 0 | 8.05 | 0 | 0 | 0 | 5.46 | 2.62 | 0 | 8.08
33291 | 12.08 | 51.46 | 110 | 8.25 | 0 | 0 | 0 | 0 | 0 | 0.58 | 0 | 0 | 0 | 0 | 0 | 0 | 0 | 8.83 | 0 | 0 | 0 | 0.83 | 0.4 | 0 | 1.22
33300 | 12.46 | 50.75 | 110 | 5.84 | 0 | 0 | 0 | 0 | 0 | 0.33 | 0 | 0 | 0 | 0.45 | 0 | 0 | 0 | 6.62 | 0 | 0.81 | 0.81 | 1.98 | 0.95 | 0 | 2.93
33315 | 11.49 | 51.63 | 110 | 40.51 | 0 | 0 | 0 | 0 | 0 | 0 | 0 | 0 | 0 | 0 | 0 | 0 | 0 | 40.51 | 0 | 0 | 0 | 7.5 | 3.59 | 0 | 11.09
33318 | 13.71 | 51.75 | 110 | 83.76 | 4 | 0 | 0 | 0 | 0 | 1.5 | 0 | 0 | 0 | 0 | 0 | 0 | 0 | 89.25 | 0 | 1.8 | 1.8 | 7.08 | 3.39 | 0 | 10.47
33327 | 12.99 | 50.95 | 110 | 3.68 | 0 | 0 | 0 | 0 | 0 | 0 | 0 | 0.22 | 0 | 1.02 | 0 | 0 | 0 | 4.93 | 0 | 0 | 0 | 2.72 | 1.3 | 0 | 4.02
33340 | 11.69 | 51.78 | 110 | 39.07 | 54.75 | 0 | 0 | 0 | 0 | 0.25 | 0 | 0 | 0 | 0 | 0 | 0 | 0 | 94.07 | 0 | 0 | 0 | 5.05 | 2.42 | 0 | 7.47
33350 | 8.35 | 51.49 | 110 | 29.4 | 122.7 | 2.26 | 0 | 0 | 0 | 2.01 | 0 | 0.16 | 0 | 0 | 0 | 0 | 0 | 156.51 | 0 | 0.6 | 0.6 | 19.27 | 9.22 | 0 | 28.49
33370 | 14.37 | 51.54 | 110 | 3.88 | 0 | 0 | 0 | 0 | 0 | 0.01 | 0 | 0 | 0 | 0.24 | 17.5 | 0 | 0 | 21.63 | 0 | 0.02 | 0.02 | 1.74 | 0.83 | 0 | 2.58
33401 | 7.84 | 48.11 | 110 | 37.42 | 0 | 0 | 0 | 0 | 0 | 0.33 | 0 | 0.74 | 0 | 0 | 0 | 0 | 0 | 38.51 | 0 | 0 | 0 | 7.36 | 3.52 | 16.56 | 27.44
33404 | 8.84 | 49.8 | 110 | 12.77 | 0 | 0 | 0 | 0 | 0 | 2.53 | 0 | 0 | 0 | 0 | 0 | 0 | 0 | 15.3 | 0 | 0 | 0 | 15.57 | 7.45 | 0 | 23.03
33428 | 8.21 | 52.52 | 110 | 20.45 | 0 | 0 | 0 | 0 | 0 | 0.72 | 0 | 0 | 0 | 0 | 0 | 0 | 0 | 21.17 | 0 | 0 | 0 | 1.05 | 0.5 | 0 | 1.55
33444 | 11.79 | 51.94 | 110 | 10.79 | 3 | 0 | 0 | 0 | 0 | 0.38 | 0 | 0 | 0 | 0 | 0 | 0 | 0 | 14.17 | 0 | 11 | 11 | 3.53 | 1.69 | 0 | 5.22
33448 | 14.27 | 51.53 | 110 | 10.67 | 0 | 0 | 0 | 0 | 0 | 0.1 | 0 | 0 | 0 | 0 | 0 | 0 | 0 | 10.77 | 0 | 0 | 0 | 2.38 | 1.14 | 16.56 | 20.08
33477 | 14.38 | 51.4 | 110 | 1.65 | 0 | 0 | 0 | 0 | 0 | 0 | 0 | 0 | 0 | 0 | 0 | 0 | 0 | 1.65 | 0 | 0 | 0 | 3.43 | 1.64 | 0 | 5.08
33548 | 11.48 | 51.78 | 110 | 6.95 | 77 | 2 | 0 | 0 | 0 | 0.17 | 0 | 0 | 0 | 0 | 0 | 0 | 0 | 86.12 | 0 | 0.1 | 0.1 | 2.01 | 0.96 | 0 | 2.97
33561 | 10.52 | 53.41 | 110 | 3.04 | 46.7 | 0 | 0 | 0 | 0 | 1.4 | 0 | 0 | 0 | 0 | 0 | 0 | 0 | 51.14 | 0 | 0 | 0 | 4.6 | 2.2 | 0 | 6.81
33605 | 12.15 | 48.59 | 110 | 44.09 | 0.63 | 0 | 0 | 0 | 0 | 0.03 | 0 | 0 | 0 | 0 | 0 | 0 | 0 | 44.75 | 0 | 0.1 | 0.1 | 2.26 | 1.08 | 0 | 3.34
33676 | 9.52 | 54.05 | 110 | 77.23 | 177.99 | 0 | 0 | 0 | 0 | 3.46 | 0 | 0 | 0 | 0 | 0 | 0 | 0 | 258.68 | 0 | 0 | 0 | 6.03 | 2.89 | 0 | 8.92
33699 | 6.99 | 49.27 | 110 | 5.18 | 0 | 0 | 0 | 0 | 0 | 0.01 | 0 | 0 | 0 | 0 | 0 | 0 | 0 | 5.19 | 0 | 0 | 0 | 8.38 | 0 | 0 | 8.38
33722 | 11.57 | 47.74 | 110 | 23.62 | 0 | 0 | 0 | 0 | 0 | 0 | 0 | 3.07 | 0 | 0.36 | 0 | 0 | 0 | 27.05 | 0 | 0.2 | 0.2 | 8.5 | 4.07 | 0 | 12.56
33726 | 8.86 | 48.3 | 110 | 7.08 | 0 | 0 | 0 | 0 | 0 | 0.08 | 0 | 0 | 0 | 0.12 | 0 | 0 | 0 | 7.28 | 0 | 0.04 | 0.04 | 1.58 | 0.76 | 0 | 2.34
33746 | 11.78 | 49.49 | 110 | 57.51 | 0 | 0 | 0 | 0 | 0 | 2.46 | 0 | 0 | 0 | 4.62 | 0 | 0 | 0 | 64.59 | 0 | 0 | 0 | 7.82 | 3.74 | 0 | 11.56
33756 | 11.85 | 51.95 | 110 | 10.14 | 0 | 0 | 0 | 0 | 0 | 1.89 | 0 | 0 | 0 | 0 | 0 | 0 | 0 | 12.03 | 0 | 0 | 0 | 9.45 | 4.52 | 0 | 13.98
33762 | 9.9 | 53.91 | 110 | 25.73 | 94 | 0 | 0 | 0 | 0 | 4.6 | 0 | 0 | 0 | 0 | 0 | 0 | 0 | 124.33 | 0 | 0 | 0 | 10.93 | 5.23 | 0 | 16.16
33764 | 9.22 | 48.88 | 110 | 4.98 | 0 | 5.34 | 0 | 0 | 0 | 1.73 | 0 | 0.07 | 0 | 0.3 | 0 | 0 | 0 | 12.42 | 0 | 0.01 | 0.01 | 0.96 | 0.46 | 0 | 1.43
33766 | 13.35 | 52.5 | 110 | 2.89 | 0 | 0 | 0 | 0 | 0 | 0.07 | 0 | 0 | 0 | 0.04 | 0 | 0 | 0 | 3.01 | 0 | 0.03 | 0.03 | 6.97 | 0 | 0 | 6.97
33775 | 9.25 | 48.51 | 110 | 12.72 | 0 | 0 | 0 | 0 | 0 | 0.07 | 0 | 0 | 0 | 0 | 0 | 0 | 0 | 12.79 | 0 | 0 | 0 | 4.79 | 2.29 | 0 | 7.09
33799 | 12.09 | 51.95 | 110 | 96.77 | 70.35 | 0 | 0 | 0 | 0 | 2.45 | 0 | 0 | 1.69 | 0 | 0 | 0 | 0 | 171.26 | 0 | 7.75 | 7.75 | 7.41 | 3.55 | 16.56 | 27.52
33806 | 11.09 | 47.48 | 110 | 2.8 | 0 | 0 | 0 | 0 | 0 | 1.93 | 0 | 0.74 | 0 | 0.01 | 0 | 0 | 0 | 5.49 | 0 | 0 | 0 | 2.38 | 1.14 | 0 | 3.51
33818 | 9.39 | 48.87 | 110 | 5.3 | 0 | 0 | 0 | 0 | 0 | 0.67 | 1.84 | 0 | 0 | 0 | 0 | 0 | 0 | 7.8 | 0 | 0 | 0 | 1.01 | 0.49 | 0 | 1.5
33820 | 10.92 | 49.91 | 110 | 12.73 | 0 | 0 | 0 | 0 | 0 | 0.59 | 0 | 0.14 | 0 | 0.05 | 0 | 0 | 0 | 13.5 | 0 | 1.8 | 1.8 | 10.21 | 4.89 | 0 | 15.09
33822 | 10.15 | 49.71 | 110 | 15.52 | 0 | 0 | 0 | 0 | 0 | 0.21 | 0 | 0 | 0 | 0 | 0 | 0 | 0 | 15.73 | 0 | 0.04 | 0.04 | 1.56 | 0.75 | 0 | 2.3
33834 | 11.91 | 49.72 | 110 | 34.3 | 0 | 0 | 0 | 0 | 0 | 4.84 | 0 | 0 | 0 | 0.07 | 0 | 0 | 0 | 39.21 | 0 | 0.68 | 0.68 | 3.44 | 1.65 | 0 | 5.09
33835 | 11.95 | 49.71 | 110 | 38.1 | 0 | 0 | 0 | 0 | 0 | 1.7 | 0 | 0.11 | 0 | 0.23 | 0 | 0 | 0 | 40.15 | 0 | 0 | 0 | 9.26 | 4.43 | 0 | 13.7
33844 | 11.05 | 48.9 | 110 | 40.32 | 0 | 0 | 0 | 0 | 0 | 2.59 | 0 | 0.07 | 0 | 0.01 | 0 | 0 | 0 | 42.99 | 0 | 0.5 | 0.5 | 5.27 | 2.52 | 0 | 7.8
33849 | 8.38 | 50.79 | 110 | 11.34 | 10.75 | 0 | 0 | 0 | 0 | 0.01 | 0 | 0 | 0 | 0.01 | 0 | 0 | 0 | 22.12 | 0 | 0 | 0 | 9.38 | 4.49 | 0 | 13.88
33866 | 11.02 | 49.7 | 110 | 14.66 | 0 | 0 | 0 | 0 | 0 | 0 | 0 | 0 | 0 | 0 | 0 | 0 | 0 | 14.66 | 0 | 0 | 0 | 2.98 | 1.43 | 0 | 4.41
33867 | 11.71 | 50.32 | 110 | 116.74 | 45.4 | 0 | 0 | 0 | 0 | 0.9 | 0 | 0.15 | 0 | 0 | 0 | 0 | 0 | 163.19 | 0 | 0 | 0 | 8.04 | 3.85 | 0 | 11.89
33870 | 11.04 | 49.7 | 110 | 12.67 | 0 | 0 | 0 | 0 | 0 | 0.4 | 0 | 0 | 0 | 0 | 0 | 0 | 0 | 13.07 | 0 | 0 | 0 | 3.14 | 1.5 | 0 | 4.64
33871 | 9.05 | 50.05 | 110 | 10.22 | 0 | 0 | 0 | 0 | 0 | 0 | 0 | 0 | 0 | 0 | 0 | 0 | 0 | 10.22 | 0 | 0 | 0 | 5.84 | 2.79 | 0 | 8.63
33881 | 14.41 | 51.39 | 110 | 1.65 | 0 | 0 | 0 | 0 | 0 | 0 | 0 | 0 | 0 | 0 | 0 | 0 | 0 | 1.65 | 0 | 0 | 0 | 1.59 | 0.76 | 0 | 2.35
33884 | 14.17 | 51.25 | 110 | 12.76 | 17.5 | 0 | 0 | 0 | 0 | 0.97 | 0 | 0 | 0 | 0 | 0 | 0 | 0 | 31.23 | 0 | 0 | 0 | 6.15 | 2.94 | 0 | 9.09
33887 | 14.92 | 51.17 | 110 | 4.63 | 0 | 0 | 0 | 0 | 0 | 0.08 | 0 | 0 | 0 | 0 | 0 | 0 | 0 | 4.7 | 0 | 0 | 0 | 3.28 | 1.57 | 0 | 4.86
33890 | 11.76 | 49.61 | 110 | 72.3 | 3.08 | 0 | 0 | 0 | 0 | 0.38 | 0 | 0 | 0 | 0 | 0 | 0 | 0 | 75.75 | 0 | 2.8 | 2.8 | 2.83 | 1.36 | 0 | 4.19
33894 | 9.17 | 48.7 | 110 | 4.8 | 0 | 0 | 0 | 0 | 0 | 0.12 | 0 | 0 | 0 | 0 | 0 | 0 | 0 | 4.92 | 0 | 0.08 | 0.08 | 32.66 | 0 | 0 | 32.66
33904 | 9.92 | 50.11 | 110 | 95.81 | 9 | 0 | 0 | 0 | 0 | 0.28 | 0 | 0.84 | 0 | 0 | 0 | 0 | 0 | 105.93 | 0 | 2.8 | 2.8 | 10 | 4.79 | 0 | 14.79
33910 | 12.83 | 48.2 | 110 | 21.56 | 0 | 15.7 | 0 | 0 | 0 | 1.03 | 0 | 0 | 0 | 0.18 | 0 | 0 | 0 | 38.47 | 0 | 0 | 0 | 3.39 | 1.62 | 0 | 5.01
33916 | 14.33 | 51.47 | 110 | 1.13 | 0 | 0 | 0 | 0 | 0 | 0 | 0 | 0 | 0 | 0 | 0 | 0 | 0 | 1.13 | 0 | 0 | 0 | 1.74 | 0.83 | 0 | 2.58
33931 | 11.18 | 47.48 | 110 | 2.8 | 0 | 0 | 0 | 0 | 0 | 1.93 | 0 | 0.08 | 0 | 0.01 | 0 | 0 | 0 | 4.82 | 0 | 0 | 0 | 2.38 | 1.14 | 0 | 3.51
33938 | 11.03 | 48.9 | 110 | 75.11 | 11.26 | 1.15 | 0 | 0 | 0 | 3.71 | 0 | 0.16 | 0 | 0.89 | 0 | 0 | 0 | 92.27 | 0 | 4.77 | 4.77 | 7.92 | 3.79 | 0 | 11.71
33968 | 10.95 | 49.04 | 110 | 68.72 | 0 | 0 | 0 | 0 | 0 | 8.91 | 0 | 0 | 0 | 0.87 | 0 | 0 | 0 | 78.51 | 0 | 0.1 | 0.1 | 9.32 | 4.46 | 0 | 13.79
33975 | 9.16 | 49.83 | 110 | 26.42 | 0 | 112.72 | 0 | 0 | 0 | 0.08 | 0 | 3.1 | 0 | 0 | 0 | 0 | 0 | 142.31 | 0 | 0.1 | 0.1 | 5.46 | 2.62 | 0 | 8.08
33984 | 9 | 50.36 | 110 | 4.7 | 0 | 0 | 0 | 0 | 0 | 0 | 0 | 0 | 0 | 0 | 0 | 0 | 0 | 4.7 | 0 | 0 | 0 | 4.41 | 2.11 | 0 | 6.52
33998 | 11.82 | 49.46 | 110 | 42.53 | 0 | 0 | 0 | 0 | 0 | 1.29 | 0 | 0 | 0 | 0.04 | 0 | 0 | 0 | 43.87 | 0 | 0.37 | 0.37 | 19.61 | 9.39 | 0 | 29
34013 | 12.7 | 50.69 | 110 | 8.18 | 3.68 | 0 | 0 | 0 | 0 | 0 | 0 | 0 | 0 | 0 | 0 | 0 | 0 | 11.86 | 0 | 0 | 0 | 9.37 | 4.49 | 0 | 13.86
34016 | 7.06 | 51.34 | 110 | 2.31 | 0 | 0 | 0 | 0 | 0 | 0 | 0 | 0 | 0 | 0 | 0 | 0 | 0 | 2.31 | 0 | 0.04 | 0.04 | 1.97 | 0 | 0 | 1.97
34036 | 12.2 | 47.61 | 110 | 6.49 | 0 | 0 | 0 | 0 | 0 | 0.03 | 0 | 60.18 | 0 | 0 | 0 | 0.87 | 0 | 67.57 | 0 | 0.64 | 0.64 | 3.49 | 1.67 | 0 | 5.17
34040 | 9.46 | 49.74 | 110 | 39.6 | 0 | 0 | 0 | 0 | 0 | 0.02 | 0 | 0 | 0 | 0 | 0 | 0 | 0 | 39.62 | 0 | 0.65 | 0.65 | 3.15 | 1.51 | 0 | 4.65
34073 | 11.23 | 48.34 | 110 | 115.7 | 0 | 0 | 0 | 0 | 0 | 5.1 | 0 | 0.11 | 0 | 0 | 0 | 0 | 0 | 120.91 | 0 | 8.2 | 8.2 | 23.34 | 11.17 | 0 | 34.52
34075 | 8.91 | 48.66 | 110 | 21.91 | 0 | 1.17 | 0 | 0 | 0 | 0.84 | 0 | 0 | 0 | 0 | 0 | 0 | 0 | 23.92 | 0 | 0.2 | 0.2 | 18.34 | 8.78 | 0 | 27.11
34110 | 11.23 | 48.74 | 110 | 20.21 | 0 | 2 | 0 | 0 | 0 | 0 | 5.05 | 23.7 | 0 | 0 | 0 | 0 | 0 | 50.96 | 0 | 0.3 | 0.3 | 1.45 | 0.69 | 0 | 2.14
34111 | 11.22 | 48.76 | 110 | 8.52 | 0 | 0 | 0 | 0 | 0 | 1.62 | 0 | 0 | 0 | 0 | 0 | 0 | 0 | 10.14 | 0 | 0 | 0 | 2.5 | 1.2 | 0 | 3.7
34159 | 10.72 | 49.1 | 110 | 15.1 | 0 | 0 | 0 | 0 | 0 | 0.84 | 0 | 0 | 0 | 0 | 0 | 0 | 0 | 15.94 | 0 | 10.72 | 10.72 | 2.02 | 0.97 | 0 | 2.99
34168 | 11.8 | 51.92 | 110 | 20.72 | 1.8 | 0 | 0 | 0 | 0 | 0.38 | 0 | 2.61 | 0 | 0 | 0 | 0 | 0 | 25.51 | 0 | 11 | 11 | 0.68 | 0.33 | 0 | 1
34195 | 8.48 | 50.85 | 110 | 4.63 | 34.05 | 0 | 0 | 0 | 0 | 0 | 0 | 0 | 0 | 0 | 0 | 0 | 0 | 38.68 | 0 | 0 | 0 | 2.51 | 1.2 | 0 | 3.72
34200 | 12.98 | 51.79 | 110 | 15.54 | 3.2 | 0 | 0 | 0 | 0 | 3.59 | 0 | 0 | 0 | 0 | 0 | 0 | 0 | 22.32 | 0 | 0 | 0 | 2.67 | 1.28 | 0 | 3.95
34201 | 13.9 | 50.94 | 110 | 30.16 | 0 | 4 | 0 | 0 | 0 | 0.37 | 0 | 0 | 0 | 0 | 0 | 0 | 0 | 34.52 | 0 | 0 | 0 | 7.16 | 3.43 | 0 | 10.59
34209 | 14.96 | 51.12 | 110 | 11.1 | 0 | 0 | 0 | 0 | 0 | 1.4 | 0 | 0 | 0 | 0 | 0 | 0 | 0 | 12.5 | 0 | 0.15 | 0.15 | 4.85 | 2.32 | 0 | 7.17
34210 | 10.32 | 47.96 | 110 | 50.89 | 4 | 0 | 0 | 0 | 0 | 6.52 | 0 | 0.2 | 0 | 0 | 0 | 0 | 0 | 61.6 | 0 | 0 | 0 | 9.25 | 4.43 | 33.12 | 46.8
34229 | 10.68 | 53.87 | 110 | 2.86 | 0 | 0 | 0 | 0 | 0 | 0.45 | 0 | 0 | 0 | 0 | 0 | 0 | 0 | 3.31 | 0 | 0 | 0 | 3.44 | 0 | 0 | 3.44
34248 | 13.31 | 52.52 | 110 | 2.89 | 0 | 0 | 0 | 0 | 0 | 0.07 | 1.28 | 0 | 0 | 0.04 | 0 | 0 | 0 | 4.29 | 0 | 0.03 | 0.03 | 6.97 | 0 | 0 | 6.97
34273 | 12.76 | 50.53 | 110 | 2.34 | 0 | 0 | 0 | 0 | 0 | 0 | 0 | 0 | 0 | 0 | 0 | 0 | 0 | 2.34 | 0 | 0 | 0 | 4.61 | 2.2 | 0 | 6.81
34278 | 11.22 | 52.31 | 110 | 4.35 | 0 | 0 | 0 | 0 | 0 | 2.4 | 0 | 0 | 0 | 0 | 0 | 0 | 0 | 6.75 | 0 | 0 | 0 | 1.96 | 0.94 | 0 | 2.9
34284 | 9.57 | 49.83 | 110 | 41.85 | 0 | 0 | 0 | 0 | 0 | 0.08 | 0 | 0.12 | 0 | 0 | 0 | 0 | 0 | 42.04 | 0 | 0 | 0 | 6.13 | 2.93 | 0 | 9.06
34286 | 9.67 | 49.29 | 110 | 64.02 | 28.9 | 0 | 0 | 0 | 0 | 1.34 | 0 | 2.32 | 0 | 0.05 | 0 | 0 | 0 | 96.63 | 0 | 0.31 | 0.31 | 13.95 | 6.68 | 0 | 20.63
34295 | 13.02 | 50.63 | 110 | 4 | 0 | 0 | 0 | 0 | 0 | 0.07 | 0 | 0.8 | 0 | 0.02 | 0 | 0 | 0 | 4.89 | 0 | 0 | 0 | 4.35 | 2.08 | 0 | 6.43
34301 | 12.71 | 50.62 | 110 | 2.83 | 0 | 0 | 0 | 0 | 0 | 0.1 | 0 | 0.91 | 0 | 0 | 0 | 0 | 0 | 3.84 | 0 | 0 | 0 | 1.67 | 0.8 | 0 | 2.48
34314 | 12.6 | 51.47 | 110 | 10.81 | 0 | 0 | 0 | 0 | 0 | 2.72 | 0 | 0 | 0 | 0 | 0 | 0 | 0 | 13.53 | 0 | 0 | 0 | 5.32 | 2.54 | 0 | 7.86
34316 | 12.92 | 51.67 | 110 | 36.26 | 32.5 | 0 | 0 | 0 | 0 | 0 | 0 | 0 | 0 | 0 | 0 | 0 | 0 | 68.76 | 0 | 0 | 0 | 9.57 | 4.58 | 0 | 14.15
34331 | 9.35 | 49.52 | 110 | 23.02 | 20.8 | 0 | 0 | 0 | 0 | 0.15 | 0 | 0 | 0 | 3.75 | 0 | 0 | 0 | 47.72 | 0 | 0 | 0 | 3.32 | 1.59 | 0 | 4.91
34340 | 13.46 | 51.41 | 110 | 10.4 | 8.45 | 0 | 0 | 0 | 0 | 0.08 | 0 | 0 | 0 | 0 | 0 | 0 | 0 | 18.93 | 0 | 0.05 | 0.05 | 5.62 | 2.69 | 0 | 8.31
34346 | 13.61 | 51.1 | 110 | 4.51 | 0 | 0 | 0 | 0 | 0 | 0 | 0 | 0 | 0 | 0 | 0 | 0 | 0 | 4.51 | 0 | 0 | 0 | 1.96 | 0.94 | 0 | 2.89
34732 | 11.64 | 48.18 | 110 | 2.5 | 0 | 0 | 0 | 0 | 0 | 0 | 386.82 | 0 | 0 | 0 | 0 | 0 | 0 | 389.32 | 0 | 0 | 0 | 2.71 | 1.3 | 0 | 4
34734 | 8.99 | 48.71 | 110 | 4.75 | 0 | 0 | 0 | 0 | 0 | 0.26 | 0 | 0 | 0 | 0 | 0 | 0 | 0 | 5.01 | 0 | 0.06 | 0.06 | 4.83 | 2.31 | 0 | 7.15
34737 | 7.88 | 48.54 | 110 | 8.41 | 0 | 0 | 0 | 0 | 0 | 0 | 0 | 0.99 | 0 | 0 | 0 | 0 | 0 | 9.4 | 0 | 0 | 0 | 2.87 | 1.37 | 0 | 4.24
34738 | 9.91 | 53.49 | 110 | 3.1 | 0 | 0 | 0 | 0 | 0 | 0.35 | 0 | 0 | 0 | 0.03 | 0 | 0 | 0 | 3.47 | 0 | 0.18 | 0.18 | 37.33 | 0 | 0 | 37.33
34741 | 13.29 | 52.53 | 110 | 2.89 | 0 | 0 | 0 | 0 | 0 | 0.07 | 0 | 0 | 0 | 0.04 | 0 | 0 | 0 | 3.01 | 0 | 0.03 | 0.03 | 2.46 | 0 | 0 | 2.46
34742 | 11.37 | 48.29 | 110 | 50.28 | 0 | 0 | 0 | 0 | 0 | 10.91 | 0 | 0.08 | 0 | 0.02 | 0 | 0 | 0 | 61.3 | 0 | 0.74 | 0.74 | 19.91 | 9.53 | 0 | 29.43
34747 | 13.49 | 52.59 | 110 | 2.89 | 0 | 0 | 0 | 0 | 0 | 0.07 | 0 | 0 | 0 | 0.04 | 0 | 0 | 0 | 3.01 | 0 | 0.03 | 0.03 | 157.73 | 0 | 0 | 157.73
34749 | 13.61 | 51.09 | 110 | 5.2 | 0 | 0 | 0 | 0 | 0 | 0.39 | 0 | 0.78 | 0 | 0.33 | 0 | 0 | 0 | 6.69 | 0 | 0.65 | 0.65 | 24.75 | 0 | 0 | 24.75
34750 | 7.62 | 51.99 | 110 | 7.34 | 9.69 | 0 | 0 | 0 | 0 | 0.48 | 3.14 | 0 | 3.68 | 0.01 | 0 | 0 | 0 | 24.35 | 0 | 0.2 | 0.2 | 4.04 | 0 | 0 | 4.04
34759 | 6.97 | 51.07 | 110 | 4.4 | 4.6 | 0 | 0 | 0 | 0 | 0.06 | 0 | 0 | 0 | 0 | 0 | 0 | 0 | 9.06 | 0 | 0 | 0 | 11.25 | 5.38 | 0 | 16.63
34763 | 6.98 | 51.04 | 110 | 4.14 | 0 | 0 | 0 | 0 | 0 | 0 | 0 | 0.09 | 0 | 0 | 0 | 0 | 0 | 4.23 | 0 | 0.01 | 0.01 | 6.71 | 0 | 0 | 6.71
34765 | 6.84 | 50.86 | 110 | 5.63 | 0 | 0 | 0 | 63 | 0 | 0 | 0 | 0 | 0 | 0 | 0 | 0 | 0 | 68.63 | 0 | 0 | 0 | 5.06 | 2.42 | 66.24 | 73.72
34768 | 6.97 | 50.8 | 110 | 18.07 | 0 | 0 | 0 | 0 | 0 | 0.32 | 0 | 0 | 0 | 0.4 | 0 | 0 | 0 | 18.79 | 0 | 0 | 0 | 20.85 | 9.98 | 0 | 30.84
34771 | 7.19 | 50.8 | 110 | 7.77 | 0 | 0 | 0 | 0 | 0 | 0 | 0 | 0 | 0 | 0 | 0 | 0 | 0 | 7.77 | 0 | 0 | 0 | 5.69 | 2.73 | 0 | 8.42
34774 | 7.03 | 50.75 | 110 | 3.13 | 0 | 0 | 0 | 0 | 0 | 0 | 0 | 0 | 0 | 0 | 0 | 0 | 0 | 3.13 | 0 | 0 | 0 | 3.52 | 1.69 | 0 | 5.21
34776 | 7.03 | 50.82 | 110 | 4.43 | 0 | 0 | 0 | 0 | 0 | 0 | 0 | 0 | 0 | 0 | 0 | 0 | 0 | 4.43 | 0 | 0.02 | 0.02 | 4.79 | 2.29 | 0 | 7.09
34782 | 9.17 | 48.68 | 110 | 4.24 | 0 | 0 | 0 | 0 | 0 | 0 | 0 | 0 | 0 | 0 | 0 | 0 | 0 | 4.24 | 0 | 0.14 | 0.14 | 2.97 | 1.42 | 0 | 4.39
34787 | 7.04 | 51.6 | 110 | 2.42 | 4.6 | 138 | 0 | 0 | 0 | 0.1 | 0 | 0 | 0 | 0 | 0 | 0 | 0 | 145.12 | 0 | 0.02 | 0.02 | 1.53 | 0 | 33.12 | 34.65
34793 | 7.42 | 51.46 | 110 | 5.12 | 0 | 0 | 0 | 0 | 0 | 0.15 | 0 | 0 | 0 | 0 | 0 | 0 | 0 | 5.28 | 0 | 0.01 | 0.01 | 27.57 | 0 | 0 | 27.57
34795 | 13.51 | 52.47 | 110 | 2.89 | 0 | 0 | 0 | 0 | 0 | 0.07 | 0 | 0 | 0 | 0.04 | 0 | 0 | 0 | 3.01 | 0 | 0.03 | 0.03 | 19.72 | 0 | 0 | 19.72
34798 | 10.06 | 53.67 | 110 | 3.1 | 0 | 2 | 0 | 0 | 0 | 0.35 | 1.4 | 0 | 0 | 0.03 | 0 | 0 | 0 | 6.87 | 0 | 0.18 | 0.18 | 13.2 | 0 | 0 | 13.2
34802 | 11.68 | 48.05 | 110 | 20.76 | 0 | 2.12 | 0 | 0 | 0 | 0 | 0 | 0 | 0 | 0.08 | 0 | 0 | 0 | 22.96 | 0 | 0 | 0 | 11.45 | 5.48 | 0 | 16.93
34803 | 7.23 | 51.6 | 110 | 7.76 | 0 | 0 | 0 | 0 | 0 | 0 | 0 | 0 | 0 | 0 | 0 | 0 | 0 | 7.76 | 0 | 0 | 0 | 2.24 | 1.07 | 0 | 3.32
34804 | 7.12 | 51.53 | 110 | 2.42 | 0 | 0 | 0 | 0 | 0 | 0.1 | 0 | 0 | 0 | 0 | 0 | 0 | 0 | 2.52 | 0 | 0.02 | 0.02 | 7.95 | 0 | 0 | 7.95
34807 | 6.22 | 51.69 | 110 | 22.39 | 60.36 | 0 | 0 | 0 | 0 | 0.77 | 0 | 0 | 0 | 3.8 | 0 | 0 | 0 | 87.32 | 0 | 0 | 0 | 14.28 | 6.84 | 0 | 21.12
34809 | 6.8 | 50.97 | 110 | 5.98 | 0 | 0 | 0 | 0 | 0 | 0 | 0 | 0 | 0 | 0 | 0 | 0 | 0 | 5.98 | 0 | 0 | 0 | 13.82 | 6.61 | 0 | 20.43
34815 | 11.67 | 48.1 | 110 | 12.79 | 0 | 0 | 0 | 0 | 0 | 0.11 | 0 | 0 | 0 | 0 | 0 | 0 | 0 | 12.9 | 0 | 0.43 | 0.43 | 33.45 | 1.46 | 0 | 34.91
34822 | 8.74 | 52.22 | 110 | 17.56 | 0 | 0 | 0 | 0 | 0 | 0.24 | 0 | 0 | 0 | 0 | 0 | 0 | 0 | 17.81 | 0 | 0 | 0 | 2.87 | 1.38 | 0 | 4.25
34823 | 9.95 | 53.61 | 110 | 3.1 | 0 | 0 | 0 | 0 | 0 | 0.35 | 1.15 | 0 | 0 | 0.03 | 0 | 0 | 0 | 4.62 | 0 | 0.18 | 0.18 | 60.19 | 0 | 0 | 60.19
34825 | 12.47 | 51.37 | 110 | 4.49 | 0 | 0 | 0 | 0 | 0 | 0.17 | 4.71 | 0 | 0 | 0.13 | 0 | 0 | 0 | 9.5 | 0 | 0.58 | 0.58 | 53.45 | 0 | 0 | 53.45
34827 | 7.04 | 51.57 | 110 | 2.42 | 0 | 0 | 0 | 0 | 0 | 0.1 | 1.83 | 0 | 0 | 0 | 0 | 0 | 0 | 4.35 | 0 | 0.02 | 0.02 | 1.53 | 0 | 0 | 1.53
34828 | 8.99 | 48.8 | 110 | 31.09 | 0 | 0 | 0 | 0 | 0 | 0.75 | 0 | 0 | 0 | 0.01 | 0 | 0 | 0 | 31.85 | 0 | 0.08 | 0.08 | 23.18 | 11.1 | 0 | 34.28
34833 | 13.84 | 50.99 | 110 | 12.96 | 0 | 0 | 0 | 0 | 0 | 0.39 | 0 | 0 | 0 | 0.33 | 0 | 0 | 0 | 13.68 | 0 | 0.65 | 0.65 | 55.56 | 1.1 | 0 | 56.66
34835 | 8.77 | 49.97 | 110 | 6.45 | 0 | 0 | 0 | 0 | 0 | 0.02 | 0 | 0 | 0 | 0 | 0 | 0 | 0 | 6.48 | 0 | 0.02 | 0.02 | 14.76 | 7.06 | 0 | 21.82
34840 | 6.13 | 51.77 | 110 | 5.33 | 0 | 0 | 0 | 0 | 0 | 0.38 | 0 | 0 | 0 | 0.08 | 0 | 0 | 0 | 5.79 | 0 | 0 | 0 | 1.95 | 0.93 | 0 | 2.89
34842 | 6.62 | 51.48 | 110 | 6.36 | 4.1 | 2 | 0 | 0 | 0 | 0.37 | 0 | 0 | 0 | 0.4 | 0 | 0 | 0 | 13.23 | 0 | 0 | 0 | 4.15 | 1.99 | 16.56 | 22.7
34845 | 10.96 | 50.28 | 110 | 117.38 | 0 | 8.12 | 0 | 0 | 0 | 6.06 | 0 | 0 | 0 | 0 | 10.6 | 0 | 0 | 142.15 | 0 | 0.88 | 0.88 | 18.33 | 8.77 | 0 | 27.1
34847 | 10.42 | 53.42 | 110 | 3.54 | 11.4 | 0 | 0 | 0 | 0 | 0.31 | 0 | 0 | 0 | 0 | 0 | 0 | 0 | 15.24 | 0 | 0 | 0 | 1.65 | 0.79 | 0 | 2.44
34848 | 9.91 | 53.52 | 110 | 3.15 | 14.4 | 0 | 0 | 0 | 0 | 0.35 | 0 | 0 | 0 | 0.03 | 0 | 0 | 0 | 17.92 | 0 | 0.18 | 0.18 | 13.2 | 0 | 33.12 | 46.32
34850 | 13.94 | 52.26 | 110 | 16.09 | 0 | 0 | 0 | 0 | 0 | 0.7 | 0 | 0 | 0 | 0 | 0 | 0 | 0 | 16.79 | 0 | 0 | 0 | 3.47 | 1.66 | 0 | 5.13
34853 | 12.42 | 51.35 | 110 | 4.49 | 0 | 0 | 0 | 0 | 0 | 0.17 | 0 | 0 | 0 | 0.13 | 0 | 0 | 0 | 4.79 | 0 | 0.58 | 0.58 | 2.89 | 0 | 0 | 2.89
34855 | 9.96 | 53.52 | 110 | 3.1 | 0 | 23.72 | 0 | 0 | 0 | 0.35 | 0 | 0 | 0 | 0.03 | 0 | 0 | 0 | 27.19 | 0 | 0.18 | 0.18 | 24.25 | 0 | 0 | 24.25
34859 | 9.97 | 53.54 | 110 | 3.1 | 0 | 14.84 | 0 | 0 | 0 | 0.35 | 1.64 | 0 | 0 | 0.03 | 0 | 0 | 0 | 19.96 | 0 | 0.18 | 0.18 | 1.65 | 0 | 0 | 1.65
34861 | 10.16 | 53.56 | 110 | 2.13 | 0 | 0 | 0 | 0 | 0 | 0.01 | 0 | 0 | 0 | 0 | 0 | 0 | 0 | 2.15 | 0 | 0 | 0 | 0.51 | 0.24 | 0 | 0.75
34863 | 10.1 | 53.57 | 110 | 3.1 | 0 | 1.89 | 0 | 0 | 0 | 0.35 | 1.08 | 0 | 0 | 0.03 | 0 | 0 | 0 | 6.44 | 0 | 0.18 | 0.18 | 52.17 | 0 | 0 | 52.17
34864 | 8.11 | 49.85 | 110 | 62.19 | 5.6 | 0 | 0 | 0 | 0 | 0.07 | 0 | 0 | 0 | 0.05 | 0 | 0 | 0 | 67.91 | 0 | 0 | 0 | 11.15 | 5.34 | 0 | 16.49
34870 | 8.54 | 50.08 | 110 | 1.08 | 0 | 0 | 0 | 0 | 0 | 0 | 1.44 | 0 | 10.7 | 0 | 71 | 0 | 0 | 84.22 | 0 | 0.06 | 0.06 | 1.48 | 0.71 | 33.12 | 35.31
34872 | 9.75 | 52.4 | 110 | 3.2 | 0 | 0 | 0 | 0 | 0 | 1.45 | 0 | 0 | 0 | 0 | 0 | 0 | 0 | 4.65 | 0 | 0.59 | 0.59 | 1.88 | 0 | 0 | 1.88
34873 | 9.87 | 52.37 | 110 | 3.2 | 0 | 0 | 0 | 0 | 0 | 1.45 | 0 | 0 | 0 | 0 | 0 | 0 | 0 | 4.65 | 0 | 0.59 | 0.59 | 1.22 | 0 | 0 | 1.22
34874 | 9.52 | 52.36 | 110 | 5.28 | 0 | 0 | 0 | 0 | 0 | 0.22 | 0 | 0 | 0 | 0 | 0 | 0 | 0 | 5.5 | 0 | 0 | 0 | 12.95 | 6.2 | 0 | 19.15
34876 | 11.15 | 49.46 | 110 | 9.03 | 0 | 0 | 0 | 0 | 0 | 0.14 | 0 | 0.25 | 0 | 0.01 | 0 | 0 | 0 | 9.43 | 0 | 0.09 | 0.09 | 38.13 | 1.1 | 0 | 39.22
34877 | 10.11 | 52.32 | 110 | 2.36 | 22.04 | 0 | 0 | 0 | 0 | 0.89 | 0 | 0 | 0 | 0 | 0 | 0 | 0 | 25.29 | 0 | 0 | 0 | 1.74 | 0.83 | 0 | 2.58
34878 | 8.59 | 49.97 | 110 | 9.25 | 0 | 0 | 0 | 0 | 0 | 0.04 | 0 | 0 | 0 | 0 | 0 | 0 | 0 | 9.29 | 0 | 0 | 0 | 2.98 | 1.43 | 0 | 4.4
34879 | 9.89 | 52.37 | 110 | 3.2 | 0 | 0 | 0 | 0 | 0 | 1.45 | 0 | 0 | 0 | 0 | 0 | 0 | 0 | 4.65 | 0 | 0.59 | 0.59 | 1.88 | 0 | 0 | 1.88
34881 | 8.76 | 50.22 | 110 | 2.66 | 2 | 0 | 0 | 0 | 0 | 0.05 | 0 | 0 | 0 | 0 | 0 | 0 | 0 | 4.71 | 0 | 0 | 0 | 0.32 | 0.15 | 0 | 0.47
34882 | 7.85 | 53.39 | 110 | 22.27 | 28.75 | 0 | 0 | 0 | 0 | 2.44 | 0 | 0 | 0 | 0 | 0 | 0 | 0 | 53.46 | 0 | 0.06 | 0.06 | 16.88 | 8.08 | 0 | 24.95
34883 | 6.19 | 50.88 | 110 | 11.69 | 0 | 0 | 0 | 0 | 0 | 0.07 | 0 | 0 | 0 | 0 | 0 | 0 | 0 | 11.76 | 0 | 4.8 | 4.8 | 2.14 | 1.02 | 0 | 3.17
34884 | 8 | 53.52 | 110 | 120.48 | 27.1 | 0 | 0 | 0 | 0 | 0.15 | 0 | 0 | 0 | 0 | 0 | 0 | 0 | 147.73 | 0 | 0 | 0 | 9.65 | 4.62 | 0 | 14.28
34885 | 9.77 | 52.36 | 110 | 3.2 | 0 | 0 | 0 | 0 | 0 | 1.45 | 0 | 0 | 0 | 0 | 0 | 0 | 0 | 4.65 | 0 | 0.59 | 0.59 | 3.46 | 0 | 0 | 3.46
34886 | 9.82 | 52.42 | 110 | 3.2 | 0 | 0 | 0 | 0 | 0 | 1.45 | 0 | 0 | 0 | 0 | 0 | 0 | 0 | 4.65 | 0 | 0.59 | 0.59 | 3.46 | 0 | 0 | 3.46
34888 | 8.87 | 50.13 | 110 | 3.39 | 0 | 0 | 0 | 0 | 0 | 0.27 | 0 | 4.8 | 0 | 0 | 0 | 0 | 0 | 8.46 | 0 | 0 | 0 | 3.79 | 1.81 | 0 | 5.6
34890 | 8.53 | 50.32 | 110 | 37.2 | 0 | 0 | 0 | 0 | 0 | 2 | 2.12 | 0 | 0 | 0.04 | 0 | 0 | 0 | 41.36 | 0 | 0 | 0 | 33.78 | 16.17 | 0 | 49.95
34891 | 13.03 | 52.39 | 110 | 3.9 | 0 | 8.71 | 0 | 0 | 0 | 0.06 | 0 | 0 | 0 | 0 | 0 | 0 | 0 | 12.67 | 0 | 0 | 0 | 1.23 | 0 | 0 | 1.23
34895 | 11.44 | 48.17 | 110 | 6.38 | 0 | 0 | 0 | 0 | 0 | 0.11 | 0 | 0.08 | 0 | 0 | 0 | 0 | 0 | 6.57 | 0 | 0.43 | 0.43 | 85.96 | 0 | 0 | 85.96
34899 | 8.52 | 52.06 | 110 | 8.78 | 0 | 0 | 0 | 0 | 0 | 0.65 | 0 | 0 | 0 | 0.09 | 0 | 0 | 0 | 9.52 | 0 | 0.54 | 0.54 | 15.85 | 0 | 0 | 15.85
34903 | 10.76 | 52.44 | 110 | 10.02 | 0 | 0 | 0 | 0 | 0 | 0.91 | 8.22 | 0 | 0 | 0 | 0 | 0 | 0 | 19.15 | 0 | 0.04 | 0.04 | 6 | 0 | 0 | 6
34904 | 10.73 | 52.41 | 110 | 11.12 | 0 | 0 | 0 | 0 | 0 | 0.91 | 0 | 0 | 0 | 0 | 0 | 0 | 0 | 12.03 | 0 | 0.04 | 0.04 | 23.04 | 0.79 | 0 | 23.83
34907 | 10.97 | 49.5 | 110 | 26.84 | 0 | 0 | 0 | 0 | 0 | 3.14 | 0 | 0.48 | 0 | 0.12 | 0 | 0 | 0 | 30.59 | 0 | 0.05 | 0.05 | 33.15 | 0 | 0 | 33.15
34908 | 11.81 | 48.22 | 110 | 15.83 | 0 | 0 | 0 | 0 | 0 | 2.39 | 0 | 8.2 | 0 | 0 | 0 | 0 | 0 | 26.41 | 0 | 0 | 0 | 3.5 | 1.68 | 0 | 5.17
34910 | 13.47 | 52.52 | 110 | 2.89 | 0 | 0 | 0 | 0 | 0 | 0.07 | 0 | 0 | 0 | 0.04 | 0 | 0 | 0 | 3.01 | 0 | 0.03 | 0.03 | 12.81 | 0 | 0 | 12.81
34913 | 8.57 | 52.11 | 110 | 16.67 | 0 | 0 | 0 | 0 | 0 | 0.15 | 0 | 0 | 0 | 0 | 0 | 0 | 0 | 16.82 | 0 | 6.05 | 6.05 | 13.86 | 6.63 | 0 | 20.49
34916 | 11.29 | 48.05 | 110 | 5.01 | 0 | 0 | 0 | 0 | 0 | 0.19 | 0 | 0 | 0 | 0 | 0 | 0 | 0 | 5.21 | 0 | 0 | 0 | 4.38 | 2.1 | 0 | 6.48
34918 | 6.38 | 51.17 | 110 | 8.97 | 0 | 0 | 0 | 0 | 0 | 0 | 0 | 0 | 0 | 0 | 0 | 0 | 0 | 8.97 | 0 | 0.02 | 0.02 | 7.54 | 0 | 0 | 7.54
34919 | 6.46 | 51.21 | 110 | 8.97 | 0 | 0 | 0 | 0 | 0 | 0 | 0 | 0 | 0 | 0 | 0 | 0 | 0 | 8.97 | 0 | 0.02 | 0.02 | 7.54 | 0 | 0 | 7.54
34925 | 8.66 | 52 | 110 | 16.78 | 0 | 0 | 0 | 0 | 0 | 1.75 | 0 | 0 | 0 | 0 | 0 | 0 | 0 | 18.53 | 0 | 0 | 0 | 5.56 | 2.66 | 0 | 8.22
34928 | 6.57 | 51.05 | 110 | 3.02 | 3 | 0 | 0 | 0 | 0 | 0.02 | 0 | 0 | 0 | 0 | 0 | 0 | 0 | 6.04 | 0 | 5.77 | 5.77 | 11.75 | 0 | 0 | 11.75
34931 | 6.17 | 50.8 | 110 | 6.87 | 0 | 0 | 0 | 0 | 0 | 0.76 | 0 | 0 | 0 | 0 | 0 | 0 | 0 | 7.63 | 0 | 0.52 | 0.52 | 12.54 | 0 | 0 | 12.54
34941 | 6.91 | 51.57 | 110 | 4.67 | 0 | 0 | 0 | 0 | 0 | 0.12 | 0 | 0 | 0 | 0 | 0 | 0 | 0 | 4.79 | 0 | 0.03 | 0.03 | 11.15 | 0 | 0 | 11.15
34943 | 10.94 | 52.37 | 110 | 8.68 | 92.4 | 0 | 0 | 0 | 0 | 4.56 | 0 | 0 | 0 | 0 | 0 | 0 | 0 | 105.63 | 0 | 0 | 0 | 7.35 | 3.52 | 0 | 10.87
34947 | 7.52 | 51.53 | 110 | 5.12 | 0 | 0 | 0 | 0 | 0 | 0.15 | 0 | 0 | 0 | 0 | 0 | 0 | 0 | 5.28 | 0 | 0.01 | 0.01 | 27.57 | 0 | 0 | 27.57
34951 | 8.26 | 50.05 | 110 | 4.9 | 0 | 0 | 0 | 0 | 0 | 0.48 | 0 | 0 | 0 | 0.88 | 0 | 0 | 0 | 6.26 | 0 | 0.17 | 0.17 | 46.24 | 0 | 0 | 46.24
34952 | 9.98 | 52.32 | 110 | 4.44 | 30.8 | 0 | 0 | 0 | 0 | 0.13 | 0 | 0 | 0 | 0 | 0 | 0 | 0 | 35.37 | 0 | 0.02 | 0.02 | 4.66 | 2.23 | 0 | 6.89
34955 | 6.61 | 51.62 | 110 | 4.44 | 0 | 0 | 0 | 0 | 0 | 0.05 | 0 | 0 | 0 | 0 | 0 | 0 | 0 | 4.49 | 0 | 0 | 0 | 0.53 | 0.25 | 16.56 | 17.34
34957 | 6.68 | 51.65 | 110 | 16.65 | 0 | 0 | 0 | 0 | 0 | 0.15 | 0 | 0 | 0 | 0 | 0 | 0 | 0 | 16.8 | 0 | 0.18 | 0.18 | 20.93 | 10.02 | 0 | 30.95
34962 | 13.53 | 52.56 | 110 | 2.89 | 0 | 0 | 0 | 0 | 0 | 0.07 | 0 | 0 | 0 | 0.04 | 0 | 0 | 0 | 3.01 | 0 | 0.03 | 0.03 | 55.77 | 0 | 0 | 55.77
34970 | 6.71 | 51.25 | 110 | 6.2 | 0 | 1.19 | 0 | 0 | 0 | 0 | 2.3 | 0 | 0 | 0 | 0 | 0 | 0 | 9.69 | 0 | 0 | 0 | 1.66 | 0.8 | 0 | 2.46
34971 | 6.66 | 51.38 | 110 | 10.98 | 0 | 74.5 | 54.22 | 0 | 0 | 0.08 | 1 | 0 | 22.06 | 0 | 0 | 0 | 0 | 162.84 | 0 | 0.01 | 0.01 | 10.92 | 0 | 16.56 | 27.48
34973 | 13.4 | 52.53 | 110 | 2.89 | 0 | 0 | 0 | 0 | 0 | 0.07 | 0 | 0 | 0 | 0.04 | 0 | 0 | 0 | 3.01 | 0 | 0.03 | 0.03 | 6.97 | 0 | 0 | 6.97
34974 | 9.84 | 52.44 | 110 | 17.01 | 0 | 2.3 | 0 | 0 | 0 | 0.01 | 0 | 0 | 0 | 0 | 0 | 0 | 0 | 19.32 | 0 | 0 | 0 | 15.9 | 7.61 | 0 | 23.51
34975 | 8.57 | 53.03 | 110 | 10.73 | 1.3 | 0 | 0 | 0 | 0 | 2.64 | 1.1 | 0 | 0 | 0 | 0 | 0 | 0 | 15.76 | 0 | 0 | 0 | 3.22 | 1.54 | 0 | 4.76
34981 | 6.11 | 50.8 | 110 | 6.87 | 0 | 33.76 | 0 | 0 | 0 | 0.76 | 2.02 | 0 | 0 | 0 | 0 | 0 | 0 | 43.4 | 0 | 0.52 | 0.52 | 8.97 | 0 | 0 | 8.97
34984 | 6.62 | 51.44 | 110 | 6.36 | 0 | 0 | 0 | 0 | 0 | 0.37 | 0 | 0 | 0 | 0.4 | 0 | 0 | 0 | 7.13 | 0 | 0 | 0 | 0.52 | 0.25 | 0 | 0.77
34986 | 8.48 | 50.59 | 110 | 3.41 | 0 | 0 | 0 | 0 | 0 | 0 | 0 | 0 | 0 | 0 | 0 | 0 | 0 | 3.41 | 0 | 0 | 0 | 4.57 | 2.19 | 0 | 6.76
34988 | 8.28 | 50.76 | 110 | 6.94 | 20.4 | 0 | 0 | 0 | 0 | 0.08 | 0 | 0 | 0 | 0 | 0 | 0 | 0 | 27.43 | 0 | 0.08 | 0.08 | 9.47 | 4.53 | 16.56 | 30.56
34990 | 10.57 | 52.3 | 110 | 6.65 | 0 | 0 | 0 | 0 | 0 | 0.37 | 0 | 0 | 0 | 0 | 0 | 0 | 0 | 7.02 | 0 | 0.08 | 0.08 | 7.95 | 0 | 0 | 7.95
35000 | 13.97 | 51.74 | 110 | 35.08 | 38.22 | 0 | 0 | 0 | 0 | 0.12 | 0 | 0 | 0 | 0.88 | 0 | 0 | 0 | 74.32 | 0 | 0 | 0 | 0.84 | 0.4 | 0 | 1.24
35001 | 11.91 | 48.31 | 110 | 8.01 | 0 | 0 | 0 | 0 | 0 | 0.43 | 0 | 0.08 | 0 | 0 | 0 | 0 | 0 | 8.53 | 0 | 0 | 0 | 0.92 | 0.44 | 0 | 1.35
35002 | 7.51 | 51.4 | 110 | 3.72 | 0 | 0 | 0 | 0 | 0 | 0.1 | 0 | 1.26 | 0 | 0 | 0 | 0 | 0 | 5.07 | 0 | 0.03 | 0.03 | 35.14 | 0 | 0 | 35.14
35009 | 8.4 | 49.96 | 110 | 9.79 | 0 | 0 | 0 | 0 | 0 | 0 | 2 | 0 | 0 | 0 | 0 | 0 | 0 | 11.79 | 0 | 0.18 | 0.18 | 6.4 | 3.06 | 0 | 9.46
35011 | 8.31 | 49.95 | 110 | 27.82 | 0 | 5.01 | 0 | 0 | 0 | 0.68 | 0 | 0 | 0 | 0 | 0 | 0 | 0 | 33.52 | 0 | 0.02 | 0.02 | 54.9 | 2.17 | 0 | 57.07
35014 | 10.21 | 53.48 | 110 | 3.1 | 0 | 1.18 | 0 | 0 | 0 | 0.35 | 0 | 0 | 0 | 0.03 | 0 | 0 | 0 | 4.65 | 0 | 0.18 | 0.18 | 18.45 | 0 | 0 | 18.45
35020 | 10.84 | 49.36 | 110 | 20.78 | 1.2 | 0 | 0 | 0 | 0 | 0.28 | 0 | 0 | 0 | 0.07 | 0 | 0 | 0 | 22.33 | 0 | 0 | 0 | 1.46 | 0.7 | 0 | 2.15
35024 | 8.52 | 53.2 | 110 | 2.93 | 0 | 0 | 0 | 0 | 0 | 0.09 | 0 | 0 | 0 | 0 | 0 | 0 | 0 | 3.03 | 0 | 0.45 | 0.45 | 15.52 | 0 | 0 | 15.52
35035 | 10.66 | 49.98 | 110 | 9.57 | 0 | 75.18 | 0 | 0 | 0 | 0 | 0 | 0 | 0 | 0.02 | 0 | 0 | 0 | 84.77 | 0 | 0 | 0 | 2.98 | 1.43 | 16.56 | 20.97
35037 | 11.79 | 48.84 | 110 | 65.83 | 0 | 0 | 0 | 0 | 0 | 0.08 | 0 | 0.17 | 0 | 0.11 | 0 | 0 | 0 | 66.19 | 0 | 2.87 | 2.87 | 6.04 | 2.89 | 0 | 8.93
35040 | 10.26 | 49.69 | 110 | 65.36 | 0 | 2.74 | 0 | 0 | 0 | 1.49 | 0 | 0 | 0 | 0 | 0 | 0 | 0 | 69.58 | 0 | 20.82 | 20.82 | 13.47 | 6.45 | 0 | 19.92
35041 | 10.63 | 49.6 | 110 | 111.71 | 21.68 | 0 | 0 | 0 | 0 | 7.78 | 0 | 0.03 | 0 | 0.09 | 0 | 0 | 0 | 141.28 | 0 | 21.45 | 21.45 | 11.36 | 5.44 | 0 | 16.81
35042 | 9.59 | 49.8 | 110 | 45.99 | 13.15 | 0 | 0 | 0 | 0 | 0 | 0 | 2.6 | 1.13 | 0 | 0 | 0 | 0 | 62.87 | 0 | 0 | 0 | 2.08 | 1 | 0 | 3.08
35046 | 11.51 | 48.76 | 110 | 10.92 | 0 | 0 | 0 | 0 | 0 | 0 | 0 | 0 | 0 | 0 | 25.6 | 0 | 0 | 36.52 | 0 | 0 | 0 | 1.12 | 0.53 | 0 | 1.65
35049 | 6.63 | 51.26 | 110 | 6.2 | 0 | 0 | 0 | 0 | 0 | 0 | 0 | 0 | 0 | 0 | 0 | 0 | 0 | 6.2 | 0 | 0 | 0 | 15.88 | 7.6 | 0 | 23.48
35051 | 10.49 | 47.62 | 110 | 62.4 | 0 | 0 | 0 | 0 | 0 | 0.48 | 0 | 2.33 | 0 | 1.07 | 0 | 0 | 0 | 66.27 | 0 | 1.84 | 1.84 | 12.65 | 6.05 | 0 | 18.7
35052 | 6.33 | 51.24 | 110 | 6.39 | 35.3 | 0 | 0 | 0 | 0 | 0.06 | 1.22 | 0 | 0 | 0 | 0 | 0 | 0 | 42.97 | 0 | 0.04 | 0.04 | 11.11 | 5.32 | 0 | 16.43
35054 | 10.69 | 48.78 | 110 | 29.24 | 0 | 2.1 | 0 | 0 | 0 | 7.89 | 0 | 0 | 2.1 | 0.04 | 0 | 0 | 0 | 41.37 | 0 | 0 | 0 | 8.82 | 4.22 | 0 | 13.05
35055 | 6.64 | 51.47 | 110 | 6.36 | 0 | 0 | 0 | 0 | 0 | 0.37 | 1 | 0 | 19.5 | 0.4 | 0 | 0 | 0 | 27.63 | 0 | 0 | 0 | 0.52 | 0.25 | 0 | 0.77
35064 | 10.88 | 48.33 | 110 | 9.02 | 0 | 0 | 0 | 0 | 0 | 0.39 | 0 | 0 | 0 | 0.63 | 0 | 0 | 0 | 10.04 | 0 | 0.63 | 0.63 | 14 | 0 | 0 | 14
35068 | 13.33 | 52.56 | 110 | 2.89 | 0 | 0 | 0 | 0 | 0 | 0.07 | 0 | 0 | 0 | 0.04 | 0 | 0 | 0 | 3.01 | 0 | 0.03 | 0.03 | 6.97 | 0 | 0 | 6.97
35069 | 8.25 | 53.14 | 110 | 8.89 | 0 | 0 | 0 | 0 | 0 | 0.3 | 4.48 | 0 | 0 | 0 | 0 | 0 | 0 | 13.67 | 0 | 0.04 | 0.04 | 13.9 | 0 | 0 | 13.9
35071 | 13.1 | 48.67 | 110 | 124.61 | 0 | 0 | 0 | 0 | 0 | 3 | 0 | 0.03 | 0 | 1.07 | 0 | 0 | 0 | 128.71 | 0 | 0 | 0 | 16.4 | 7.85 | 0 | 24.25
35074 | 10.83 | 48.68 | 110 | 26.17 | 0 | 0 | 0 | 0 | 0 | 6.6 | 0 | 0.06 | 0 | 0 | 0 | 0 | 0 | 32.83 | 0 | 0.12 | 0.12 | 2.45 | 1.17 | 0 | 3.62
35075 | 10.5 | 52.32 | 110 | 13.31 | 0 | 2.86 | 0 | 0 | 0 | 1.3 | 0 | 0 | 0 | 0 | 0 | 0 | 0 | 17.47 | 0 | 0.08 | 0.08 | 9.23 | 0.61 | 0 | 9.84
35076 | 8.72 | 51.72 | 110 | 12.18 | 0 | 5.72 | 0 | 0 | 0 | 0.44 | 0 | 0 | 0 | 0 | 0 | 0 | 0 | 18.35 | 0 | 0.23 | 0.23 | 0.93 | 0.44 | 0 | 1.37
35079 | 7.13 | 51.53 | 110 | 3.88 | 0 | 0 | 0 | 0 | 0 | 0 | 0 | 0 | 0 | 0 | 0 | 0 | 0 | 3.88 | 0 | 1.88 | 1.88 | 5.06 | 0 | 0 | 5.06
35080 | 7.14 | 51.56 | 110 | 2.42 | 3.05 | 0 | 0 | 0 | 0 | 0.1 | 0 | 0 | 0 | 0 | 0 | 0 | 0 | 5.57 | 0 | 0.02 | 0.02 | 12.23 | 0 | 0 | 12.23
35082 | 6.87 | 51.37 | 110 | 4 | 0 | 0 | 0 | 0 | 0 | 0.54 | 0 | 0 | 0 | 0 | 0 | 0 | 0 | 4.54 | 0 | 0.26 | 0.26 | 11.83 | 0 | 0 | 11.83
35087 | 9.92 | 53.56 | 110 | 3.1 | 0 | 0 | 0 | 0 | 0 | 0.35 | 2.96 | 0 | 0 | 0.03 | 0 | 0 | 0 | 6.43 | 0 | 0.18 | 0.18 | 8.57 | 0 | 0 | 8.57
35090 | 13.79 | 51.16 | 110 | 15.87 | 0 | 0 | 0 | 0 | 0 | 0.39 | 0 | 0 | 0 | 0.33 | 0 | 0 | 0 | 16.59 | 0 | 0.65 | 0.65 | 10.52 | 0.85 | 0 | 11.37
35091 | 9.18 | 49.13 | 110 | 66.74 | 0 | 2.1 | 0 | 0 | 0 | 5.75 | 2.4 | 6.04 | 0 | 1.05 | 0 | 0 | 0 | 84.08 | 0 | 5.79 | 5.79 | 65.45 | 0 | 0 | 65.45
35095 | 6.94 | 50.89 | 110 | 6.95 | 0 | 0 | 0 | 0 | 0 | 0.56 | 0 | 0 | 0 | 0 | 0 | 0 | 0 | 7.51 | 0 | 0.05 | 0.05 | 13.89 | 0 | 0 | 13.89
35096 | 6.93 | 50.88 | 110 | 6.95 | 0 | 0 | 0 | 0 | 0 | 0.56 | 0 | 0 | 0 | 0 | 0 | 0 | 0 | 7.51 | 0 | 0.05 | 0.05 | 7.56 | 0 | 0 | 7.56
35097 | 11.74 | 49.16 | 110 | 104.2 | 12.6 | 0 | 0 | 0 | 0 | 1.87 | 0 | 0 | 0 | 0.04 | 0 | 0 | 0 | 118.71 | 0 | 0 | 0 | 6.47 | 3.1 | 0 | 9.57
35100 | 9.43 | 48.06 | 110 | 37.14 | 0 | 0 | 0 | 0 | 0 | 4.51 | 0 | 0 | 0 | 0 | 0 | 0 | 0 | 41.65 | 0 | 0 | 0 | 5.11 | 2.45 | 0 | 7.56
35105 | 9.09 | 50.28 | 110 | 8.21 | 0 | 0 | 0 | 0 | 0 | 0.34 | 0 | 0 | 0 | 0 | 0 | 0 | 0 | 8.54 | 0 | 0 | 0 | 9.01 | 4.31 | 0 | 13.32
35106 | 13.84 | 50.99 | 110 | 5.2 | 0 | 0 | 0 | 0 | 0 | 0.39 | 0 | 0 | 0 | 0.33 | 0 | 0 | 0 | 5.92 | 0 | 0.65 | 0.65 | 31.19 | 0 | 0 | 31.19
35107 | 6.3 | 50.83 | 110 | 2.99 | 0 | 0 | 0 | 0 | 0 | 0.03 | 0 | 0 | 0 | 0 | 0 | 0 | 0 | 3.03 | 0 | 0 | 0 | 15.07 | 7.21 | 16.56 | 38.85
35112 | 10.19 | 47.97 | 110 | 13.64 | 0 | 0 | 0 | 0 | 0 | 0.38 | 0 | 0 | 0 | 0 | 0 | 0 | 0 | 14.02 | 0 | 0.03 | 0.03 | 7.96 | 3.81 | 0 | 11.78
35114 | 7.55 | 51.97 | 110 | 7.34 | 0 | 0 | 0 | 0 | 0 | 0.48 | 0 | 0 | 0 | 0.01 | 0 | 0 | 0 | 7.84 | 0 | 0.2 | 0.2 | 14.39 | 0 | 0 | 14.39
35116 | 12.26 | 51.74 | 110 | 4.45 | 0 | 0 | 0 | 0 | 0 | 0 | 0 | 0 | 0 | 0 | 0 | 0 | 0 | 4.45 | 0 | 0 | 0 | 5.63 | 2.7 | 0 | 8.33
35120 | 8.58 | 50.14 | 110 | 2.87 | 0 | 1.69 | 0 | 0 | 0 | 0.08 | 0 | 0 | 0 | 0 | 0 | 0 | 0 | 4.64 | 0 | 0 | 0 | 0.49 | 0.24 | 0 | 0.73
35121 | 8.21 | 50.06 | 110 | 4.9 | 0 | 0 | 0 | 0 | 0 | 0.48 | 0 | 0 | 0 | 0.88 | 0 | 0 | 0 | 6.26 | 0 | 0.17 | 0.17 | 8.9 | 0 | 0 | 8.9
35122 | 6.96 | 50.63 | 110 | 11.97 | 0 | 0 | 0 | 0 | 0 | 0 | 0 | 0 | 0 | 0 | 0 | 0 | 0 | 11.97 | 0 | 0.08 | 0.08 | 3.11 | 1.49 | 0 | 4.6
35123 | 8.19 | 50.03 | 110 | 2.63 | 0 | 0 | 0 | 0 | 0 | 0.35 | 0 | 0 | 0 | 0 | 0 | 0 | 0 | 2.98 | 0 | 0 | 0 | 0.97 | 0.46 | 0 | 1.43
35125 | 9.87 | 53.58 | 110 | 3.1 | 0 | 0 | 0 | 0 | 0 | 0.35 | 1.04 | 0 | 0 | 0.03 | 0 | 0 | 0 | 4.51 | 0 | 0.18 | 0.18 | 52.17 | 0 | 16.56 | 68.73
35126 | 8.76 | 49.02 | 110 | 14.36 | 0 | 0 | 0 | 0 | 0 | 0 | 0 | 0 | 0 | 0 | 0 | 0 | 0 | 14.36 | 0 | 0 | 0 | 9.46 | 4.53 | 0 | 13.99
35127 | 10.83 | 52.46 | 110 | 15.15 | 3.4 | 0 | 0 | 0 | 0 | 0.91 | 0 | 0 | 0 | 0 | 0 | 0 | 0 | 19.46 | 0 | 0.04 | 0.04 | 7.42 | 1.99 | 0 | 9.41
35131 | 9.2 | 48.91 | 110 | 4.98 | 0 | 0 | 0 | 0 | 0 | 1.73 | 0 | 0 | 0 | 0.3 | 0 | 0 | 0 | 7.02 | 0 | 0.01 | 0.01 | 7.72 | 3.69 | 0 | 11.41
35138 | 10.2 | 49.37 | 110 | 90.38 | 45.07 | 0 | 0 | 0 | 0 | 9.85 | 0 | 0.31 | 0 | 0.41 | 0 | 0 | 0 | 146.02 | 0 | 0.1 | 0.1 | 13.35 | 6.39 | 0 | 19.75
35140 | 8.7 | 51.74 | 110 | 12.18 | 2.3 | 0 | 0 | 0 | 0 | 0.44 | 0 | 0.07 | 0 | 0 | 0 | 0 | 0 | 15 | 0 | 0.23 | 0.23 | 6.08 | 2.91 | 0 | 8.99
35143 | 8.84 | 51.79 | 110 | 23.54 | 63.6 | 0 | 0 | 0 | 0 | 0.19 | 0 | 0 | 0 | 0 | 0 | 0 | 0 | 87.33 | 0 | 0 | 0 | 18.1 | 8.66 | 0 | 26.76
35151 | 9.4 | 48.67 | 110 | 11.29 | 0 | 0 | 0 | 0 | 0 | 0.25 | 0 | 0.11 | 0 | 0 | 0 | 0 | 0 | 11.65 | 0 | 2.6 | 2.6 | 7.88 | 3.77 | 0 | 11.65
35153 | 11.6 | 52.08 | 110 | 5.78 | 0 | 0 | 0 | 0 | 0 | 0.02 | 0 | 0 | 0 | 0.21 | 0 | 0 | 0 | 6 | 0 | 0 | 0 | 0.79 | 0 | 0 | 0.79
35156 | 10.9 | 49.92 | 110 | 12.73 | 0 | 0 | 0 | 0 | 0 | 0.59 | 0 | 1.2 | 0 | 0.05 | 0 | 0 | 1.2 | 15.76 | 0 | 1.8 | 1.8 | 18.75 | 8.97 | 0 | 27.72
35157 | 9.66 | 48.69 | 110 | 41.18 | 0 | 1.49 | 0 | 0 | 0 | 1.66 | 16.42 | 0.56 | 0 | 0 | 0 | 0 | 0 | 61.3 | 0 | 0 | 0 | 16.83 | 8.06 | 0 | 24.89
35158 | 8.36 | 51.93 | 110 | 11.49 | 0 | 0 | 0 | 0 | 0 | 0.37 | 0 | 0 | 0 | 1.73 | 0 | 0 | 0 | 13.59 | 0 | 0.19 | 0.19 | 6.71 | 3.21 | 0 | 9.92
35160 | 9.56 | 48.7 | 110 | 10.55 | 0 | 0 | 0 | 0 | 0 | 0.02 | 0 | 0.3 | 0 | 0 | 0 | 0 | 0 | 10.87 | 0 | 0 | 0 | 6.22 | 2.98 | 0 | 9.2
35162 | 9.7 | 48.46 | 110 | 27.53 | 10.5 | 0 | 0 | 0 | 0 | 1.96 | 0 | 0 | 0 | 0 | 0 | 0 | 0 | 39.99 | 0 | 0 | 0 | 7.86 | 3.76 | 0 | 11.63
35165 | 9.89 | 52.49 | 110 | 23.39 | 0 | 0 | 0 | 0 | 0 | 6.14 | 0 | 0 | 0 | 0.05 | 0 | 0 | 0 | 29.58 | 0 | 0 | 0 | 40.66 | 19.46 | 0 | 60.12
35167 | 8.09 | 53.61 | 110 | 2.7 | 12.6 | 0 | 0 | 0 | 0 | 0.15 | 0 | 0 | 0 | 0 | 0 | 0 | 0 | 15.45 | 0 | 0 | 0 | 6.58 | 3.15 | 0 | 9.73
35169 | 8.13 | 53.55 | 110 | 2.7 | 0 | 0 | 0 | 0 | 0 | 0.15 | 0 | 0 | 0 | 0 | 0 | 0 | 0 | 2.85 | 0 | 0 | 0 | 3.97 | 1.9 | 0 | 5.87
35174 | 11 | 52.2 | 110 | 1.98 | 0 | 0 | 0 | 0 | 0 | 0.16 | 0 | 0 | 0 | 0 | 0 | 0 | 0 | 2.14 | 0 | 0 | 0 | 0.97 | 0.46 | 0 | 1.43
35176 | 11.01 | 52.2 | 110 | 1.98 | 34 | 0 | 0 | 0 | 0 | 0.16 | 0 | 0 | 0 | 0 | 0 | 0 | 0 | 36.14 | 0 | 0 | 0 | 2.74 | 1.31 | 0 | 4.05
35178 | 8.52 | 52.11 | 110 | 11.16 | 2.8 | 0 | 0 | 0 | 0 | 0.65 | 0 | 0 | 0 | 0.09 | 0 | 0 | 0 | 14.7 | 0 | 0.54 | 0.54 | 3.05 | 0 | 0 | 3.05
35179 | 10.8 | 48.73 | 110 | 26.98 | 0 | 0 | 0 | 0 | 0 | 1.34 | 0 | 0 | 0 | 0 | 0 | 0 | 0 | 28.32 | 0 | 0.67 | 0.67 | 2.77 | 1.33 | 0 | 4.1
35182 | 11.56 | 52.12 | 110 | 5.78 | 0 | 0 | 0 | 0 | 0 | 0.02 | 0 | 0 | 0 | 0.21 | 0 | 0 | 0 | 6 | 0 | 0 | 0 | 25 | 0 | 0 | 25
35185 | 9.26 | 48.81 | 110 | 17.59 | 0 | 0 | 0 | 0 | 0 | 2.37 | 0 | 0 | 0 | 0 | 0 | 0 | 0 | 19.96 | 0 | 0 | 0 | 7.13 | 3.41 | 0 | 10.54
35190 | 6.44 | 50.81 | 110 | 5.99 | 0 | 0 | 0 | 0 | 0 | 0.3 | 0 | 0 | 0 | 0 | 0 | 0 | 0 | 6.29 | 0 | 0.51 | 0.51 | 2.16 | 1.04 | 0 | 3.2
35191 | 8.63 | 51.99 | 110 | 8.78 | 0 | 0 | 0 | 0 | 0 | 0.65 | 0 | 0 | 0 | 0.09 | 0 | 0 | 0 | 9.52 | 0 | 0.54 | 0.54 | 24.4 | 0 | 0 | 24.4
35194 | 10.32 | 50.76 | 110 | 48.56 | 0.6 | 0 | 0 | 0 | 0 | 2.95 | 0 | 0.86 | 0 | 0 | 0 | 0 | 0 | 52.97 | 0 | 0 | 0 | 9.03 | 4.32 | 0 | 13.36
35195 | 10.46 | 50.73 | 110 | 12.71 | 0 | 1.25 | 0 | 0 | 0 | 1.67 | 0 | 0.04 | 0 | 0 | 0 | 0 | 0 | 15.66 | 0 | 0 | 0 | 7.12 | 3.41 | 0 | 10.53
35196 | 8.43 | 51.82 | 110 | 21.08 | 6.05 | 0 | 0 | 0 | 0 | 3.02 | 0 | 0 | 0 | 0 | 0 | 0 | 0 | 30.15 | 0 | 0 | 0 | 2.73 | 1.31 | 16.56 | 20.59
35197 | 8.64 | 51.9 | 110 | 11.86 | 0 | 0 | 0 | 0 | 0 | 0 | 0 | 0 | 0 | 0 | 0 | 0 | 0 | 11.86 | 0 | 0 | 0 | 1.49 | 0.71 | 0 | 2.2
35202 | 7.36 | 51.45 | 110 | 4.15 | 0 | 0 | 0 | 0 | 0 | 0.19 | 0 | 0 | 0 | 0 | 0 | 0 | 0 | 4.33 | 0 | 0.01 | 0.01 | 3.07 | 1.47 | 0 | 4.54
35203 | 13.27 | 52.34 | 110 | 18.06 | 12.75 | 0 | 0 | 0 | 0 | 0 | 0 | 0 | 1 | 0 | 0 | 0 | 0 | 31.81 | 0 | 0 | 0 | 2.15 | 1.03 | 0 | 3.17
35204 | 7.14 | 50.64 | 110 | 8.48 | 0 | 0 | 0 | 0 | 0 | 0 | 0 | 0 | 0 | 0 | 0 | 0 | 0 | 8.48 | 0 | 0 | 0 | 5.89 | 2.82 | 0 | 8.72
35206 | 8.79 | 48.58 | 110 | 5.11 | 0.11 | 0 | 0 | 0 | 0 | 0.12 | 0 | 0 | 0 | 0 | 0 | 0 | 0 | 5.35 | 0 | 0 | 0 | 4.14 | 1.98 | 0 | 6.13
35209 | 11.2 | 49.47 | 110 | 6.2 | 0 | 0 | 0 | 0 | 0 | 0 | 0 | 0 | 0 | 0 | 0 | 0 | 0 | 6.2 | 0 | 0 | 0 | 3.74 | 1.79 | 0 | 5.54
35210 | 6.4 | 51.24 | 110 | 6.39 | 0 | 0 | 0 | 0 | 0 | 0.06 | 0 | 0 | 0 | 0 | 0 | 0 | 0 | 6.44 | 0 | 0.04 | 0.04 | 0.3 | 0.15 | 0 | 0.45
35211 | 6.47 | 50.81 | 110 | 5.99 | 0 | 0 | 0 | 0 | 0 | 0.3 | 0 | 0 | 0 | 0 | 0 | 0 | 0 | 6.29 | 0 | 0.51 | 0.51 | 0.27 | 0.13 | 0 | 0.4
35212 | 6.6 | 50.95 | 110 | 2.25 | 16.7 | 0 | 0 | 0 | 0 | 0.03 | 0 | 0 | 0 | 0 | 0 | 0 | 0 | 18.97 | 0 | 0 | 0 | 8.03 | 3.84 | 0 | 11.87
35214 | 7.2 | 50.83 | 110 | 11.19 | 0 | 0 | 0 | 0 | 0 | 0.45 | 0 | 0 | 0 | 0 | 0 | 0 | 0 | 11.64 | 0 | 0 | 0 | 2.93 | 1.4 | 0 | 4.34
35216 | 8.59 | 51.96 | 110 | 8.78 | 0 | 0 | 0 | 0 | 0 | 0.65 | 0 | 0 | 0 | 0.09 | 0 | 0 | 0 | 9.52 | 0 | 0.54 | 0.54 | 3.05 | 0 | 0 | 3.05
35217 | 10.9 | 48.32 | 110 | 8.8 | 0 | 0 | 0 | 0 | 0 | 0.39 | 0 | 0.15 | 0 | 0.63 | 0 | 0 | 0 | 9.96 | 0 | 0.63 | 0.63 | 14 | 0 | 0 | 14
35221 | 11.83 | 52.58 | 110 | 26.88 | 37.2 | 13.21 | 0 | 0 | 0 | 0.31 | 0 | 0 | 0 | 0 | 0 | 0 | 0 | 77.6 | 0 | 0.91 | 0.91 | 3.78 | 1.81 | 0 | 5.6
35225 | 11.57 | 49.95 | 110 | 7.44 | 0 | 1.2 | 0 | 0 | 0 | 0.37 | 0 | 0 | 0 | 0.05 | 0 | 0 | 0 | 9.06 | 0 | 0.02 | 0.02 | 2.38 | 1.14 | 0 | 3.52
35230 | 13.38 | 52.55 | 110 | 2.89 | 0 | 0 | 0 | 0 | 0 | 0.07 | 0 | 0 | 0 | 0.04 | 0 | 0 | 0 | 3.01 | 0 | 0.03 | 0.03 | 2.46 | 0 | 0 | 2.46
35231 | 9.81 | 52.43 | 110 | 3.2 | 0 | 0 | 0 | 0 | 0 | 1.45 | 0 | 0 | 0 | 0 | 0 | 0 | 0 | 4.65 | 0 | 0.59 | 0.59 | 1.88 | 0 | 0 | 1.88
35232 | 9.79 | 52.43 | 110 | 3.2 | 0 | 0 | 0 | 0 | 0 | 1.45 | 0 | 0 | 0 | 0 | 0 | 0 | 0 | 4.65 | 0 | 0.59 | 0.59 | 1.88 | 0 | 0 | 1.88
35233 | 9.75 | 52.43 | 110 | 3.2 | 0 | 0 | 0 | 0 | 0 | 1.45 | 0 | 0 | 0 | 0 | 0 | 0 | 0 | 4.65 | 0 | 0.59 | 0.59 | 1.88 | 0 | 0 | 1.88
35237 | 10.64 | 48.03 | 110 | 8.71 | 0 | 0 | 0 | 0 | 0 | 0.35 | 0 | 0.88 | 0 | 0 | 0 | 0 | 0 | 9.94 | 0 | 0 | 0 | 0.77 | 0.37 | 0 | 1.14
35238 | 10.46 | 52.28 | 110 | 6.65 | 0 | 0 | 0 | 0 | 0 | 0.37 | 0 | 0 | 0 | 0 | 0 | 0 | 0 | 7.02 | 0 | 0.08 | 0.08 | 7.95 | 0 | 0 | 7.95
35239 | 13.31 | 52.42 | 110 | 2.89 | 0 | 185 | 0 | 0 | 0 | 0.07 | 0 | 0 | 115 | 0.04 | 0 | 0 | 0 | 303.01 | 0 | 0.03 | 0.03 | 27.55 | 0 | 16.56 | 44.12
35240 | 6.98 | 51.32 | 110 | 6.29 | 0 | 0 | 0 | 0 | 0 | 0.14 | 0 | 0 | 0 | 0 | 0 | 0 | 0 | 6.43 | 0 | 0.05 | 0.05 | 8.68 | 4.16 | 0 | 12.84
35241 | 9.91 | 53.38 | 110 | 6.66 | 11.12 | 0 | 0 | 0 | 0 | 1.75 | 0 | 0 | 0 | 0 | 0 | 0 | 0 | 19.54 | 0 | 0 | 0 | 6.77 | 3.24 | 0 | 10.02
35242 | 11.76 | 48.09 | 110 | 10.5 | 0 | 0 | 0 | 0 | 0 | 0 | 3.6 | 0 | 0 | 0 | 0 | 0 | 0 | 14.1 | 0 | 0 | 0 | 7.23 | 3.46 | 0 | 10.68
35243 | 7.02 | 51.46 | 110 | 3.1 | 0 | 0 | 0 | 0 | 0 | 0.18 | 0 | 0 | 0 | 0 | 0 | 0 | 0 | 3.28 | 0 | 0 | 0 | 2.23 | 0 | 0 | 2.23
35245 | 8.9 | 48.58 | 110 | 10.27 | 0 | 0 | 0 | 0 | 0 | 0.17 | 0 | 0 | 0 | 0 | 0 | 0 | 0 | 10.43 | 0 | 0 | 0 | 3.02 | 1.44 | 0 | 4.46
35248 | 11.46 | 49.27 | 110 | 58.07 | 69.68 | 0 | 0 | 0 | 0 | 0.46 | 0 | 0 | 0 | 9.14 | 0 | 0 | 0 | 137.34 | 0 | 0 | 0 | 6.08 | 2.91 | 0 | 8.99
35249 | 8.87 | 52.27 | 110 | 8.95 | 0 | 0 | 0 | 0 | 0 | 0.44 | 2.68 | 0 | 0 | 0 | 0 | 0 | 0 | 12.08 | 0 | 0 | 0 | 2.57 | 1.23 | 0 | 3.8
35252 | 8.83 | 48.77 | 110 | 57.96 | 0 | 0 | 0 | 0 | 0 | 1.44 | 0 | 0.14 | 0 | 0 | 0 | 0 | 0 | 59.53 | 0 | 0.1 | 0.1 | 31.9 | 15.27 | 0 | 47.17
35253 | 9.55 | 48.67 | 110 | 11.26 | 0 | 0 | 0 | 0 | 0 | 1.21 | 0 | 0 | 0 | 0 | 0 | 0 | 0 | 12.47 | 0 | 0 | 0 | 4.55 | 2.18 | 0 | 6.72
35254 | 9.55 | 48.63 | 110 | 21.77 | 0 | 0 | 0 | 0 | 0 | 1.15 | 0 | 0.1 | 0 | 0 | 0 | 0 | 0 | 23.02 | 0 | 0 | 0 | 20.3 | 9.72 | 0 | 30.02
35255 | 9.66 | 52.39 | 110 | 3.2 | 0 | 0 | 0 | 0 | 0 | 1.45 | 1 | 0 | 0 | 0 | 0 | 0 | 0 | 5.65 | 0 | 0.59 | 0.59 | 1.88 | 0 | 0 | 1.88
35258 | 10.82 | 49.71 | 110 | 57.57 | 5 | 0 | 0 | 0 | 0 | 2.82 | 0 | 0.05 | 0 | 0.12 | 0 | 0 | 0 | 65.57 | 0 | 0 | 0 | 23.25 | 11.13 | 0 | 34.38
35259 | 13.27 | 52.33 | 110 | 7.95 | 4.2 | 1.11 | 0 | 0 | 0 | 0 | 0 | 0 | 0 | 0.52 | 0 | 0 | 0 | 13.78 | 0 | 0 | 0 | 0.32 | 0.15 | 0 | 0.48
35264 | 13.79 | 52.49 | 110 | 12.14 | 0 | 1.54 | 0 | 0 | 0 | 0.78 | 0 | 0 | 0 | 0 | 0 | 0 | 0 | 14.46 | 0 | 0 | 0 | 1.65 | 0.79 | 0 | 2.44
35265 | 6.84 | 49.24 | 110 | 3.94 | 0 | 0 | 0 | 0 | 0 | 0.02 | 0 | 0 | 0 | 0 | 0 | 0 | 0 | 3.96 | 0 | 3 | 3 | 5.81 | 2.78 | 0 | 8.59
35266 | 8.82 | 52.14 | 110 | 9.7 | 7.05 | 0 | 0 | 0 | 0 | 0.41 | 0 | 0 | 0 | 0 | 0 | 0 | 0 | 17.16 | 0 | 0.05 | 0.05 | 3.7 | 1.77 | 0 | 5.48
35268 | 7.02 | 50.98 | 110 | 6.95 | 0 | 0 | 0 | 0 | 0 | 0.56 | 0 | 0 | 0 | 0 | 0 | 0 | 0 | 7.51 | 0 | 0.05 | 0.05 | 21.39 | 0 | 0 | 21.39
35271 | 8.69 | 50.23 | 110 | 5.56 | 4 | 0 | 0 | 0 | 0 | 0.35 | 0 | 0 | 0 | 0 | 0 | 0 | 0 | 9.91 | 0 | 0 | 0 | 2.36 | 1.13 | 0 | 3.49
35272 | 10.03 | 52.45 | 110 | 8.04 | 6.5 | 0 | 0 | 0 | 0 | 0.04 | 0 | 0 | 0 | 0 | 0 | 0 | 0 | 14.58 | 0 | 0 | 0 | 4.85 | 2.32 | 0 | 7.18
35273 | 12.98 | 52.36 | 110 | 15.67 | 0.6 | 0 | 0 | 0 | 0 | 1.95 | 0 | 0 | 0 | 0 | 0 | 0 | 0 | 18.23 | 0 | 0 | 0 | 6.46 | 3.09 | 0 | 9.55
35275 | 13.21 | 52.64 | 110 | 6.93 | 0 | 0 | 0 | 0 | 0 | 1.2 | 0 | 0 | 0 | 2.5 | 0 | 0 | 0 | 10.63 | 0 | 0.32 | 0.32 | 1.88 | 0.9 | 0 | 2.78
35276 | 6.71 | 51.09 | 110 | 5.07 | 2.4 | 0 | 0 | 0 | 0 | 0 | 0 | 0 | 0 | 0 | 0 | 0 | 0 | 7.47 | 0 | 0.07 | 0.07 | 12.39 | 5.93 | 0 | 18.32
35279 | 8.34 | 48.13 | 110 | 25.81 | 18.1 | 0 | 0 | 0 | 0 | 0.14 | 0 | 0 | 0 | 0.4 | 0 | 0 | 0 | 44.45 | 0 | 0 | 0 | 10.93 | 5.23 | 0 | 16.16
35280 | 9.2 | 52.47 | 110 | 6.51 | 0 | 2 | 0 | 0 | 0 | 2.16 | 0 | 0 | 0 | 0 | 0 | 0 | 0 | 10.67 | 0 | 0 | 0 | 0.74 | 0.36 | 0 | 1.1
35281 | 12.42 | 51.37 | 110 | 4.49 | 0 | 0 | 0 | 0 | 0 | 0.17 | 0 | 0 | 0 | 0.13 | 0 | 0 | 0 | 4.79 | 0 | 0.58 | 0.58 | 8.16 | 0 | 0 | 8.16
35282 | 10.11 | 52.47 | 110 | 10.17 | 13.3 | 0 | 0 | 0 | 0 | 4.76 | 0 | 0 | 0 | 3 | 0 | 0 | 0 | 31.23 | 0 | 0 | 0 | 13.7 | 6.56 | 0 | 20.25
35283 | 11.35 | 48.16 | 110 | 4.42 | 0 | 0 | 0 | 0 | 0 | 0.73 | 0 | 0 | 0 | 0 | 0 | 0 | 0 | 5.15 | 0 | 0 | 0 | 1.37 | 0.66 | 0 | 2.03
35289 | 9.46 | 52.43 | 110 | 34.03 | 5 | 0 | 0 | 0 | 0 | 0.8 | 1.36 | 0 | 22.3 | 0 | 0 | 0 | 0 | 63.5 | 0 | 0.12 | 0.12 | 34.99 | 16.75 | 0 | 51.73
35290 | 9.59 | 52.43 | 110 | 24.76 | 1 | 0 | 0 | 0 | 0 | 1.39 | 0 | 0 | 0 | 0 | 0 | 0 | 0 | 27.15 | 0 | 0 | 0 | 21.14 | 10.12 | 0 | 31.26
35291 | 9.49 | 52.6 | 110 | 24.97 | 120.15 | 0 | 0 | 0 | 0 | 8.84 | 0 | 0 | 0 | 0.24 | 0 | 0 | 0 | 154.2 | 0 | 0.06 | 0.06 | 64.65 | 1.33 | 0 | 65.98
35293 | 9.46 | 52.49 | 110 | 21.04 | 5.43 | 0 | 0 | 0 | 0 | 4.49 | 0 | 0.22 | 0 | 0.24 | 0 | 0 | 0 | 31.42 | 0 | 0.06 | 0.06 | 33.68 | 0 | 0 | 33.68
35294 | 12.13 | 52.43 | 110 | 23.11 | 32.6 | 1.49 | 0 | 0 | 0 | 6.69 | 0 | 0 | 0 | 0 | 0 | 0 | 0 | 63.88 | 0 | 0 | 0 | 7.16 | 3.43 | 0 | 10.58
35298 | 10.45 | 52.19 | 110 | 3.1 | 0.6 | 7.45 | 0 | 0 | 0 | 0.08 | 0 | 0 | 0 | 0 | 0 | 0 | 0 | 11.23 | 0 | 0.03 | 0.03 | 4.26 | 0 | 0 | 4.26
35300 | 8.13 | 50.88 | 110 | 16.67 | 11.63 | 0 | 0 | 0 | 0 | 0.08 | 0 | 0 | 0 | 0 | 0 | 0 | 0 | 28.37 | 0 | 0 | 0 | 18.2 | 8.71 | 0 | 26.92
35301 | 10.13 | 52.65 | 110 | 19.97 | 6 | 0 | 0 | 0 | 0 | 6.33 | 0 | 0 | 0 | 0 | 0 | 0 | 0 | 32.3 | 0 | 0.46 | 0.46 | 6.98 | 3.34 | 0 | 10.32
35302 | 9.93 | 52.66 | 110 | 25.86 | 3.4 | 0 | 0 | 0 | 0 | 5.53 | 0 | 0.45 | 0 | 0 | 0 | 0 | 0 | 35.23 | 0 | 0 | 0 | 16.94 | 8.11 | 0 | 25.04
35304 | 9.85 | 52.32 | 110 | 3.2 | 3.3 | 1.22 | 0 | 0 | 0 | 1.45 | 12.5 | 0 | 0 | 0 | 0 | 0 | 0 | 21.66 | 0 | 0.59 | 0.59 | 1.22 | 0 | 0 | 1.22
35308 | 7.63 | 51.55 | 110 | 6.15 | 0 | 0 | 0 | 0 | 0 | 0.05 | 0 | 0 | 0 | 0 | 0 | 0 | 0 | 6.2 | 0 | 0 | 0 | 2.22 | 1.06 | 0 | 3.28
35309 | 11.34 | 48.17 | 110 | 30.38 | 0 | 0 | 0 | 0 | 0 | 1.13 | 0 | 0 | 0 | 0 | 0 | 0 | 0 | 31.52 | 0 | 0 | 0 | 12.34 | 5.91 | 0 | 18.24
35312 | 10.39 | 53 | 110 | 18.65 | 79.5 | 0 | 0 | 0 | 0 | 10.25 | 0 | 0 | 0 | 0 | 0 | 0 | 0 | 108.4 | 0 | 0 | 0 | 11.6 | 5.55 | 33.12 | 50.28
35317 | 11.17 | 49.77 | 110 | 46.91 | 0 | 0 | 0 | 0 | 0 | 5.46 | 0 | 0.45 | 0 | 0.08 | 0 | 0 | 0 | 52.9 | 0 | 0 | 0 | 19.34 | 9.26 | 0 | 28.59
35318 | 9.18 | 52.32 | 110 | 35.7 | 7.16 | 0 | 0 | 0 | 0 | 3.09 | 0 | 0 | 0 | 0 | 0 | 0 | 0 | 45.95 | 0 | 0.1 | 0.1 | 13.09 | 6.27 | 0 | 19.36
35322 | 8.58 | 53.23 | 110 | 7.73 | 40.04 | 0 | 0 | 0 | 0 | 1.12 | 0 | 0 | 0 | 0 | 0 | 0 | 0 | 48.89 | 0 | 0 | 0 | 4.7 | 2.25 | 0 | 6.96
35323 | 8.71 | 53.14 | 110 | 2.93 | 0 | 0 | 0 | 0 | 0 | 0.09 | 0 | 0 | 0 | 0 | 0 | 0 | 0 | 3.03 | 0 | 0.45 | 0.45 | 30.57 | 0 | 0 | 30.57
35331 | 7.26 | 51.57 | 110 | 2.81 | 0 | 0 | 0 | 0 | 0 | 0.13 | 0 | 0 | 0 | 0 | 0 | 0 | 0 | 2.93 | 0 | 0.01 | 0.01 | 7.44 | 3.56 | 0 | 11.01
35334 | 8.94 | 50.82 | 110 | 6.17 | 15 | 0 | 0 | 0 | 0 | 0.53 | 1.6 | 0 | 0 | 0 | 0 | 0 | 0 | 23.3 | 0 | 0 | 0 | 4.13 | 1.97 | 0 | 6.1
35335 | 9.97 | 53.56 | 110 | 3.1 | 0 | 0 | 0 | 0 | 0 | 0.35 | 6.95 | 0 | 0 | 0.03 | 0 | 0 | 0 | 10.42 | 0 | 0.18 | 0.18 | 13.2 | 0 | 16.56 | 29.76
35337 | 7.05 | 51.29 | 110 | 7.2 | 0 | 0 | 0 | 0 | 0 | 0.18 | 0 | 0 | 0 | 0 | 0 | 0 | 0 | 7.37 | 0 | 0 | 0 | 3.29 | 1.57 | 0 | 4.86
35338 | 9.02 | 52.37 | 110 | 9.41 | 1.56 | 0 | 0 | 0 | 0 | 1.05 | 0 | 0 | 0 | 0 | 0 | 0 | 0 | 12.01 | 0 | 0.02 | 0.02 | 16.99 | 8.13 | 0 | 25.13
35339 | 8.91 | 52.32 | 110 | 8.92 | 1.03 | 0 | 0 | 0 | 0 | 0.44 | 0 | 0 | 0 | 0 | 0 | 0.18 | 0 | 10.58 | 0 | 0 | 0 | 0.32 | 0.15 | 0 | 0.47
35340 | 10.99 | 49.58 | 110 | 9.35 | 0 | 0 | 0 | 0 | 0 | 0.33 | 0 | 0.18 | 0 | 0 | 0 | 0 | 0 | 9.85 | 0 | 0 | 0 | 8.26 | 0 | 0 | 8.26
35341 | 10.97 | 49.56 | 110 | 9.35 | 0 | 0 | 0 | 0 | 0 | 0.33 | 0 | 0 | 0 | 0 | 0 | 0 | 0 | 9.68 | 0 | 0 | 0 | 23.37 | 0 | 0 | 23.37
35343 | 7.59 | 51.36 | 110 | 3.72 | 11.4 | 0 | 0 | 0 | 0 | 0.1 | 0 | 0 | 0 | 0 | 0 | 0 | 0 | 15.21 | 0 | 0.03 | 0.03 | 1.55 | 0 | 0 | 1.55
35344 | 10.46 | 53.34 | 110 | 7.15 | 7.5 | 0 | 0 | 0 | 0 | 3.65 | 0 | 0 | 0 | 0 | 0 | 0 | 0 | 18.3 | 0 | 0 | 0 | 3.78 | 1.81 | 0 | 5.59
35347 | 10 | 53.45 | 110 | 3.1 | 0 | 0 | 0 | 0 | 0 | 0.35 | 0 | 0 | 0 | 0.03 | 0 | 0 | 0 | 3.47 | 0 | 0.18 | 0.18 | 13.2 | 0 | 0 | 13.2
35350 | 7.08 | 50.74 | 110 | 8.91 | 0 | 82.5 | 0 | 0 | 0 | 0.03 | 0 | 0 | 12.12 | 0 | 0 | 0 | 0 | 103.56 | 0 | 0 | 0 | 19.51 | 0 | 0 | 19.51
35352 | 7.15 | 50.74 | 110 | 8.91 | 0 | 0 | 0 | 0 | 0 | 0.03 | 0 | 0 | 0 | 0 | 0 | 0 | 0 | 8.94 | 0 | 0 | 0 | 35.84 | 0 | 0 | 35.84
35354 | 13.16 | 51.83 | 110 | 7.84 | 41.14 | 0 | 0 | 0 | 0 | 0 | 0 | 0 | 0 | 0 | 0 | 0 | 0 | 48.98 | 0 | 0 | 0 | 3.14 | 1.5 | 0 | 4.64
35359 | 7.05 | 50.71 | 110 | 8.91 | 0 | 0 | 0 | 0 | 0 | 0.03 | 0 | 0 | 0 | 0 | 0 | 0 | 0 | 8.94 | 0 | 0 | 0 | 6.9 | 0 | 0 | 6.9
35364 | 8.66 | 52.2 | 110 | 9.53 | 0 | 0 | 0 | 0 | 0 | 0.5 | 0 | 0.11 | 0 | 0 | 0 | 0 | 0 | 10.13 | 0 | 0 | 0 | 6.87 | 3.29 | 0 | 10.16
35365 | 9.11 | 52.54 | 110 | 0.93 | 6.26 | 0 | 0 | 0 | 0 | 0.12 | 0 | 0 | 0 | 0 | 0 | 0 | 0 | 7.31 | 0 | 0 | 0 | 0.31 | 0.15 | 0 | 0.46
35367 | 9.39 | 52.1 | 110 | 9.22 | 16.5 | 0 | 0 | 0 | 0 | 2.86 | 1.28 | 0 | 0 | 0 | 32.36 | 0 | 0 | 62.22 | 0 | 0.04 | 0.04 | 4.47 | 2.14 | 0 | 6.62
35368 | 12.08 | 49.3 | 110 | 28.1 | 0 | 0 | 0 | 0 | 0 | 1.06 | 1.6 | 0 | 0 | 0.16 | 0 | 0 | 0 | 30.93 | 0 | 0.04 | 0.04 | 4.73 | 2.26 | 0 | 6.99
35372 | 11.84 | 49.46 | 110 | 35.03 | 0 | 0 | 0 | 0 | 0 | 1.29 | 0 | 0 | 0 | 0.02 | 0 | 0 | 0 | 36.34 | 0 | 0.37 | 0.37 | 3.61 | 1.73 | 0 | 5.33
35374 | 12.67 | 49.2 | 110 | 63.9 | 0 | 0 | 0 | 0 | 0 | 2.37 | 0 | 0.04 | 0 | 1.51 | 0 | 0 | 0 | 67.83 | 0 | 1.09 | 1.09 | 9.37 | 4.49 | 0 | 13.86
35375 | 11.1 | 48.12 | 110 | 60.67 | 0 | 0 | 0 | 0 | 0 | 3.18 | 0 | 0.06 | 0 | 0.01 | 0 | 0 | 0 | 63.91 | 0 | 1.2 | 1.2 | 18.37 | 8.79 | 0 | 27.16
35378 | 7.52 | 51.48 | 110 | 5.12 | 0 | 0 | 0 | 0 | 0 | 0.15 | 0 | 0 | 0 | 0 | 0 | 0 | 0 | 5.28 | 0 | 0.01 | 0.01 | 5.31 | 0 | 0 | 5.31
35381 | 12.04 | 50.25 | 110 | 13.39 | 0 | 0 | 0 | 0 | 0 | 4.6 | 0 | 0 | 0 | 0 | 0 | 0 | 0 | 17.98 | 0 | 0.73 | 0.73 | 2.81 | 1.35 | 0 | 4.16
35382 | 7.38 | 53.07 | 110 | 18.44 | 0 | 7.79 | 0 | 0 | 0 | 3.22 | 1.2 | 0 | 0 | 0 | 0 | 0 | 0 | 30.65 | 0 | 0.12 | 0.12 | 2.33 | 1.12 | 0 | 3.45
35384 | 8.59 | 52.17 | 110 | 9.36 | 0 | 0 | 0 | 0 | 0 | 0.62 | 0 | 0 | 0 | 0 | 0 | 0 | 0 | 9.98 | 0 | 0 | 0 | 1.36 | 0.65 | 0 | 2.02
35385 | 7.06 | 51.7 | 110 | 4.4 | 1.2 | 0 | 0 | 0 | 0 | 0.28 | 0 | 0 | 0 | 0 | 0 | 0 | 0 | 5.89 | 0 | 0 | 0 | 14.85 | 7.11 | 0 | 21.95
35395 | 6.78 | 51.08 | 110 | 5.03 | 0 | 0 | 0 | 0 | 0 | 0.27 | 0 | 0 | 0 | 0 | 0 | 0 | 0 | 5.3 | 0 | 0 | 0 | 0.85 | 0.41 | 0 | 1.26
35398 | 11.55 | 49.77 | 110 | 22.56 | 4.8 | 0 | 0 | 0 | 0 | 1.16 | 0 | 0.03 | 0 | 0 | 0 | 0 | 0 | 28.55 | 0 | 0 | 0 | 10.11 | 4.84 | 0 | 14.95
35400 | 7.18 | 51.55 | 110 | 3.88 | 0 | 0 | 0 | 0 | 0 | 0 | 0 | 0 | 0 | 0 | 0 | 0 | 0 | 3.88 | 0 | 1.88 | 1.88 | 5.06 | 0 | 33.12 | 38.18
35407 | 8.41 | 52.01 | 110 | 10.3 | 0 | 0 | 0 | 0 | 0 | 2 | 0 | 0 | 0 | 0 | 0 | 0 | 0 | 12.3 | 0 | 0 | 0 | 4.81 | 2.3 | 0 | 7.11
35409 | 12.52 | 49.34 | 110 | 24.36 | 0 | 0 | 0 | 0 | 0 | 5.77 | 0 | 0 | 0 | 0.05 | 0 | 0 | 0 | 30.17 | 0 | 0 | 0 | 2.54 | 1.21 | 0 | 3.75
35411 | 12.53 | 49.22 | 110 | 56.58 | 0.75 | 0 | 0 | 0 | 0 | 6.9 | 0 | 0.13 | 0 | 2.31 | 0 | 0 | 0 | 66.67 | 0 | 0.1 | 0.1 | 10.61 | 5.08 | 0 | 15.69
35424 | 11.98 | 53.82 | 110 | 2.66 | 0 | 0 | 0 | 0 | 0 | 1.09 | 0 | 0 | 0 | 0 | 0 | 0 | 0 | 3.75 | 0 | 0 | 0 | 0.53 | 0.25 | 0 | 0.78
35425 | 11.39 | 53.59 | 110 | 7.15 | 0 | 0 | 0 | 0 | 0 | 0.33 | 0 | 0 | 0 | 0.04 | 0 | 0 | 0 | 7.51 | 0 | 1.54 | 1.54 | 0.94 | 0 | 0 | 0.94
35426 | 13.08 | 54.29 | 110 | 14.79 | 0.3 | 0 | 0 | 0 | 0 | 0.93 | 0 | 0 | 0 | 0 | 0 | 0 | 0 | 16.02 | 0 | 0.76 | 0.76 | 3.64 | 1.74 | 0 | 5.38
35428 | 13.87 | 53.33 | 110 | 15.95 | 0 | 0 | 0 | 0 | 0 | 0.71 | 0 | 0 | 0 | 0 | 0 | 0 | 0 | 16.66 | 0 | 0 | 0 | 0.1 | 0.05 | 0 | 0.15
35433 | 12.15 | 49.01 | 110 | 13.65 | 0 | 0 | 0 | 0 | 0 | 0.95 | 0 | 0 | 0 | 0 | 0 | 0 | 0 | 14.6 | 0 | 0.08 | 0.08 | 20.44 | 0.4 | 0 | 20.84
35437 | 8.06 | 53.62 | 110 | 2.7 | 0 | 0 | 0 | 0 | 0 | 0.15 | 0 | 0 | 0 | 0 | 0 | 0 | 0 | 2.85 | 0 | 0 | 0 | 1 | 0.48 | 0 | 1.49
35439 | 7.02 | 51.29 | 110 | 7.2 | 0 | 0 | 0 | 0 | 0 | 0.18 | 0 | 0 | 0 | 0 | 0 | 0 | 0 | 7.37 | 0 | 0 | 0 | 17.07 | 8.17 | 0 | 25.25
35441 | 7.21 | 51.63 | 110 | 7.76 | 4 | 0 | 0 | 0 | 0 | 0 | 0 | 0 | 0 | 0 | 0 | 0 | 0 | 11.76 | 0 | 0 | 0 | 2.24 | 1.07 | 0 | 3.32
35448 | 7.03 | 52.2 | 110 | 8.9 | 0 | 0 | 0 | 0 | 0 | 0.4 | 0 | 0 | 0 | 0 | 0 | 0 | 0 | 9.3 | 0 | 0.27 | 0.27 | 3.72 | 1.78 | 0 | 5.5
35456 | 11.71 | 52.02 | 110 | 23.67 | 0 | 0 | 0 | 0 | 0 | 0.45 | 0 | 0 | 0 | 0 | 0 | 0 | 0 | 24.12 | 0 | 0.17 | 0.17 | 6.34 | 3.04 | 0 | 9.38
35457 | 8.12 | 49.21 | 110 | 19.55 | 0 | 0 | 0 | 0 | 0 | 0.06 | 0 | 0 | 0 | 0 | 0 | 0 | 0 | 19.61 | 0 | 0 | 0 | 14 | 6.7 | 0 | 20.7
35459 | 8.66 | 50.53 | 110 | 6.26 | 0 | 0 | 0 | 0 | 0 | 0 | 0 | 0 | 0 | 0 | 0 | 0 | 0 | 6.26 | 0 | 0 | 0 | 0.61 | 0.29 | 0 | 0.91
35462 | 7.17 | 50.81 | 110 | 9.94 | 0 | 0 | 0 | 0 | 0 | 0 | 0 | 0 | 0 | 0 | 0 | 0 | 0 | 9.94 | 0 | 0.02 | 0.02 | 1.16 | 0.56 | 0 | 1.72
35467 | 10.17 | 52.16 | 110 | 34.14 | 11.3 | 0 | 0 | 0 | 0 | 3.12 | 0 | 0.22 | 0 | 0 | 0 | 0 | 0 | 48.78 | 0 | 0 | 0 | 16.25 | 7.78 | 0 | 24.03
35469 | 13.96 | 53.25 | 110 | 18.54 | 71.98 | 0 | 0 | 0 | 0 | 1.22 | 0 | 0 | 0 | 0 | 0 | 0 | 0 | 91.74 | 0 | 0 | 0 | 5.81 | 2.78 | 0 | 8.6
35474 | 11.38 | 49 | 110 | 60.28 | 18.01 | 0 | 0 | 0 | 0 | 0.62 | 0 | 0.16 | 0 | 0.01 | 0 | 0 | 0 | 79.07 | 0 | 0 | 0 | 10.53 | 5.04 | 0 | 15.58
35476 | 11.65 | 49.67 | 110 | 96.02 | 7.2 | 0 | 0 | 0 | 0 | 1.07 | 0 | 0.04 | 0 | 0 | 0 | 0 | 0 | 104.34 | 0 | 0 | 0 | 5.85 | 2.8 | 0 | 8.65
35478 | 9.44 | 48.64 | 110 | 8.96 | 0 | 0 | 0 | 0 | 0 | 0.31 | 0 | 0.53 | 1.64 | 0 | 0 | 0 | 0 | 11.44 | 0 | 0 | 0 | 2.63 | 1.26 | 0 | 3.89
35480 | 12.23 | 49.94 | 110 | 12.3 | 0 | 0 | 0 | 0 | 0 | 3.09 | 0 | 0 | 0 | 0 | 0 | 0 | 0 | 15.38 | 0 | 0.5 | 0.5 | 2.07 | 0.99 | 0 | 3.06
35481 | 11.01 | 49.42 | 110 | 9.09 | 0 | 824 | 0 | 0 | 0 | 0.14 | 0 | 0.29 | 0 | 0.01 | 0 | 0 | 0 | 833.53 | 0 | 0.09 | 0.09 | 65.84 | 0 | 0 | 65.84
35483 | 12.2 | 49.9 | 110 | 30.11 | 0 | 0 | 0 | 0 | 0 | 1.4 | 0 | 0 | 0 | 0.03 | 0 | 0 | 0 | 31.54 | 0 | 0 | 0 | 1.79 | 0.86 | 0 | 2.64
35486 | 9.88 | 52.24 | 110 | 5.64 | 9 | 0 | 0 | 0 | 0 | 1.49 | 0 | 0.43 | 0 | 0 | 0 | 0 | 0 | 16.56 | 0 | 0 | 0 | 0.85 | 0.41 | 0 | 1.26
35487 | 9.8 | 52 | 110 | 12.77 | 2 | 0 | 0 | 0 | 0 | 2.1 | 0 | 0.15 | 0 | 6.5 | 0 | 0 | 0 | 23.51 | 0 | 0 | 0 | 15.57 | 7.45 | 0 | 23.03
35489 | 13.21 | 52.58 | 110 | 2.89 | 0 | 0 | 0 | 0 | 0 | 0.07 | 0 | 0 | 0 | 0.04 | 0 | 0 | 0 | 3.01 | 0 | 0.03 | 0.03 | 12.81 | 0 | 0 | 12.81
35492 | 13.6 | 52.61 | 110 | 4.33 | 0 | 0 | 0 | 0 | 0 | 0.39 | 0 | 0 | 0 | 0 | 0 | 0 | 0 | 4.72 | 0 | 0 | 0 | 0.73 | 0.35 | 0 | 1.08
35493 | 11.4 | 48.79 | 110 | 41.78 | 0 | 9.97 | 0 | 0 | 0 | 1.29 | 54.3 | 0 | 0 | 0.01 | 0 | 0 | 0 | 107.36 | 0 | 0.03 | 0.03 | 11.52 | 1.54 | 0 | 13.06
35500 | 13.37 | 52.5 | 110 | 2.89 | 0 | 0 | 0 | 0 | 0 | 0.07 | 3.52 | 0 | 0 | 0.04 | 0 | 0 | 0 | 6.53 | 0 | 0.03 | 0.03 | 27.55 | 0 | 0 | 27.55
35502 | 13.1 | 52.59 | 110 | 23.78 | 0 | 0 | 0 | 0 | 0 | 0.34 | 0 | 0 | 0 | 0 | 0 | 0 | 0 | 24.13 | 0 | 0 | 0 | 0.34 | 0.16 | 0 | 0.5
35506 | 11.6 | 48.41 | 110 | 48.38 | 3.6 | 0 | 0 | 0 | 0 | 6.11 | 0 | 1.79 | 0 | 0.1 | 0 | 0 | 0 | 59.98 | 0 | 0 | 0 | 23.32 | 11.16 | 0 | 34.48
35507 | 9.6 | 52.28 | 110 | 25.21 | 0 | 0 | 0 | 0 | 0 | 1.42 | 0 | 0 | 0 | 0 | 0 | 0 | 0 | 26.63 | 0 | 0 | 0 | 25.81 | 12.35 | 0 | 38.16
35511 | 8.48 | 53.11 | 110 | 18.71 | 55.5 | 0 | 0 | 0 | 0 | 6.1 | 0 | 0 | 0 | 0.03 | 0 | 0 | 0 | 80.34 | 0 | 0 | 0 | 8.07 | 3.86 | 0 | 11.93
35513 | 10.84 | 48.24 | 110 | 4.43 | 0 | 0 | 0 | 0 | 0 | 0.05 | 0 | 0 | 0 | 0 | 0 | 0 | 0 | 4.48 | 0 | 0 | 0 | 1.04 | 0.5 | 0 | 1.54
35515 | 9.2 | 53.9 | 110 | 10.8 | 6 | 0 | 0 | 0 | 0 | 2.96 | 0 | 0 | 0 | 0 | 3.51 | 0 | 0 | 23.27 | 0 | 0.67 | 0.67 | 5.65 | 2.71 | 0 | 8.36
35518 | 11.31 | 49.9 | 110 | 20.88 | 0 | 0 | 0 | 0 | 0 | 3 | 0 | 0.22 | 0 | 0.02 | 0 | 0 | 0 | 24.13 | 0 | 0 | 0 | 9.74 | 4.66 | 0 | 14.4
35520 | 10.15 | 52.38 | 110 | 11.78 | 91 | 0 | 0 | 0 | 0 | 7.77 | 0 | 0 | 0 | 0 | 0 | 0 | 0 | 110.55 | 0 | 0 | 0 | 13.68 | 6.55 | 0 | 20.22
35522 | 7.2 | 50.77 | 110 | 6.37 | 0 | 0 | 0 | 0 | 0 | 0 | 0 | 0 | 0 | 0 | 0 | 0 | 0 | 6.37 | 0 | 0 | 0 | 2.68 | 1.28 | 0 | 3.96
35523 | 9.23 | 48.58 | 110 | 24.55 | 0 | 0 | 0 | 0 | 0 | 1.22 | 0 | 1.38 | 0 | 0 | 0 | 0 | 0 | 27.14 | 0 | 0 | 0 | 12.98 | 6.21 | 0 | 19.19
35524 | 9.27 | 48.55 | 110 | 9.88 | 0 | 0 | 0 | 0 | 0 | 0.11 | 0 | 0.12 | 0 | 0 | 0 | 0 | 0 | 10.12 | 0 | 0 | 0 | 3.32 | 1.59 | 0 | 4.92
35526 | 9.47 | 48.71 | 110 | 10.48 | 9 | 0 | 0 | 0 | 0 | 0 | 0 | 0.44 | 0 | 0 | 0 | 0 | 0 | 19.92 | 0 | 0 | 0 | 16.44 | 7.87 | 0 | 24.31
35527 | 13.44 | 54.41 | 110 | 3.97 | 0 | 0 | 0 | 0 | 0 | 1.57 | 0 | 0 | 0 | 0 | 0 | 0 | 0 | 5.54 | 0 | 0 | 0 | 2.79 | 1.33 | 0 | 4.12
35530 | 13.3 | 54.48 | 110 | 13.28 | 6 | 0 | 0 | 0 | 0 | 0 | 0 | 0 | 0 | 0 | 0 | 0 | 0 | 19.28 | 0 | 0.1 | 0.1 | 8.32 | 3.98 | 0 | 12.3
35531 | 9.13 | 47.7 | 110 | 8.37 | 0 | 0 | 0 | 0 | 0 | 0.03 | 0 | 0 | 0 | 0.04 | 0 | 0 | 0 | 8.44 | 0 | 0.02 | 0.02 | 2.47 | 1.18 | 0 | 3.66
35532 | 13.67 | 54.14 | 110 | 3.96 | 0 | 8.09 | 0 | 0 | 0 | 0 | 0 | 0 | 0 | 0 | 0 | 0 | 0 | 12.05 | 0 | 0 | 0 | 0.81 | 0.39 | 0 | 1.2
35533 | 10.96 | 49.03 | 110 | 12.13 | 0 | 2.93 | 0 | 0 | 0 | 0.54 | 0 | 0.84 | 0 | 0.03 | 0 | 0 | 0 | 16.48 | 0 | 0 | 0 | 1.31 | 0.63 | 0 | 1.93
35535 | 13.66 | 53.85 | 110 | 22.43 | 61.4 | 0 | 0 | 0 | 0 | 1.37 | 0 | 0 | 0 | 0 | 0 | 0 | 0 | 85.2 | 0 | 0 | 0 | 5.3 | 2.54 | 0 | 7.84
35536 | 13.46 | 52.52 | 110 | 2.89 | 0 | 0 | 0 | 0 | 0 | 0.07 | 0 | 0 | 0 | 0.04 | 0 | 0 | 0 | 3.01 | 0 | 0.03 | 0.03 | 36.22 | 0 | 0 | 36.22
35538 | 9.94 | 52.11 | 110 | 13.33 | 0 | 0 | 0 | 0 | 0 | 0 | 0 | 0.35 | 0 | 0 | 0 | 0 | 0 | 13.68 | 0 | 0.03 | 0.03 | 8.46 | 4.05 | 0 | 12.51
35539 | 13.38 | 54.08 | 110 | 11.59 | 14.28 | 17.69 | 0 | 0 | 0 | 2.81 | 0 | 0 | 0 | 0 | 0 | 0 | 0 | 46.37 | 0 | 0 | 0 | 1.55 | 0.74 | 0 | 2.29
35540 | 10.08 | 48.27 | 110 | 6.87 | 0 | 0 | 0 | 0 | 0 | 0.35 | 0 | 0.3 | 0 | 0 | 0 | 0 | 0 | 7.52 | 0 | 4.9 | 4.9 | 2.3 | 1.1 | 0 | 3.4
35543 | 10.4 | 48.51 | 110 | 5.17 | 0 | 0 | 0 | 0 | 0 | 0.25 | 0 | 0 | 0 | 0 | 0 | 0 | 0 | 5.43 | 0 | 0 | 0 | 0.46 | 0.22 | 16.56 | 17.24
35546 | 13.09 | 54.29 | 110 | 8.4 | 2.9 | 0 | 0 | 0 | 0 | 0.93 | 0 | 0 | 0 | 0 | 0 | 0 | 0 | 12.23 | 0 | 0.76 | 0.76 | 0.85 | 0.41 | 0 | 1.25
35547 | 13.04 | 54.31 | 110 | 32.21 | 6.2 | 14.66 | 0 | 0 | 0 | 1 | 0 | 0 | 0 | 0 | 0 | 0 | 0 | 54.07 | 0 | 0.94 | 0.94 | 7.9 | 3.78 | 0 | 11.67
35548 | 9.8 | 48.11 | 110 | 76.23 | 0 | 8.69 | 0 | 0 | 0 | 7.91 | 3.45 | 0.2 | 0 | 0.02 | 0 | 0 | 0 | 96.51 | 0 | 0.12 | 0.12 | 9.6 | 4.6 | 0 | 14.2
35549 | 13.04 | 54.13 | 110 | 56.83 | 40.9 | 0 | 0 | 0 | 0 | 0.6 | 0 | 0 | 0 | 0 | 0 | 0 | 0 | 98.33 | 0 | 0.1 | 0.1 | 5.42 | 2.59 | 0 | 8.01
35552 | 10.23 | 48.53 | 110 | 27.37 | 0 | 0 | 0 | 0 | 0 | 1.64 | 0 | 0.22 | 0 | 0.03 | 0 | 0 | 0 | 29.26 | 0 | 0 | 0 | 7.49 | 3.59 | 0 | 11.08
35556 | 9.51 | 48 | 110 | 61.02 | 54 | 0 | 0 | 0 | 0 | 3.8 | 0 | 0 | 0 | 0.24 | 0 | 0 | 0 | 119.06 | 0 | 0 | 0 | 10.44 | 5 | 0 | 15.43
35558 | 9.65 | 47.74 | 110 | 18.37 | 0 | 0 | 0 | 0 | 0 | 0.12 | 0 | 0.16 | 0 | 0.03 | 0 | 0 | 0 | 18.68 | 0 | 0 | 0 | 5.23 | 2.5 | 0 | 7.74
35563 | 13.29 | 54.6 | 110 | 10.67 | 6.05 | 0 | 0 | 0 | 0 | 0 | 0 | 0 | 0 | 0 | 0 | 0 | 0 | 16.72 | 0 | 0 | 0 | 5.36 | 2.57 | 0 | 7.93
35567 | 8.5 | 49.78 | 110 | 36.72 | 0 | 4.02 | 0 | 0 | 0 | 0 | 5.87 | 0 | 0 | 0 | 0 | 0 | 0 | 46.61 | 0 | 0 | 0 | 23.24 | 11.12 | 0 | 34.36
35569 | 11.02 | 49.57 | 110 | 17.67 | 0 | 8.22 | 0 | 0 | 0 | 0.33 | 0 | 0 | 0 | 0 | 0 | 0 | 0 | 26.22 | 0 | 0 | 0 | 10.32 | 2.79 | 0 | 13.11
35572 | 8.25 | 47.64 | 110 | 4.46 | 0 | 2 | 0 | 0 | 0 | 0.06 | 0 | 0 | 0 | 0 | 0 | 0 | 0 | 6.52 | 0 | 0 | 0 | 1.73 | 0.83 | 0 | 2.56
35574 | 8.26 | 47.63 | 110 | 13.36 | 0 | 1.14 | 0 | 0 | 0 | 0.06 | 0 | 21.84 | 0 | 0 | 0 | 0 | 0 | 36.41 | 0 | 0 | 0 | 4.1 | 1.96 | 0 | 6.06
35577 | 9.66 | 48.73 | 110 | 11.25 | 0 | 0 | 0 | 0 | 0 | 0 | 0 | 0 | 0 | 0 | 0 | 0 | 0 | 11.25 | 0 | 0 | 0 | 4.57 | 2.19 | 0 | 6.76
35578 | 9.72 | 48.69 | 110 | 9.07 | 0 | 0 | 0 | 0 | 0 | 0.04 | 0 | 0.45 | 0 | 0 | 0 | 0 | 0 | 9.56 | 0 | 0.06 | 0.06 | 2.9 | 1.39 | 0 | 4.28
35580 | 6.33 | 51.08 | 110 | 24.43 | 0 | 0 | 0 | 0 | 0 | 0.07 | 0 | 0 | 0 | 0 | 0 | 0 | 0 | 24.5 | 0 | 0.08 | 0.08 | 2.81 | 1.34 | 0 | 4.15
35581 | 11.87 | 49.9 | 110 | 16.03 | 0 | 0 | 0 | 0 | 0 | 1.2 | 0 | 0.04 | 0 | 0.28 | 0 | 0 | 0 | 17.55 | 0 | 0 | 0 | 3.27 | 1.57 | 0 | 4.84
35583 | 12.17 | 49.65 | 110 | 19.46 | 0 | 0 | 0 | 0 | 0 | 1.21 | 0 | 0.38 | 0 | 0 | 0 | 0 | 0 | 21.05 | 0 | 0 | 0 | 1.47 | 0.7 | 0 | 2.17
35584 | 8.85 | 49.71 | 110 | 10.37 | 16.5 | 0 | 0 | 0 | 0 | 0 | 0 | 0 | 0 | 0 | 0 | 0 | 0 | 26.87 | 0 | 0.75 | 0.75 | 7.57 | 3.63 | 0 | 11.2
35586 | 9.94 | 49.58 | 110 | 76.94 | 4 | 0 | 0 | 0 | 0 | 1.76 | 0 | 0.06 | 0 | 0.32 | 0 | 0 | 0 | 83.07 | 0 | 2.5 | 2.5 | 9.68 | 4.63 | 0 | 14.31
35588 | 11.43 | 50.1 | 110 | 21.22 | 0 | 0 | 0 | 0 | 0 | 0.77 | 0 | 0.1 | 0 | 0.01 | 0 | 0 | 0 | 22.09 | 0 | 0 | 0 | 6.11 | 2.93 | 0 | 9.04
35590 | 8.55 | 48.84 | 110 | 30.29 | 46.5 | 0 | 0 | 0 | 0 | 0 | 1.1 | 1.39 | 4.2 | 0 | 0 | 0 | 0 | 83.48 | 0 | 0 | 0 | 20.64 | 9.88 | 0 | 30.52
35593 | 8.68 | 49.97 | 110 | 16.44 | 0 | 12.88 | 0 | 0 | 0 | 0.97 | 6 | 0 | 0 | 0 | 0 | 0 | 0 | 36.28 | 0 | 0 | 0 | 23.17 | 11.09 | 0 | 34.27
35598 | 7.13 | 49.55 | 110 | 25.84 | 8 | 0 | 0 | 0 | 0 | 0 | 0 | 0 | 0 | 0 | 0 | 0 | 0 | 33.84 | 0 | 0 | 0 | 6.91 | 3.31 | 0 | 10.22
35602 | 9.01 | 52.81 | 110 | 27.61 | 111.9 | 0 | 0 | 0 | 0 | 6.65 | 0 | 0 | 0 | 0.06 | 0 | 0 | 0 | 146.22 | 0 | 0 | 0 | 11.58 | 5.55 | 0 | 17.13
35604 | 9.64 | 52.84 | 110 | 32.35 | 75.22 | 3.9 | 0 | 0 | 0 | 2.36 | 1.76 | 0 | 0 | 0 | 0 | 0 | 0 | 115.6 | 0 | 0.1 | 0.1 | 16.95 | 8.12 | 0 | 25.07
35605 | 8.79 | 52.67 | 110 | 25.31 | 63.25 | 4.37 | 0 | 0 | 0 | 18.46 | 0 | 0 | 0 | 0 | 0 | 0 | 0 | 111.39 | 0 | 0 | 0 | 11.22 | 5.37 | 0 | 16.6
35606 | 12.02 | 51.48 | 110 | 5.58 | 0 | 0 | 0 | 0 | 0 | 0.17 | 0 | 0 | 0 | 0 | 0 | 0 | 0 | 5.75 | 0 | 0.46 | 0.46 | 20.3 | 0 | 0 | 20.3
35607 | 9.07 | 53.57 | 110 | 4.13 | 67.15 | 0 | 0 | 0 | 0 | 2.37 | 0 | 0 | 0 | 0 | 0 | 0 | 0 | 73.65 | 0 | 0 | 0 | 2.72 | 1.3 | 16.56 | 20.58
35615 | 9.94 | 50.85 | 110 | 5.33 | 0 | 0 | 0 | 0 | 0 | 0.09 | 0 | 0 | 0 | 0 | 0 | 0 | 0 | 5.43 | 0 | 0 | 0 | 2.28 | 1.09 | 0 | 3.37
35621 | 8.47 | 53.43 | 110 | 5.06 | 0.23 | 1.21 | 0 | 0 | 0 | 0.56 | 0 | 0 | 0 | 0 | 0 | 0 | 0 | 7.06 | 0 | 0 | 0 | 1.85 | 0.89 | 0 | 2.74
35624 | 8.56 | 49.45 | 110 | 13.57 | 0 | 0 | 0 | 0 | 0 | 0.43 | 0 | 0 | 0 | 0.59 | 0 | 0 | 0 | 14.58 | 0 | 0.01 | 0.01 | 4.96 | 1.56 | 0 | 6.52
35625 | 8.85 | 49.59 | 110 | 18.26 | 17.25 | 0 | 0 | 0 | 0 | 0.25 | 0 | 0 | 0 | 1.12 | 0 | 0 | 0 | 36.89 | 0 | 1.6 | 1.6 | 19.29 | 9.23 | 0 | 28.53
35626 | 6.91 | 50.88 | 110 | 5.63 | 0 | 35.4 | 0 | 0 | 0 | 0 | 0 | 0 | 0 | 0 | 0 | 0 | 0 | 41.03 | 0 | 0 | 0 | 0.27 | 0.13 | 0 | 0.4
35629 | 6.98 | 50.86 | 110 | 6.95 | 0 | 92 | 0 | 0 | 0 | 0.56 | 0 | 0 | 0 | 0 | 0 | 0 | 0 | 99.51 | 0 | 0.05 | 0.05 | 21.39 | 0 | 0 | 21.39
35630 | 6.97 | 50.87 | 110 | 6.95 | 0 | 0 | 0 | 0 | 0 | 0.56 | 0 | 0 | 0 | 0 | 0 | 0 | 0 | 7.51 | 0 | 0.05 | 0.05 | 13.89 | 0 | 0 | 13.89
35631 | 8.25 | 48.85 | 110 | 12.27 | 0 | 0 | 0 | 0 | 0 | 0 | 0 | 0 | 0 | 0 | 0 | 0 | 0 | 12.27 | 0 | 0 | 0 | 3.01 | 1.44 | 0 | 4.45
35633 | 9.38 | 48.88 | 110 | 17.54 | 0 | 0 | 0 | 0 | 0 | 1.36 | 0 | 0 | 0 | 0 | 0 | 0 | 0 | 18.9 | 0 | 0 | 0 | 11.59 | 5.55 | 0 | 17.14
35635 | 9.64 | 53.76 | 110 | 5.63 | 23.1 | 1.45 | 0 | 0 | 0 | 0.14 | 0 | 0 | 0 | 0 | 0 | 0 | 0 | 30.32 | 0 | 0 | 0 | 6.63 | 3.18 | 0 | 9.81
35637 | 8.63 | 49.64 | 110 | 20.54 | 0 | 1.56 | 0 | 0 | 0 | 1.45 | 0 | 0 | 0 | 0 | 0 | 0 | 0 | 23.55 | 0 | 0 | 0 | 10.24 | 4.9 | 0 | 15.15
35640 | 10.27 | 53.53 | 110 | 12.46 | 0 | 0 | 0 | 0 | 0 | 0.05 | 0 | 0 | 0 | 0 | 0 | 0 | 0 | 12.51 | 0 | 0.1 | 0.1 | 5.16 | 2.47 | 0 | 7.63
35641 | 10.23 | 53.53 | 110 | 5.24 | 0 | 0 | 0 | 0 | 0 | 0.66 | 0 | 0 | 0 | 0 | 0 | 0 | 0 | 5.9 | 0 | 0 | 0 | 1.78 | 0.85 | 0 | 2.63
35642 | 12.21 | 54.11 | 110 | 3.09 | 4.5 | 0 | 0 | 0 | 0 | 0 | 0 | 0 | 0 | 0 | 0 | 0 | 0 | 7.59 | 0 | 0 | 0 | 0.88 | 0.42 | 0 | 1.29
35644 | 8.88 | 52.48 | 110 | 16.57 | 28.2 | 0 | 0 | 0 | 0 | 2.73 | 0 | 0 | 0 | 0 | 0 | 0 | 0 | 47.5 | 0 | 0 | 0 | 5.09 | 2.44 | 0 | 7.53
35645 | 8.6 | 49.67 | 110 | 34.3 | 0 | 0 | 0 | 0 | 0 | 0.68 | 0 | 0 | 0 | 0 | 0 | 0 | 0 | 34.98 | 0 | 0 | 0 | 18.74 | 8.97 | 0 | 27.71
35646 | 6.88 | 51.43 | 110 | 4 | 0 | 0 | 0 | 0 | 0 | 0.54 | 0 | 6.65 | 0 | 0 | 0 | 0 | 0 | 11.19 | 0 | 0.26 | 0.26 | 5.11 | 0 | 16.56 | 21.67
35649 | 8.16 | 53.08 | 110 | 12.1 | 0 | 0 | 0 | 0 | 0 | 4.11 | 0 | 0 | 0 | 0 | 0 | 0 | 0 | 16.21 | 0 | 0 | 0 | 3.3 | 1.58 | 16.56 | 21.44
35651 | 8.71 | 49.57 | 110 | 12.12 | 0 | 0 | 0 | 0 | 0 | 0.08 | 0 | 0.18 | 0 | 0.03 | 0 | 0 | 0 | 12.4 | 0 | 0 | 0 | 9.1 | 4.35 | 0 | 13.45
35652 | 13.46 | 52.47 | 110 | 2.89 | 0 | 4.11 | 0 | 0 | 0 | 0.07 | 0 | 0 | 0 | 0.04 | 0 | 0 | 0 | 7.12 | 0 | 0.03 | 0.03 | 2.46 | 0 | 0 | 2.46
35653 | 7.35 | 51.58 | 110 | 5.12 | 0 | 0 | 0 | 0 | 0 | 0.15 | 0 | 0 | 0 | 0 | 0 | 0 | 0 | 5.28 | 0 | 0.01 | 0.01 | 2.89 | 0 | 0 | 2.89
35655 | 13.31 | 52.48 | 110 | 2.89 | 0 | 0 | 0 | 0 | 0 | 0.07 | 0 | 0 | 0 | 0.04 | 0 | 0 | 0 | 3.01 | 0 | 0.03 | 0.03 | 6.97 | 0 | 16.56 | 23.53
35657 | 13.67 | 52.69 | 110 | 31.56 | 106.5 | 0 | 0 | 0 | 0 | 0.75 | 0 | 0 | 0 | 0 | 0 | 0 | 0 | 138.81 | 0 | 0 | 0 | 2.77 | 1.33 | 0 | 4.1
35662 | 8.52 | 49.51 | 110 | 4.14 | 0 | 0 | 0 | 0 | 0 | 0.14 | 0 | 0 | 0 | 0.59 | 0 | 0 | 0 | 4.87 | 0 | 0.01 | 0.01 | 3.14 | 0 | 0 | 3.14
35663 | 9.59 | 52.39 | 110 | 9.78 | 0 | 7.18 | 0 | 0 | 0 | 1.1 | 0 | 0 | 0 | 0 | 0 | 0 | 0 | 18.06 | 0 | 0 | 0 | 2.32 | 1.11 | 0 | 3.43
35665 | 8.71 | 51.97 | 110 | 17.16 | 4.8 | 5.67 | 0 | 0 | 0 | 0 | 0 | 0 | 0 | 0.73 | 0 | 0 | 0 | 28.36 | 0 | 0 | 0 | 11.28 | 5.4 | 0 | 16.68
35666 | 6.53 | 50.39 | 110 | 2.38 | 4.7 | 0 | 0 | 0 | 0 | 0 | 0 | 0.15 | 0 | 0 | 0 | 0 | 0 | 7.23 | 0 | 0 | 0 | 2.99 | 1.43 | 0 | 4.42
35668 | 11.47 | 48.8 | 110 | 23.57 | 0 | 0 | 0 | 0 | 0 | 1.27 | 0 | 0 | 0 | 0 | 0 | 0 | 0 | 24.84 | 0 | 0 | 0 | 2.95 | 1.41 | 0 | 4.37
35672 | 8.45 | 48.99 | 110 | 5.58 | 0 | 0 | 0 | 0 | 0 | 0 | 0 | 0 | 0 | 0 | 0 | 0 | 0 | 5.58 | 0 | 0.01 | 0.01 | 31.79 | 0 | 0 | 31.79
35676 | 8.35 | 49.01 | 110 | 5.58 | 3.5 | 33 | 0 | 0 | 0 | 0 | 2.8 | 0.04 | 0 | 0 | 0 | 0 | 0 | 44.91 | 0 | 0.01 | 0.01 | 2.84 | 0 | 33.12 | 35.96
35680 | 7.12 | 50.71 | 110 | 8.91 | 0 | 6.15 | 0 | 0 | 0 | 0.03 | 12.95 | 0 | 0 | 0 | 0 | 0 | 0 | 28.04 | 0 | 0 | 0 | 6.9 | 0 | 0 | 6.9
35682 | 6.71 | 51.06 | 110 | 5.07 | 0 | 0 | 0 | 0 | 0 | 0 | 0 | 0 | 0 | 0 | 0 | 0 | 0 | 5.07 | 0 | 0.07 | 0.07 | 4.02 | 1.92 | 0 | 5.94
35683 | 8.4 | 52.61 | 110 | 31.19 | 46.22 | 0 | 0 | 0 | 0 | 6.17 | 0 | 0 | 0 | 0 | 0 | 0 | 0 | 83.58 | 0 | 0.28 | 0.28 | 7.46 | 3.57 | 0 | 11.04
35685 | 9.53 | 54.42 | 110 | 26.2 | 15 | 0 | 0 | 0 | 0 | 2.1 | 0 | 0 | 0 | 0 | 0 | 0 | 0 | 43.3 | 0 | 0 | 0 | 2.06 | 0.98 | 0 | 3.04
35686 | 7.19 | 50.91 | 110 | 2.61 | 0 | 0 | 0 | 0 | 0 | 0.01 | 0 | 0 | 0 | 0 | 0 | 0 | 0 | 2.62 | 0 | 0 | 0 | 0.77 | 0.37 | 0 | 1.14
35687 | 13.23 | 51.57 | 110 | 17 | 52.3 | 0 | 0 | 0 | 0 | 0.33 | 0 | 0 | 0 | 0 | 0 | 0 | 0 | 69.63 | 0 | 0 | 0 | 1.17 | 0.56 | 0 | 1.73
35688 | 8.64 | 48.89 | 110 | 5.62 | 0 | 0 | 0 | 0 | 0 | 0 | 0 | 0 | 0 | 0 | 0 | 0 | 0 | 5.62 | 0 | 0 | 0 | 1.91 | 0.91 | 0 | 2.82
35692 | 13.48 | 52.79 | 110 | 9.18 | 4.7 | 1.05 | 0 | 0 | 0 | 0.67 | 0 | 0 | 0 | 0 | 0 | 0 | 0 | 15.59 | 0 | 0 | 0 | 5.09 | 2.44 | 0 | 7.53
35696 | 9.92 | 52.38 | 110 | 11.06 | 0 | 0 | 0 | 0 | 0 | 0.71 | 0 | 0 | 0 | 0 | 0 | 0 | 0 | 11.78 | 0 | 0 | 0 | 29.06 | 13.91 | 0 | 42.98
35699 | 9.47 | 48.43 | 110 | 71.85 | 4.55 | 0 | 0 | 0 | 0 | 3 | 0 | 0.31 | 0 | 0.06 | 0 | 0 | 0 | 79.77 | 0 | 0 | 0 | 24.8 | 11.87 | 0 | 36.68
35700 | 9.02 | 52.63 | 110 | 26.36 | 36.2 | 0 | 0 | 0 | 0 | 8.28 | 0 | 0 | 0 | 0 | 0 | 0 | 0 | 70.84 | 0 | 0 | 0 | 6.94 | 3.32 | 0 | 10.27
35701 | 9.85 | 48.63 | 110 | 27.22 | 24.84 | 0 | 0 | 0 | 0 | 2.34 | 0 | 2.16 | 7.91 | 0.75 | 0 | 0 | 0 | 65.22 | 0 | 0 | 0 | 20.5 | 9.81 | 0 | 30.32
35703 | 9.73 | 54.29 | 110 | 11.02 | 0 | 0 | 0 | 0 | 0 | 0.25 | 0 | 0 | 0 | 0 | 0 | 0 | 0 | 11.27 | 0 | 0 | 0 | 2.72 | 1.3 | 0 | 4.03
35706 | 11.06 | 49.71 | 110 | 23.86 | 0 | 0 | 0 | 0 | 0 | 0.9 | 1.6 | 5.63 | 0 | 0.3 | 0 | 0 | 0 | 32.28 | 0 | 0 | 0 | 4.14 | 1.98 | 0 | 6.12
35707 | 12.78 | 53.74 | 110 | 51.87 | 10.2 | 0 | 0 | 0 | 0 | 10.45 | 0 | 0.04 | 0 | 10.7 | 0 | 0 | 0 | 83.27 | 0 | 0 | 0 | 13.13 | 6.29 | 0 | 19.42
35708 | 9.17 | 47.68 | 110 | 8.37 | 0 | 0 | 0 | 0 | 0 | 0.03 | 0 | 0 | 0 | 0.04 | 0 | 0 | 0 | 8.44 | 0 | 0.02 | 0.02 | 2.47 | 1.18 | 0 | 3.66
35709 | 9.99 | 54.4 | 110 | 20.72 | 32.5 | 0 | 0 | 0 | 0 | 7.6 | 0 | 0 | 0 | 0 | 0 | 0 | 0 | 60.81 | 0 | 0 | 0 | 9.75 | 4.67 | 0 | 14.42
35712 | 8.31 | 52.35 | 110 | 8.07 | 0 | 0 | 0 | 0 | 0 | 0.68 | 0 | 0 | 0 | 0 | 0 | 0 | 0 | 8.75 | 0 | 0 | 0 | 4.57 | 2.19 | 0 | 6.75
35715 | 7.16 | 51.27 | 110 | 5.07 | 0 | 0 | 0 | 0 | 0 | 0.23 | 0 | 0 | 0 | 0.01 | 0 | 0 | 0 | 5.31 | 0 | 0 | 0 | 8.25 | 0 | 0 | 8.25
35716 | 10.13 | 53.61 | 110 | 3.1 | 0 | 0 | 0 | 0 | 0 | 0.35 | 0 | 0 | 0 | 0.03 | 0 | 0 | 0 | 3.47 | 0 | 0.18 | 0.18 | 13.2 | 0 | 0 | 13.2
35720 | 6.41 | 51.44 | 110 | 16.74 | 11.2 | 0 | 0 | 0 | 0 | 1.54 | 0 | 0 | 0 | 1.37 | 0 | 0 | 0 | 30.84 | 0 | 0 | 0 | 6.02 | 2.88 | 0 | 8.91
35721 | 12.06 | 54.1 | 110 | 18.36 | 14.4 | 0 | 0 | 0 | 0 | 0.83 | 0 | 0 | 0 | 0 | 0 | 0 | 0 | 33.59 | 0 | 0.03 | 0.03 | 46.49 | 0.71 | 0 | 47.2
35725 | 11.27 | 49.51 | 110 | 20.38 | 0 | 0 | 0 | 0 | 0 | 0.05 | 0 | 0.14 | 0 | 0 | 0 | 0 | 0 | 20.58 | 0 | 0 | 0 | 5.86 | 2.81 | 0 | 8.67
35726 | 7.59 | 49.81 | 110 | 60.84 | 21.6 | 1.06 | 0 | 0 | 0 | 0 | 0 | 0.37 | 0 | 0 | 0 | 0 | 0 | 83.88 | 0 | 0.1 | 0.1 | 16.86 | 8.07 | 0 | 24.93
35727 | 13.35 | 52.5 | 110 | 2.89 | 0 | 0 | 0 | 0 | 0 | 0.07 | 4.64 | 0 | 0 | 0.04 | 0 | 0 | 0 | 7.65 | 0 | 0.03 | 0.03 | 6.97 | 0 | 0 | 6.97
35729 | 12.51 | 51.14 | 110 | 14.28 | 0 | 0 | 0 | 0 | 0 | 0.13 | 0 | 0 | 0 | 0 | 0 | 0 | 0 | 14.41 | 0 | 0.5 | 0.5 | 0.37 | 0.18 | 0 | 0.55
35732 | 13.42 | 52.56 | 110 | 2.89 | 0 | 0 | 0 | 0 | 0 | 0.07 | 0 | 0 | 0 | 0.04 | 0 | 0 | 0 | 3.01 | 0 | 0.03 | 0.03 | 36.22 | 0 | 0 | 36.22
35733 | 7.12 | 51.17 | 110 | 16.67 | 0 | 0 | 0 | 0 | 0 | 0.29 | 0 | 0 | 0 | 0 | 10.04 | 0 | 0 | 26.99 | 0 | 0 | 0 | 27.49 | 0 | 0 | 27.49
35736 | 9.83 | 54.5 | 110 | 13.39 | 16.67 | 0 | 0 | 0 | 0 | 4.2 | 0 | 0 | 0 | 0 | 0 | 0 | 0 | 34.26 | 0 | 0 | 0 | 8.56 | 4.1 | 0 | 12.66
35741 | 11.12 | 51 | 110 | 7.99 | 0 | 0 | 0 | 0 | 0 | 0.19 | 0 | 0 | 0 | 0.08 | 0 | 0 | 0 | 8.26 | 0 | 0.01 | 0.01 | 29.7 | 0.11 | 0 | 29.81
35742 | 11.62 | 48.03 | 110 | 22.29 | 0 | 1.9 | 0 | 0 | 0 | 0.38 | 0 | 0.98 | 0 | 1.08 | 0 | 0 | 0 | 26.63 | 0 | 0 | 0 | 10.03 | 4.8 | 0 | 14.83
35743 | 6.44 | 51.66 | 110 | 13.37 | 0 | 1.18 | 0 | 0 | 0 | 0 | 0 | 0 | 0 | 0 | 0 | 0 | 0 | 14.55 | 0 | 0 | 0 | 4.49 | 2.15 | 16.56 | 23.2
35747 | 6.55 | 51 | 110 | 61.61 | 3 | 0 | 0 | 0 | 0 | 0 | 0 | 0 | 0 | 0 | 0 | 0 | 0 | 64.61 | 0 | 0 | 0 | 28.36 | 13.57 | 0 | 41.93
35750 | 11.95 | 50.23 | 110 | 7.31 | 0 | 0 | 0 | 0 | 0 | 0.91 | 0 | 0.04 | 0 | 0.02 | 0 | 0.15 | 0 | 8.42 | 0 | 0 | 0 | 0.82 | 0.39 | 0 | 1.21
35751 | 7.46 | 50.45 | 110 | 13.78 | 0 | 0 | 0 | 0 | 0 | 0.1 | 0 | 0 | 0 | 7.88 | 0 | 0 | 0 | 21.76 | 0 | 0 | 0 | 0.48 | 0.23 | 0 | 0.71
35752 | 7.06 | 51.45 | 110 | 3.1 | 0 | 0 | 0 | 0 | 0 | 0.18 | 0 | 0 | 0 | 0 | 0 | 0 | 0 | 3.28 | 0 | 0 | 0 | 6.3 | 0 | 0 | 6.3
35753 | 10.23 | 47.56 | 110 | 4.98 | 1.5 | 0 | 0 | 0 | 0 | 0.2 | 0 | 1.12 | 0 | 0 | 0 | 0 | 0 | 7.81 | 0 | 5.07 | 5.07 | 1.98 | 0.95 | 0 | 2.93
35754 | 6.45 | 50.63 | 110 | 2.11 | 0 | 0 | 0 | 0 | 0 | 0 | 0 | 0.78 | 0 | 0 | 0 | 30 | 0 | 32.89 | 0 | 0 | 0 | 3.42 | 1.64 | 0 | 5.06
35756 | 10.6 | 47.87 | 110 | 28.23 | 0 | 0 | 0 | 0 | 0 | 1.76 | 0 | 2.18 | 0 | 0 | 0 | 0 | 0 | 32.17 | 0 | 0.35 | 0.35 | 4.54 | 2.18 | 0 | 6.72
35758 | 8.18 | 49.34 | 110 | 41.06 | 0 | 0 | 0 | 0 | 0 | 0.56 | 0 | 0 | 0 | 0.01 | 0 | 0 | 0 | 41.63 | 0 | 0.1 | 0.1 | 31.43 | 15.05 | 0 | 46.48
35760 | 10.88 | 48.65 | 110 | 14.29 | 0 | 0 | 0 | 0 | 0 | 2.9 | 0 | 12.29 | 0 | 0 | 0 | 0 | 0 | 29.48 | 0 | 0.75 | 0.75 | 1.11 | 0.53 | 0 | 1.64
35762 | 10.57 | 52.24 | 110 | 11.44 | 0 | 0 | 0 | 0 | 0 | 0.37 | 0 | 0 | 0 | 0 | 0 | 0 | 0 | 11.81 | 0 | 0.08 | 0.08 | 16.87 | 1.09 | 0 | 17.95
35763 | 9.56 | 52.2 | 110 | 6.2 | 11.4 | 0 | 0 | 0 | 0 | 1.61 | 0 | 0 | 0 | 0 | 0 | 0 | 0 | 19.22 | 0 | 0 | 0 | 4.71 | 0 | 0 | 4.71
35764 | 7.48 | 50.42 | 110 | 18.07 | 0 | 0 | 0 | 0 | 0 | 0.1 | 0 | 0 | 0 | 0.28 | 0 | 0 | 0 | 18.45 | 0 | 0 | 0 | 9.38 | 4.49 | 0 | 13.87
35765 | 7.22 | 53.35 | 110 | 2.68 | 0 | 0 | 0 | 0 | 0 | 0.06 | 0 | 0 | 0 | 0 | 0 | 0 | 0 | 2.74 | 0 | 0.01 | 0.01 | 6.63 | 3.17 | 0 | 9.8
35767 | 7.66 | 47.91 | 110 | 55.28 | 0 | 0 | 0 | 0 | 0 | 0.14 | 3.26 | 0.4 | 0 | 0 | 0 | 0 | 0 | 59.08 | 0 | 0.52 | 0.52 | 13.89 | 6.65 | 0 | 20.54
35768 | 11.46 | 48.27 | 110 | 29.91 | 6.12 | 0 | 0 | 0 | 0 | 2.58 | 0 | 1.3 | 0 | 0.02 | 0 | 0 | 0 | 39.93 | 0 | 0 | 0 | 10.89 | 5.21 | 0 | 16.11
35769 | 11.61 | 52.25 | 110 | 3.56 | 0 | 0 | 0 | 0 | 0 | 0.12 | 0 | 0 | 0 | 0 | 0 | 0 | 0 | 3.68 | 0 | 0 | 0 | 0.14 | 0.07 | 0 | 0.21
35771 | 11.62 | 52.19 | 110 | 6.29 | 0 | 0 | 0 | 0 | 0 | 0.2 | 0 | 0 | 0 | 0 | 0 | 0 | 0 | 6.49 | 0 | 0 | 0 | 0.27 | 0.13 | 0 | 0.41
35772 | 8.6 | 53.18 | 110 | 2.93 | 0 | 0 | 0 | 0 | 0 | 0.09 | 0 | 0 | 0 | 0 | 0 | 0 | 0 | 3.03 | 0 | 0.45 | 0.45 | 4.35 | 0 | 0 | 4.35
35773 | 6.57 | 51.09 | 110 | 3.02 | 0 | 0 | 0 | 0 | 0 | 0.02 | 0 | 0.06 | 0 | 0 | 0 | 0 | 0 | 3.1 | 0 | 5.77 | 5.77 | 1.17 | 0 | 0 | 1.17
35775 | 11.46 | 52.19 | 110 | 5.32 | 38.73 | 0 | 0 | 0 | 0 | 0.65 | 0 | 0 | 0 | 0 | 0 | 0 | 0 | 44.7 | 0 | 0 | 0 | 0.88 | 0.42 | 0 | 1.3
35776 | 7.2 | 51.13 | 110 | 21.44 | 0 | 0 | 0 | 0 | 0 | 0 | 0 | 0 | 0 | 0 | 0 | 0 | 0 | 21.44 | 0 | 0 | 0 | 25.89 | 12.39 | 0 | 38.28
35778 | 11.57 | 52.04 | 110 | 19.1 | 0 | 0 | 0 | 0 | 0 | 1 | 0 | 0 | 0 | 0 | 0 | 0 | 0 | 20.1 | 0 | 0.12 | 0.12 | 0.98 | 0.47 | 0 | 1.44
35783 | 9.06 | 48.44 | 110 | 27.28 | 0 | 0 | 0 | 0 | 0 | 1.93 | 0 | 0.03 | 0 | 0 | 0 | 0 | 0 | 29.24 | 0 | 0.5 | 0.5 | 10.56 | 5.06 | 0 | 15.62
35785 | 7.17 | 51.19 | 110 | 3.26 | 0 | 0 | 0 | 0 | 0 | 0.12 | 0 | 0 | 0 | 0 | 0 | 0 | 0 | 3.37 | 0 | 0 | 0 | 0.71 | 0 | 0 | 0.71
35787 | 9.41 | 54.56 | 110 | 57.3 | 136.61 | 0 | 0 | 0 | 0 | 14.54 | 0 | 0 | 0 | 0 | 0 | 0 | 0 | 208.45 | 0 | 0 | 0 | 6.57 | 3.14 | 0 | 9.71
35792 | 13.52 | 52.52 | 110 | 2.89 | 0 | 189.5 | 0 | 0 | 0 | 0.07 | 1.05 | 0 | 69.3 | 0.04 | 0 | 0 | 0 | 262.86 | 0 | 0.03 | 0.03 | 27.55 | 0 | 16.56 | 44.12
35794 | 13.32 | 52.59 | 110 | 2.89 | 0 | 0 | 0 | 0 | 0 | 0.07 | 0 | 0 | 0 | 0.04 | 0 | 0 | 0 | 3.01 | 0 | 0.03 | 0.03 | 6.97 | 0 | 0 | 6.97
35802 | 8.68 | 50.57 | 110 | 8.13 | 0 | 6.21 | 0 | 0 | 0 | 0.12 | 0 | 0 | 0 | 0 | 0 | 0 | 0 | 14.46 | 0 | 0 | 0 | 1.27 | 0.61 | 0 | 1.88
35805 | 6.72 | 51.48 | 110 | 4.51 | 0 | 0 | 0 | 0 | 0 | 0.14 | 0 | 0 | 0 | 0 | 0 | 0 | 0 | 4.65 | 0 | 0.73 | 0.73 | 14.02 | 0 | 0 | 14.02
35810 | 6.74 | 51.51 | 110 | 4.51 | 0 | 0 | 0 | 0 | 0 | 0.14 | 0 | 0 | 0 | 0 | 0 | 0 | 0 | 4.65 | 0 | 0.73 | 0.73 | 10.03 | 0 | 0 | 10.03
35811 | 8.46 | 49.5 | 110 | 4.14 | 0 | 0 | 0 | 0 | 0 | 0.14 | 0 | 0 | 32.52 | 0.59 | 54.14 | 0 | 0 | 91.52 | 0 | 0.01 | 0.01 | 3.14 | 0 | 0 | 3.14
35812 | 13.58 | 51.12 | 110 | 8.77 | 0 | 3.96 | 0 | 0 | 0 | 0 | 0 | 0 | 0 | 0 | 0 | 0 | 0 | 12.73 | 0 | 0 | 0 | 0.38 | 0.18 | 0 | 0.56
35815 | 8.62 | 48.07 | 110 | 46.74 | 0 | 0 | 0 | 0 | 0 | 7.06 | 1.25 | 0 | 0 | 0 | 0 | 0 | 0 | 55.06 | 0 | 0.2 | 0.2 | 9.35 | 4.48 | 0 | 13.83
35817 | 9.92 | 49.41 | 110 | 98.7 | 4.5 | 0 | 0 | 0 | 0 | 13.75 | 0 | 0 | 0 | 0 | 0 | 0 | 0 | 116.96 | 0 | 0.2 | 0.2 | 22.35 | 10.7 | 0 | 33.05
35819 | 8 | 53.17 | 110 | 6.27 | 0 | 0 | 0 | 0 | 0 | 0.44 | 0 | 0 | 0 | 0 | 0 | 0 | 0 | 6.71 | 0 | 0 | 0 | 1.56 | 0.75 | 0 | 2.31
35820 | 9.72 | 52.31 | 110 | 5.67 | 0 | 0 | 0 | 0 | 0 | 0.01 | 0 | 0 | 0 | 0 | 0 | 0 | 0 | 5.69 | 0 | 0 | 0 | 1.36 | 0.65 | 0 | 2.01
35822 | 6.27 | 50.83 | 110 | 2.99 | 0 | 0 | 0 | 0 | 0 | 0.03 | 0 | 0 | 0 | 0 | 0 | 0 | 0 | 3.03 | 0 | 0 | 0 | 1.67 | 0.8 | 0 | 2.47
35823 | 11.16 | 47.83 | 110 | 19.21 | 0 | 0 | 0 | 0 | 0 | 0.08 | 0 | 0 | 0 | 0 | 0 | 0 | 0 | 19.29 | 0 | 0 | 0 | 2.79 | 1.34 | 0 | 4.13
35824 | 12.79 | 50.63 | 110 | 7.65 | 0.5 | 0 | 0 | 0 | 0 | 3.79 | 0 | 0 | 0 | 0.15 | 0 | 0 | 0 | 12.09 | 0 | 0 | 0 | 6.52 | 3.12 | 0 | 9.65
35826 | 6.99 | 51.46 | 110 | 3.1 | 0 | 0 | 0 | 0 | 0 | 0.18 | 0 | 0 | 0 | 0 | 0 | 0 | 0 | 3.28 | 0 | 0 | 0 | 0.79 | 0 | 0 | 0.79
35830 | 7.17 | 53.35 | 110 | 3.08 | 0 | 0 | 0 | 0 | 0 | 0.06 | 0 | 0 | 0 | 0 | 0 | 0 | 0 | 3.14 | 0 | 0.01 | 0.01 | 4.11 | 1.97 | 0 | 6.08
35833 | 7.21 | 51.17 | 110 | 3.26 | 0 | 0 | 0 | 0 | 0 | 0.12 | 0 | 0 | 0 | 0 | 0 | 0 | 0 | 3.37 | 0 | 0 | 0 | 7.93 | 0 | 0 | 7.93
35836 | 10.21 | 54.13 | 110 | 11.04 | 0 | 0 | 0 | 0 | 0 | 2.79 | 0 | 0 | 0 | 0.07 | 0 | 0 | 0 | 13.9 | 0 | 0 | 0 | 2.56 | 1.23 | 0 | 3.79
35840 | 9.7 | 52.35 | 110 | 3.2 | 0 | 0 | 0 | 0 | 0 | 1.45 | 0 | 0 | 0 | 0 | 0 | 0 | 0 | 4.65 | 0 | 0.59 | 0.59 | 0.67 | 0 | 0 | 0.67
35841 | 9.86 | 52.38 | 110 | 3.2 | 0 | 0 | 0 | 0 | 0 | 1.45 | 0 | 0 | 0 | 0 | 0 | 0 | 0 | 4.65 | 0 | 0.59 | 0.59 | 0.24 | 0 | 0 | 0.24
35842 | 9.68 | 52.4 | 110 | 3.2 | 0 | 6 | 0 | 0 | 0 | 1.45 | 0 | 0 | 0 | 0 | 0 | 0 | 0 | 10.65 | 0 | 0.59 | 0.59 | 1.22 | 0 | 0 | 1.22
35843 | 9.72 | 52.45 | 110 | 7.79 | 0 | 0 | 0 | 0 | 0 | 0.99 | 3.52 | 0 | 0 | 0 | 0 | 0 | 0 | 12.3 | 0 | 0.04 | 0.04 | 3.94 | 1.88 | 0 | 5.82
35845 | 9.69 | 52.42 | 110 | 3.2 | 0 | 0 | 0 | 0 | 0 | 1.45 | 0 | 0 | 0 | 0 | 0 | 0 | 0 | 4.65 | 0 | 0.59 | 0.59 | 0.67 | 0 | 0 | 0.67
35846 | 9.65 | 52.42 | 110 | 3.33 | 1.5 | 3.05 | 272 | 0 | 0 | 1.45 | 0 | 0 | 0 | 0 | 0 | 0 | 0 | 281.33 | 0 | 0.59 | 0.59 | 5.33 | 0 | 0 | 5.33
35848 | 9.22 | 48.66 | 110 | 16.19 | 0 | 2 | 0 | 0 | 0 | 0.18 | 0 | 0 | 0 | 0 | 0 | 0 | 0 | 18.38 | 0 | 0 | 0 | 12.67 | 6.06 | 0 | 18.73
35849 | 8.6 | 53.52 | 110 | 4.98 | 0 | 0 | 0 | 0 | 0 | 0.16 | 0 | 0 | 0 | 0.71 | 0 | 0 | 0 | 5.86 | 0 | 0 | 0 | 1.58 | 0 | 0 | 1.58
35850 | 9.69 | 52.36 | 110 | 3.2 | 0 | 0 | 0 | 0 | 0 | 1.45 | 0 | 0.74 | 0 | 0 | 0 | 0 | 0 | 5.39 | 0 | 0.59 | 0.59 | 0.24 | 0 | 0 | 0.24
35851 | 10.41 | 53.27 | 110 | 6.63 | 0 | 4.43 | 0 | 0 | 0 | 2.21 | 0 | 0.32 | 0 | 0 | 0 | 0 | 0 | 13.59 | 0 | 0.03 | 0.03 | 0.07 | 0.03 | 0 | 0.1
35852 | 7.53 | 53.65 | 110 | 2.52 | 93.1 | 0 | 0 | 0 | 0 | 0 | 0 | 0 | 0 | 0 | 0 | 0 | 0 | 95.62 | 0 | 0 | 0 | 2.08 | 1 | 0 | 3.08
35855 | 7.06 | 53.46 | 110 | 3.29 | 35.84 | 0 | 0 | 0 | 0 | 0.29 | 0 | 0 | 0 | 0 | 0 | 0 | 0 | 39.42 | 0 | 0 | 0 | 4.61 | 2.21 | 0 | 6.82
35858 | 7.16 | 53.48 | 110 | 4.47 | 13.98 | 0 | 0 | 0 | 0 | 0.54 | 0 | 0 | 0 | 0 | 0 | 0 | 0 | 19 | 0 | 0 | 0 | 3.96 | 1.89 | 0 | 5.85
35859 | 7.47 | 53.47 | 110 | 21.77 | 68.58 | 0 | 0 | 0 | 0 | 5.58 | 0 | 0 | 0 | 0 | 0 | 0 | 0 | 95.93 | 0 | 0 | 0 | 5.41 | 2.59 | 0 | 8
35861 | 9.71 | 52.43 | 110 | 7.79 | 0 | 0 | 0 | 0 | 0 | 0.99 | 0 | 0 | 0 | 0 | 0 | 0 | 0 | 8.78 | 0 | 0.04 | 0.04 | 11.13 | 5.33 | 0 | 16.46
35862 | 9.65 | 52.43 | 110 | 3.2 | 0 | 0 | 0 | 0 | 0 | 1.45 | 0 | 0 | 0 | 0 | 0 | 0 | 0 | 4.65 | 0 | 0.59 | 0.59 | 1.88 | 0 | 0 | 1.88
35866 | 9.8 | 52.39 | 110 | 3.2 | 0 | 0 | 0 | 0 | 0 | 1.45 | 10.96 | 0 | 0 | 0 | 0 | 0 | 0 | 15.61 | 0 | 0.59 | 0.59 | 0.67 | 0 | 0 | 0.67
35867 | 9.73 | 52.39 | 110 | 3.3 | 0 | 1.86 | 0 | 0 | 0 | 1.45 | 2.56 | 0 | 0 | 0 | 0 | 0 | 0 | 9.17 | 0 | 0.59 | 0.59 | 0.67 | 0 | 0 | 0.67
35870 | 7.57 | 47.73 | 110 | 21.5 | 0 | 0 | 0 | 0 | 0 | 0 | 0 | 0.08 | 0 | 0 | 0 | 0 | 0 | 21.58 | 0 | 0 | 0 | 21.24 | 10.17 | 0 | 31.41
35871 | 7.59 | 47.81 | 110 | 26.22 | 0 | 0 | 0 | 0 | 0 | 0 | 0 | 0 | 0 | 0 | 0 | 0 | 0 | 26.22 | 0 | 0.36 | 0.36 | 8.49 | 4.07 | 0 | 12.56
35872 | 9.78 | 52.33 | 110 | 3.2 | 0 | 0 | 0 | 0 | 0 | 1.45 | 0 | 0 | 0 | 0 | 0 | 0 | 0 | 4.65 | 0 | 0.59 | 0.59 | 0.24 | 0 | 0 | 0.24
35873 | 7.36 | 53.17 | 110 | 13.16 | 92.17 | 0 | 0 | 0 | 0 | 1.56 | 0 | 0 | 0 | 0 | 25.72 | 0 | 0 | 132.61 | 0 | 0 | 0 | 10.17 | 4.87 | 0 | 15.04
35874 | 7.46 | 53.22 | 110 | 4.86 | 0 | 0 | 0 | 0 | 0 | 0.01 | 0 | 0 | 0 | 0 | 0 | 0 | 0 | 4.87 | 0 | 0.13 | 0.13 | 0.2 | 0.1 | 0 | 0.3
35878 | 6.79 | 51.51 | 110 | 4.51 | 0 | 0 | 0 | 0 | 0 | 0.14 | 0 | 0 | 0 | 0 | 0 | 0 | 0 | 4.65 | 0 | 0.73 | 0.73 | 39.65 | 0 | 0 | 39.65
35882 | 9.98 | 53.58 | 110 | 3.1 | 0 | 0 | 0 | 0 | 0 | 0.35 | 1.5 | 0 | 0 | 0.03 | 0 | 0 | 0 | 4.97 | 0 | 0.18 | 0.18 | 1.65 | 0 | 0 | 1.65
35887 | 9.38 | 48.72 | 110 | 13.44 | 0 | 65 | 0 | 0 | 0 | 0 | 0 | 2 | 0 | 0 | 0 | 0 | 0 | 80.44 | 0 | 0 | 0 | 7.46 | 3.57 | 0 | 11.04
35888 | 9.37 | 48.72 | 110 | 1.51 | 0 | 183 | 0 | 0 | 0 | 0 | 0 | 0 | 0 | 0 | 0 | 0 | 0 | 184.51 | 0 | 0 | 0 | 0.94 | 0.45 | 33.12 | 34.51
35891 | 8.59 | 53.76 | 110 | 13.03 | 30.27 | 0 | 0 | 0 | 0 | 2.44 | 0 | 0 | 0 | 0 | 0 | 0 | 0 | 45.73 | 0 | 0 | 0 | 2.96 | 1.42 | 0 | 4.38
35892 | 7.8 | 53.21 | 110 | 16.41 | 76.05 | 0 | 0 | 0 | 0 | 0.6 | 0 | 0 | 0 | 0 | 0 | 0 | 0 | 93.07 | 0 | 0 | 0 | 6.83 | 3.27 | 0 | 10.09
35894 | 8.5 | 53.51 | 110 | 4.5 | 0 | 17.13 | 0 | 0 | 0 | 0.35 | 1.57 | 0 | 0 | 0 | 0 | 0 | 0 | 23.55 | 0 | 0 | 0 | 0.59 | 0.28 | 0 | 0.88
35895 | 8.1 | 52.27 | 110 | 9.47 | 0 | 14.47 | 0 | 0 | 0 | 0.31 | 0 | 0 | 0 | 0 | 0 | 0 | 0 | 24.25 | 0 | 0.34 | 0.34 | 36.48 | 0 | 0 | 36.48
35901 | 10.63 | 51.11 | 110 | 75.95 | 0 | 1.5 | 0 | 0 | 0 | 2.14 | 0 | 0.5 | 0 | 0.04 | 0 | 0 | 0 | 80.14 | 0 | 0.1 | 0.1 | 15.65 | 7.49 | 49.68 | 72.83
35902 | 10.48 | 51.23 | 110 | 15.47 | 0 | 0 | 0 | 0 | 0 | 1.53 | 0 | 0.04 | 0 | 0 | 0 | 0 | 0 | 17.04 | 0 | 0.03 | 0.03 | 8.34 | 3.99 | 0 | 12.33
35905 | 8.3 | 53.55 | 110 | 8.76 | 60.57 | 0 | 0 | 0 | 0 | 2.27 | 0 | 0 | 0 | 0 | 0 | 0 | 0 | 71.6 | 0 | 0 | 0 | 7.46 | 3.57 | 0 | 11.02
35906 | 8.55 | 53.53 | 110 | 4.5 | 0.9 | 0 | 0 | 0 | 0 | 0.35 | 0 | 0 | 0 | 0 | 0 | 0 | 0 | 5.75 | 0 | 0 | 0 | 0.21 | 0.1 | 0 | 0.31
35907 | 9.64 | 53.07 | 110 | 1.82 | 0 | 0 | 0 | 0 | 0 | 1.6 | 0 | 0 | 0 | 0 | 0 | 0 | 0 | 3.42 | 0 | 0 | 0 | 0.68 | 0.33 | 0 | 1.01
35908 | 9.65 | 52.92 | 110 | 26.31 | 31.2 | 12.75 | 0 | 0 | 0 | 7.66 | 0 | 0.08 | 0 | 0.06 | 0 | 0 | 0 | 78.04 | 0 | 0.1 | 0.1 | 6.1 | 2.92 | 0 | 9.02
35910 | 11.54 | 50.14 | 110 | 27.57 | 0 | 0 | 0 | 0 | 0 | 0.69 | 0 | 0.03 | 0 | 0.36 | 0 | 0 | 0 | 28.66 | 0 | 5.18 | 5.18 | 4.24 | 2.03 | 0 | 6.28
35912 | 10.95 | 52.93 | 110 | 16.46 | 108.2 | 0 | 0 | 0 | 0 | 8.3 | 0 | 0 | 0 | 0 | 0 | 0 | 0 | 132.96 | 0 | 0 | 0 | 7.34 | 3.51 | 0 | 10.85
35914 | 10.66 | 52.9 | 110 | 16.53 | 142.72 | 0 | 0 | 0 | 0 | 4.38 | 0 | 0 | 0 | 0 | 0 | 0 | 0 | 163.63 | 0 | 0 | 0 | 7.36 | 3.53 | 0 | 10.89
35915 | 9.71 | 48.49 | 110 | 10.28 | 11.7 | 0 | 0 | 0 | 0 | 1.22 | 0 | 0 | 0 | 0 | 0 | 0 | 0 | 23.2 | 0 | 0 | 0 | 1.07 | 0.51 | 0 | 1.58
35917 | 9.72 | 48.29 | 110 | 47.75 | 0 | 10.13 | 0 | 0 | 0 | 4.47 | 0 | 0.04 | 1.1 | 6.61 | 0 | 0 | 0 | 70.09 | 0 | 2.08 | 2.08 | 4.12 | 1.97 | 0 | 6.1
35920 | 9.12 | 53 | 110 | 12.79 | 46.25 | 0 | 0 | 0 | 0 | 0 | 0 | 0 | 0 | 0 | 0 | 0 | 0 | 59.04 | 0 | 0 | 0 | 6.94 | 3.32 | 0 | 10.27
35924 | 12.1 | 48.55 | 110 | 29.42 | 0 | 0 | 0 | 0 | 0 | 0.47 | 0 | 0 | 0 | 0.06 | 0 | 0 | 0 | 29.95 | 0 | 0 | 0 | 2.68 | 1.28 | 0 | 3.96
35926 | 6.89 | 49.53 | 110 | 34.61 | 12 | 0 | 0 | 0 | 0 | 0.89 | 0 | 0 | 0 | 0 | 0 | 0 | 0 | 47.5 | 0 | 0.25 | 0.25 | 7.94 | 3.8 | 0 | 11.75
35927 | 10.22 | 48.74 | 110 | 17.21 | 57 | 0 | 0 | 0 | 0 | 1.39 | 0 | 0 | 0 | 0.01 | 0 | 0 | 0 | 75.62 | 0 | 0 | 0 | 9.82 | 4.7 | 0 | 14.53
35929 | 11.92 | 50.28 | 110 | 15.9 | 0 | 0 | 0 | 0 | 0 | 2.4 | 0 | 0.03 | 0 | 0 | 0 | 0 | 0 | 18.33 | 0 | 0 | 0 | 4.84 | 2.32 | 0 | 7.15
35930 | 7.06 | 51.26 | 110 | 5.07 | 0 | 0 | 0 | 0 | 0 | 0.23 | 0 | 0 | 0 | 0.01 | 0 | 0 | 0 | 5.31 | 0 | 0 | 0 | 4.49 | 0 | 0 | 4.49
35935 | 8.81 | 48.94 | 110 | 16.51 | 0 | 0 | 0 | 0 | 0 | 0.25 | 0 | 0.86 | 0 | 0 | 0 | 0 | 0 | 17.62 | 0 | 0 | 0 | 6.58 | 3.15 | 0 | 9.73
35938 | 10.73 | 53.18 | 110 | 11.9 | 77.95 | 0 | 0 | 0 | 0 | 7.41 | 0 | 0 | 0 | 0 | 0 | 0 | 0 | 97.27 | 0 | 0 | 0 | 12 | 5.74 | 0 | 17.75
35944 | 11.63 | 52.16 | 110 | 5.78 | 0 | 0 | 0 | 0 | 0 | 0.02 | 0 | 0 | 0 | 0.21 | 0 | 0 | 0 | 6 | 0 | 0 | 0 | 2.24 | 0 | 0 | 2.24
35946 | 8.12 | 48.71 | 110 | 52.22 | 0 | 0 | 0 | 0 | 0 | 0.35 | 0 | 0.06 | 0 | 0 | 0 | 0 | 0 | 52.63 | 0 | 0 | 0 | 19.77 | 9.46 | 0 | 29.23
35950 | 11.99 | 48.44 | 110 | 41.18 | 0 | 0 | 0 | 0 | 0 | 8.68 | 0 | 36.46 | 0 | 0 | 0 | 0 | 0 | 86.33 | 0 | 0.28 | 0.28 | 10.5 | 5.03 | 0 | 15.53
35951 | 11.96 | 50.32 | 110 | 23.23 | 37.38 | 0 | 0 | 0 | 0 | 2.21 | 0 | 0 | 0 | 0 | 0 | 0 | 0 | 62.82 | 0 | 0 | 0 | 17.39 | 8.33 | 0 | 25.72
35952 | 13.48 | 52.53 | 110 | 2.89 | 0 | 0 | 0 | 0 | 0 | 0.07 | 0 | 0 | 0 | 0.04 | 0 | 0 | 0 | 3.01 | 0 | 0.03 | 0.03 | 6.97 | 0 | 0 | 6.97
35953 | 8.22 | 51.96 | 110 | 33.29 | 14.5 | 0 | 0 | 0 | 0 | 0.6 | 0 | 0 | 0 | 0 | 0 | 0 | 0 | 48.39 | 0 | 0 | 0 | 19.95 | 9.55 | 0 | 29.5
35954 | 8.54 | 51.87 | 110 | 17.46 | 6 | 2.3 | 0 | 0 | 0 | 1.46 | 0 | 0 | 0 | 0 | 0 | 0 | 0 | 27.23 | 0 | 0 | 0 | 4.99 | 2.39 | 0 | 7.37
35959 | 13.59 | 52.46 | 110 | 2.89 | 0 | 0 | 0 | 0 | 0 | 0.07 | 0 | 0 | 0 | 0.04 | 0 | 0 | 0 | 3.01 | 0 | 0.03 | 0.03 | 12.81 | 0 | 0 | 12.81
35961 | 9.21 | 52.66 | 110 | 15.42 | 0.8 | 0 | 0 | 0 | 0 | 0.12 | 0 | 0 | 0 | 0.09 | 0 | 0 | 0 | 16.43 | 0 | 0.44 | 0.44 | 1.71 | 0.82 | 0 | 2.53
35962 | 14.27 | 53.1 | 110 | 2.7 | 3.8 | 0 | 0 | 0 | 0 | 0.25 | 0 | 0 | 0 | 0 | 0 | 0 | 0 | 6.75 | 0 | 0 | 0 | 1.95 | 0.93 | 0 | 2.89
35964 | 14.03 | 53.51 | 110 | 18.92 | 0 | 0 | 0 | 0 | 0 | 0 | 0 | 0 | 0 | 0 | 0 | 0 | 0 | 18.92 | 0 | 0.05 | 0.05 | 1.87 | 0.9 | 0 | 2.77
35965 | 8.75 | 50.79 | 110 | 56.47 | 0 | 5.99 | 0 | 0 | 0 | 0.74 | 7.58 | 0.12 | 0 | 0 | 0 | 0 | 0 | 70.91 | 0 | 0 | 0 | 17.77 | 8.51 | 0 | 26.28
35966 | 10.64 | 50.37 | 110 | 39.34 | 0 | 0 | 0 | 0 | 0 | 4.53 | 0 | 0 | 0 | 0 | 0 | 0 | 0 | 43.87 | 0 | 0.1 | 0.1 | 13.43 | 6.43 | 0 | 19.85
35967 | 13.38 | 52.51 | 110 | 2.89 | 0 | 0 | 0 | 0 | 0 | 0.07 | 9.62 | 0 | 0 | 0.04 | 0 | 0 | 0 | 12.63 | 0 | 0.03 | 0.03 | 12.81 | 0 | 0 | 12.81
35969 | 12.91 | 53.09 | 110 | 29.24 | 1.7 | 1.07 | 0 | 0 | 0 | 0.34 | 0 | 0 | 0 | 0.38 | 0 | 0 | 0 | 32.73 | 0 | 0 | 0 | 3.85 | 1.84 | 0 | 5.69
35970 | 12.18 | 54.1 | 110 | 5.61 | 0 | 0 | 0 | 0 | 0 | 0.48 | 0 | 0 | 0 | 0 | 0 | 0 | 0 | 6.09 | 0 | 0.03 | 0.03 | 4.03 | 0 | 0 | 4.03
35972 | 13.35 | 54.33 | 110 | 24.76 | 4 | 0 | 0 | 0 | 0 | 0.53 | 0 | 0 | 0 | 0 | 0 | 0 | 0 | 29.29 | 0 | 0.11 | 0.11 | 5.22 | 2.5 | 0 | 7.72
35973 | 13.42 | 54.07 | 110 | 21.35 | 0 | 0 | 0 | 0 | 0 | 2.98 | 3.9 | 0 | 0 | 0 | 0 | 0 | 0 | 28.23 | 0 | 0 | 0 | 2.88 | 1.38 | 0 | 4.25
35974 | 12.08 | 54.13 | 110 | 5.61 | 0 | 108 | 0 | 0 | 0 | 0.48 | 0 | 0 | 0 | 0 | 0 | 0 | 0 | 114.09 | 0 | 0.03 | 0.03 | 4.03 | 0 | 16.56 | 20.59
35975 | 11.07 | 50.95 | 110 | 7.59 | 0 | 0 | 0 | 0 | 0 | 0.19 | 0 | 0 | 0 | 0.08 | 0 | 0 | 0 | 7.87 | 0 | 0.01 | 0.01 | 1.59 | 0 | 0 | 1.59
35976 | 10.55 | 50.68 | 110 | 3.54 | 0 | 0 | 0 | 0 | 0 | 0 | 0 | 0 | 0 | 0.01 | 0 | 0 | 0 | 3.55 | 0 | 0 | 0 | 0.71 | 0.34 | 0 | 1.05
35980 | 13.81 | 54.11 | 110 | 19.36 | 0 | 0 | 0 | 0 | 0 | 0 | 0 | 0 | 0 | 0 | 0 | 0 | 0 | 19.36 | 0 | 0.1 | 0.1 | 2.15 | 1.03 | 0 | 3.18
35984 | 13.41 | 48.58 | 110 | 45.31 | 0 | 1.18 | 0 | 0 | 0 | 2.31 | 0 | 54 | 0 | 0.05 | 0 | 0 | 0 | 102.84 | 0 | 0.49 | 0.49 | 18.8 | 9 | 0 | 27.8
35985 | 11 | 50.98 | 110 | 7.59 | 0 | 0 | 0 | 0 | 0 | 0.19 | 0 | 0 | 0 | 0.08 | 0 | 0 | 0 | 7.87 | 0 | 0.01 | 0.01 | 4.5 | 0 | 0 | 4.5
35986 | 9.98 | 53.46 | 110 | 3.1 | 0 | 4.2 | 0 | 0 | 0 | 0.35 | 1.9 | 0 | 0 | 0.03 | 0 | 0 | 0 | 9.57 | 0 | 0.18 | 0.18 | 13.2 | 0 | 0 | 13.2
35987 | 11.02 | 50.98 | 110 | 7.59 | 0 | 1.98 | 0 | 0 | 0 | 0.19 | 0 | 0.05 | 0 | 0.08 | 0 | 0 | 0 | 9.89 | 0 | 0.01 | 0.01 | 1.59 | 0 | 0 | 1.59
35988 | 11.78 | 54.08 | 110 | 41.55 | 41.61 | 0 | 0 | 0 | 0 | 4.72 | 0 | 0 | 0 | 0 | 0 | 0 | 0 | 87.88 | 0 | 0.26 | 0.26 | 10.55 | 5.05 | 0 | 15.6
35989 | 6.28 | 51.22 | 110 | 9.7 | 28.9 | 0 | 0 | 0 | 0 | 0.76 | 0 | 0 | 0 | 0 | 0 | 0 | 0 | 39.36 | 0 | 0 | 0 | 3.73 | 1.79 | 0 | 5.52
35990 | 6.21 | 51.06 | 110 | 9.96 | 10.2 | 0 | 0 | 0 | 0 | 0.23 | 0 | 0 | 0 | 7.75 | 0 | 0 | 0 | 28.14 | 0 | 0 | 0 | 1.93 | 0.93 | 0 | 2.86
35991 | 9.4 | 51.14 | 110 | 9.42 | 7.14 | 0 | 0 | 0 | 0 | 0.02 | 0 | 1.03 | 0 | 0 | 0 | 0 | 0 | 17.6 | 0 | 0 | 0 | 0.84 | 0.4 | 0 | 1.24
35998 | 12.4 | 53.75 | 110 | 36.42 | 15.86 | 0 | 0 | 0 | 0 | 5.72 | 0 | 0 | 0 | 0 | 0 | 0 | 0 | 57.99 | 0 | 0 | 0 | 6.42 | 3.07 | 0 | 9.5
36001 | 9.54 | 50.35 | 110 | 17.3 | 26.3 | 0 | 0 | 0 | 0 | 0 | 0 | 0 | 0 | 0 | 0 | 0 | 0 | 43.6 | 0 | 0 | 0 | 17.79 | 8.52 | 0 | 26.31
36006 | 10.41 | 49.5 | 110 | 89.24 | 0 | 1.49 | 0 | 0 | 0 | 21.84 | 0 | 0 | 0 | 0 | 0 | 0 | 0 | 112.57 | 0 | 0.4 | 0.4 | 12.72 | 6.09 | 0 | 18.81
36007 | 10.17 | 51.85 | 110 | 19.27 | 7.05 | 0 | 0 | 0 | 0 | 1.48 | 0 | 0.08 | 0 | 0 | 0 | 0 | 0 | 27.88 | 0 | 0 | 0 | 7.82 | 3.74 | 0 | 11.57
36010 | 13.5 | 52.53 | 110 | 2.89 | 0 | 0 | 0 | 0 | 0 | 0.07 | 0 | 0 | 0 | 0.04 | 0 | 0 | 0 | 3.01 | 0 | 0.03 | 0.03 | 12.81 | 0 | 0 | 12.81
36014 | 8.43 | 48.93 | 110 | 9.06 | 0 | 0 | 0 | 0 | 0 | 0.01 | 0 | 1.61 | 0 | 0 | 0 | 0 | 0 | 10.69 | 0 | 0.04 | 0.04 | 1.72 | 0.82 | 0 | 2.55
36015 | 9.06 | 51.18 | 110 | 22.01 | 13.15 | 0 | 0 | 0 | 0 | 0.6 | 0 | 0 | 0 | 0 | 0 | 20 | 0 | 55.76 | 0 | 0 | 0 | 6.57 | 3.14 | 0 | 9.71
36017 | 9.05 | 51.17 | 110 | 27.12 | 0 | 1.35 | 0 | 0 | 0 | 2.99 | 0 | 3.2 | 0 | 0.25 | 0 | 0 | 0 | 34.91 | 145 | 0 | 145 | 13.94 | 6.67 | 0 | 20.62
36018 | 11.4 | 52.51 | 110 | 20.96 | 19.2 | 0 | 0 | 0 | 0 | 1.83 | 0 | 0 | 0 | 0 | 0 | 0 | 0 | 41.99 | 0 | 0.02 | 0.02 | 5.34 | 2.56 | 0 | 7.89
36021 | 11.12 | 47.56 | 110 | 15.24 | 0 | 0 | 0 | 0 | 0 | 0.12 | 0 | 1.95 | 0 | 0 | 0 | 0 | 0 | 17.31 | 0 | 0.3 | 0.3 | 9.57 | 4.58 | 0 | 14.15
36022 | 8.99 | 51.34 | 110 | 18.28 | 42 | 0 | 0 | 0 | 0 | 0.27 | 0 | 0 | 0 | 1.66 | 0 | 0 | 0 | 62.21 | 0 | 0 | 0 | 6 | 2.87 | 0 | 8.88
36025 | 10.33 | 51.62 | 110 | 7.39 | 4.9 | 0 | 0 | 0 | 0 | 0.04 | 0 | 0 | 0 | 0 | 0 | 0 | 0 | 12.34 | 0 | 0 | 0 | 7.38 | 3.53 | 0 | 10.91
36026 | 10.33 | 51.65 | 110 | 6.77 | 3.9 | 22.13 | 0 | 0 | 0 | 0.04 | 1 | 0.5 | 0 | 0 | 0 | 0 | 0 | 34.35 | 0 | 0.12 | 0.12 | 1.71 | 0.82 | 0 | 2.53
36030 | 9.72 | 54.3 | 110 | 2.08 | 0 | 0 | 0 | 0 | 0 | 0.7 | 0 | 0 | 0 | 0 | 0 | 0 | 0 | 2.78 | 0 | 0 | 0 | 0.42 | 0.2 | 0 | 0.61
36032 | 9.95 | 48.08 | 110 | 54.86 | 0.08 | 0 | 0 | 0 | 0 | 2.8 | 0 | 0.05 | 0 | 0.01 | 0 | 0 | 0 | 57.8 | 0 | 0 | 0 | 11.17 | 5.35 | 0 | 16.52
36036 | 9.89 | 48.3 | 110 | 30.4 | 0 | 0 | 0 | 0 | 0 | 4.73 | 0 | 3 | 0 | 0 | 0 | 0 | 0 | 38.13 | 0 | 0 | 0 | 4.71 | 2.25 | 0 | 6.96
36044 | 8.37 | 48.94 | 110 | 9.06 | 0 | 0 | 0 | 0 | 0 | 0.01 | 0 | 0 | 0 | 0 | 0 | 0 | 0 | 9.08 | 0 | 0.04 | 0.04 | 0.61 | 0.29 | 0 | 0.9
36045 | 8.33 | 48.8 | 110 | 28.91 | 0 | 8.1 | 0 | 0 | 0 | 0.1 | 1.42 | 0.91 | 0 | 0 | 0 | 0 | 0 | 39.44 | 0 | 0 | 0 | 10.7 | 5.12 | 0 | 15.82
36053 | 9.12 | 50.17 | 110 | 12.34 | 0 | 0 | 0 | 0 | 0 | 0 | 0 | 0 | 0 | 0 | 0 | 0 | 0 | 12.34 | 0 | 0 | 0 | 1.24 | 0.6 | 0 | 1.84
36054 | 11.21 | 47.68 | 110 | 42.53 | 0 | 1.18 | 0 | 0 | 0 | 1.02 | 1.2 | 0.6 | 0 | 0.06 | 0 | 0 | 0 | 46.6 | 0 | 4.4 | 4.4 | 12.99 | 6.22 | 16.56 | 35.78
36057 | 13.63 | 52.33 | 110 | 1.53 | 0 | 2.14 | 0 | 0 | 0 | 0 | 0 | 0 | 0 | 0 | 0 | 0 | 0 | 3.67 | 0 | 0 | 0 | 0.14 | 0.07 | 0 | 0.21
36061 | 8.47 | 48.04 | 110 | 8.57 | 0 | 0 | 0 | 0 | 0 | 0.43 | 0 | 0.28 | 0 | 0 | 0 | 0 | 0 | 9.27 | 0 | 0.4 | 0.4 | 9.34 | 4.47 | 0 | 13.82
36063 | 10.12 | 48.9 | 110 | 15.67 | 0 | 0 | 0 | 0 | 0 | 0.49 | 0 | 0 | 0 | 0 | 0 | 0 | 0 | 16.16 | 0 | 0 | 0 | 5.07 | 2.43 | 0 | 7.5
36066 | 6.81 | 49.72 | 110 | 29.59 | 86.08 | 0 | 0 | 0 | 0 | 1.73 | 0 | 0 | 0 | 0 | 0 | 0 | 0 | 117.4 | 0 | 0 | 0 | 11.5 | 5.51 | 0 | 17.01
36069 | 10.62 | 49.25 | 110 | 62.13 | 14.7 | 0 | 0 | 0 | 0 | 14.43 | 0 | 0 | 0 | 0 | 0 | 0 | 0 | 91.26 | 0 | 0.03 | 0.03 | 16.1 | 7.71 | 0 | 23.81
36071 | 13.49 | 48.77 | 110 | 25.74 | 0 | 0 | 0 | 0 | 0 | 2 | 0 | 0.64 | 0 | 0 | 0 | 0 | 0 | 28.38 | 0 | 0 | 0 | 2.98 | 1.43 | 0 | 4.41
36074 | 13.31 | 52.58 | 110 | 2.89 | 0 | 0 | 0 | 0 | 0 | 0.07 | 0 | 0 | 0 | 0.04 | 0 | 0 | 0 | 3.01 | 0 | 0.03 | 0.03 | 12.81 | 0 | 0 | 12.81
36077 | 8.96 | 50.08 | 110 | 9.65 | 0 | 0 | 0 | 0 | 0 | 0.12 | 0 | 0 | 0 | 0 | 0 | 0 | 0 | 9.77 | 0 | 0 | 0 | 8.92 | 4.27 | 0 | 13.19
36080 | 8.95 | 50.09 | 110 | 1.93 | 0 | 0 | 0 | 0 | 0 | 0.02 | 0 | 0 | 0 | 0 | 0 | 0 | 0 | 1.94 | 0 | 0 | 0 | 0.58 | 0.28 | 0 | 0.85
36082 | 7.01 | 50.62 | 110 | 4.65 | 0 | 0 | 0 | 0 | 0 | 0 | 0 | 0 | 0 | 0 | 0 | 0 | 0 | 4.65 | 0 | 0 | 0 | 6.71 | 3.21 | 0 | 9.93
36088 | 7.98 | 51.67 | 110 | 7.28 | 0.5 | 0 | 0 | 0 | 0 | 0.2 | 0 | 0 | 0 | 0.04 | 0 | 0 | 0 | 8.02 | 0 | 0.01 | 0.01 | 29.12 | 0 | 16.56 | 45.68
36102 | 8.96 | 51.87 | 110 | 23.22 | 0 | 0 | 0 | 0 | 0 | 2.12 | 0 | 0 | 0 | 24.52 | 0 | 0 | 0 | 49.87 | 0 | 0 | 0 | 13.55 | 6.49 | 0 | 20.04
36103 | 9.26 | 51.63 | 110 | 31.53 | 5.7 | 0 | 0 | 0 | 0 | 5.47 | 0 | 0 | 0 | 0 | 0 | 0 | 0 | 42.7 | 0 | 0.15 | 0.15 | 8.9 | 4.26 | 0 | 13.16
36105 | 8.98 | 51.51 | 110 | 4.28 | 0 | 15.6 | 0 | 0 | 0 | 0.31 | 0 | 0.26 | 0 | 0.12 | 0 | 0 | 0 | 20.58 | 0 | 0 | 0 | 0.98 | 0.47 | 16.56 | 18.01
36106 | 8.84 | 51.59 | 110 | 15.27 | 500.12 | 0 | 0 | 0 | 0 | 1.1 | 0 | 0 | 0 | 0 | 0 | 0 | 0 | 516.49 | 0 | 0 | 0 | 6.56 | 3.14 | 16.56 | 26.26
36109 | 8.55 | 51.55 | 110 | 63.72 | 50.3 | 0 | 0 | 0 | 0 | 3.55 | 0 | 0.07 | 0 | 0 | 0 | 0 | 0 | 117.63 | 0 | 0 | 0 | 22.27 | 10.66 | 0 | 32.93
36110 | 9.23 | 51.81 | 110 | 8.36 | 30.15 | 0 | 0 | 0 | 0 | 1.17 | 0 | 0 | 0 | 0 | 0 | 0 | 0 | 39.68 | 0 | 0 | 0 | 2.3 | 1.1 | 0 | 3.39
36117 | 8.86 | 52.03 | 110 | 32.32 | 10.7 | 27.52 | 0 | 0 | 0 | 3.85 | 0 | 0 | 2.42 | 0 | 0 | 0 | 0 | 76.81 | 0 | 0.1 | 0.1 | 15.16 | 7.26 | 0 | 22.42
36118 | 8.87 | 48.31 | 110 | 25.94 | 0 | 0 | 0 | 0 | 0 | 1.25 | 0 | 0.06 | 0 | 0.12 | 0 | 0 | 0 | 27.37 | 0 | 0.04 | 0.04 | 7.79 | 3.73 | 0 | 11.52
36121 | 8.62 | 51.43 | 110 | 3.5 | 0.8 | 0 | 0 | 0 | 0 | 0.12 | 0 | 0 | 0 | 0.01 | 0 | 0 | 0 | 4.43 | 0 | 0.15 | 0.15 | 2.91 | 1.39 | 0 | 4.3
36127 | 8.04 | 51.42 | 110 | 6.72 | 0 | 0 | 0 | 0 | 0 | 0.21 | 0 | 0.69 | 0 | 0 | 0 | 0 | 0 | 7.62 | 0 | 0.02 | 0.02 | 0.94 | 0.45 | 0 | 1.39
36130 | 9.95 | 53.56 | 110 | 3.1 | 0 | 0 | 0 | 0 | 0 | 0.35 | 0 | 0 | 0 | 0.03 | 0 | 0 | 0 | 3.47 | 0 | 0.18 | 0.18 | 1.65 | 0 | 0 | 1.65
36133 | 7.72 | 51.53 | 110 | 4.51 | 0 | 0 | 0 | 0 | 0 | 0.2 | 0 | 0 | 0 | 0 | 0 | 0 | 0 | 4.71 | 0 | 0 | 0 | 14.59 | 6.98 | 0 | 21.57
36139 | 7.03 | 52.09 | 110 | 29.22 | 34.78 | 0 | 0 | 0 | 0 | 2.29 | 0 | 0 | 0 | 0.08 | 0 | 0 | 0 | 66.37 | 0 | 0.16 | 0.16 | 1.88 | 0.9 | 0 | 2.79
36143 | 11.02 | 49.59 | 110 | 67.23 | 0 | 45.72 | 0 | 0 | 0 | 1.7 | 3.74 | 0.64 | 0 | 0 | 0 | 0 | 0 | 119.03 | 0 | 0 | 0 | 13.47 | 4.29 | 0 | 17.76
36144 | 10.26 | 53.68 | 110 | 28.73 | 0 | 0 | 0 | 0 | 0 | 1.41 | 0 | 0 | 0 | 0.09 | 0 | 0 | 0 | 30.22 | 0 | 0.24 | 0.24 | 16.83 | 8.05 | 0 | 24.88
36146 | 9.85 | 51.65 | 110 | 23.22 | 4.45 | 0 | 0 | 0 | 0 | 1.02 | 0 | 0 | 0 | 1.86 | 0 | 0 | 0 | 30.54 | 0 | 0 | 0 | 4.78 | 2.29 | 0 | 7.07
36148 | 11.07 | 51.75 | 110 | 7.55 | 0 | 0 | 0 | 0 | 0 | 0.51 | 0 | 0 | 0 | 0 | 0 | 0 | 0 | 8.07 | 0 | 0.03 | 0.03 | 5.12 | 2.45 | 0 | 7.58
36151 | 13.49 | 52.62 | 110 | 2.89 | 0 | 0 | 0 | 0 | 0 | 0.07 | 0 | 0 | 0 | 0.04 | 0 | 0 | 0 | 3.01 | 0 | 0.03 | 0.03 | 19.72 | 0 | 0 | 19.72
36154 | 7.24 | 50.78 | 110 | 6.37 | 0 | 0 | 0 | 0 | 0 | 0 | 0 | 0 | 0 | 0 | 0 | 0 | 0 | 6.37 | 0 | 0 | 0 | 0.33 | 0.16 | 0 | 0.5
36155 | 8.85 | 48.96 | 110 | 6.12 | 0 | 0 | 0 | 0 | 0 | 0.25 | 0 | 0 | 0 | 0 | 0 | 0 | 0 | 6.38 | 0 | 0 | 0 | 0.4 | 0.19 | 0 | 0.59
36157 | 11.44 | 47.9 | 110 | 50.5 | 0 | 0 | 0 | 0 | 0 | 2.81 | 0 | 1.33 | 0 | 0 | 0 | 0 | 0 | 54.64 | 0 | 2 | 2 | 8.86 | 4.24 | 0 | 13.1
36158 | 11.65 | 48.1 | 110 | 6.38 | 0 | 0 | 0 | 0 | 0 | 0.11 | 9.26 | 0 | 0 | 0 | 0 | 0 | 0 | 15.75 | 0 | 0.43 | 0.43 | 16.54 | 0 | 0 | 16.54
36159 | 11.69 | 48.23 | 110 | 6.64 | 0 | 0 | 0 | 0 | 0 | 0.5 | 0 | 1.34 | 0 | 0.02 | 0 | 0 | 0 | 8.5 | 0 | 0 | 0 | 3.5 | 1.67 | 0 | 5.17
36162 | 9.19 | 48.88 | 110 | 13.01 | 0 | 1.55 | 0 | 0 | 0 | 2.59 | 0 | 0 | 0 | 0.34 | 0 | 0 | 0 | 17.49 | 0 | 0 | 0 | 6.07 | 2.9 | 16.56 | 25.53
36163 | 8.65 | 48.96 | 110 | 22.98 | 0 | 0 | 0 | 0 | 0 | 0.09 | 0 | 0 | 0 | 0 | 0 | 0 | 0 | 23.07 | 0 | 0 | 0 | 11.86 | 5.68 | 0 | 17.54
36164 | 8.68 | 49.03 | 110 | 44.87 | 0.1 | 0 | 0 | 0 | 0 | 0.48 | 0 | 0.05 | 0 | 0 | 0 | 0 | 0 | 45.5 | 0 | 1.5 | 1.5 | 26.27 | 12.57 | 0 | 38.84
36165 | 9.05 | 48.9 | 110 | 1.91 | 0 | 0 | 0 | 0 | 0 | 0.36 | 0 | 0 | 0 | 0 | 0 | 0 | 0 | 2.27 | 0 | 0 | 0 | 6.98 | 3.34 | 0 | 10.31
36170 | 13.08 | 52.39 | 110 | 3.9 | 0 | 0 | 0 | 0 | 0 | 0.06 | 0 | 0 | 0 | 0 | 0 | 0 | 0 | 3.96 | 0 | 0 | 0 | 6.38 | 0 | 0 | 6.38
36172 | 8.73 | 48.9 | 110 | 7.51 | 0 | 53.32 | 0 | 0 | 0 | 0.21 | 0 | 0.7 | 0 | 12.3 | 0 | 0 | 0 | 74.05 | 0 | 0 | 0 | 3.43 | 0 | 0 | 3.43
36173 | 12.9 | 47.75 | 110 | 11.86 | 0 | 0 | 0 | 0 | 0 | 0.47 | 0 | 2.62 | 0 | 0 | 0 | 0.06 | 0 | 15.01 | 0 | 0 | 0 | 6.88 | 3.3 | 0 | 10.18
36174 | 9.09 | 49.99 | 110 | 3.8 | 0 | 0 | 0 | 0 | 0 | 0 | 0 | 0 | 0 | 0 | 0 | 0 | 0 | 3.8 | 0 | 0 | 0 | 0.26 | 0.13 | 0 | 0.39
36175 | 8.93 | 50.12 | 110 | 8.95 | 0 | 0 | 0 | 0 | 0 | 0 | 0 | 0 | 0 | 0 | 0 | 0 | 0 | 8.95 | 0 | 0.02 | 0.02 | 0.39 | 0.19 | 0 | 0.58
36177 | 10.14 | 48.31 | 110 | 20.81 | 0 | 0 | 0 | 0 | 0 | 1.31 | 9 | 0 | 0 | 0.66 | 0 | 0 | 0 | 31.78 | 0 | 0 | 0 | 9.45 | 4.52 | 0 | 13.97
36178 | 10.24 | 51.51 | 110 | 33.34 | 0 | 0 | 0 | 0 | 0 | 4.35 | 0 | 0 | 0 | 0 | 0 | 0 | 0 | 37.69 | 0 | 0 | 0 | 16.34 | 7.82 | 0 | 24.16
36181 | 13.25 | 52.54 | 110 | 2.89 | 0 | 4.42 | 0 | 0 | 0 | 0.07 | 38 | 0 | 36 | 0.04 | 0 | 0 | 0 | 81.42 | 0 | 0.03 | 0.03 | 12.81 | 0 | 66.24 | 79.05
36182 | 7.61 | 51.62 | 110 | 4 | 0 | 0 | 0 | 0 | 0 | 0.25 | 0 | 0 | 0 | 3.08 | 0 | 0 | 0 | 7.32 | 0 | 0 | 0 | 7.71 | 3.69 | 0 | 11.39
36184 | 8.7 | 53.09 | 110 | 2.93 | 11.35 | 0 | 0 | 0 | 0 | 0.09 | 0 | 0 | 0 | 0 | 0 | 0 | 0 | 14.38 | 0 | 0.45 | 0.45 | 22.62 | 0 | 0 | 22.62
36186 | 9.43 | 53.78 | 110 | 28.59 | 18.25 | 0 | 0 | 0 | 0 | 2.21 | 0 | 0 | 0 | 0 | 17 | 0 | 0 | 66.05 | 0 | 0 | 0 | 8.34 | 3.99 | 0 | 12.33
36187 | 8.39 | 52.03 | 110 | 17.1 | 0 | 1.65 | 0 | 0 | 0 | 1.08 | 0 | 0 | 0 | 0 | 0 | 0 | 0 | 19.84 | 0 | 0 | 0 | 2.24 | 1.07 | 16.56 | 19.87
36188 | 11.6 | 48.25 | 110 | 6.31 | 3.5 | 0 | 0 | 0 | 0 | 1.19 | 0 | 0 | 0 | 0 | 0 | 0 | 0 | 11 | 0 | 0 | 0 | 8.38 | 4.01 | 0 | 12.39
36189 | 9.63 | 48.78 | 110 | 14.96 | 0 | 0 | 0 | 0 | 0 | 0 | 0 | 0.47 | 0 | 0 | 0 | 0 | 0 | 15.43 | 0 | 0 | 0 | 7.4 | 3.54 | 0 | 10.95
36190 | 8.42 | 49.46 | 110 | 22.47 | 0 | 15.66 | 0 | 0 | 0 | 0 | 0 | 0 | 0 | 0 | 0 | 0 | 0 | 38.13 | 0 | 4.5 | 4.5 | 56.96 | 0 | 0 | 56.96
36192 | 10.73 | 51.44 | 110 | 9.84 | 29.1 | 0 | 0 | 0 | 0 | 1.09 | 0 | 0 | 0 | 0 | 0 | 0 | 0 | 40.03 | 0 | 0 | 0 | 7.16 | 3.43 | 0 | 10.58
36194 | 6.83 | 51.3 | 110 | 3.2 | 0 | 7.89 | 0 | 0 | 0 | 0.03 | 0 | 0 | 0 | 0.01 | 0 | 0 | 0 | 11.14 | 0 | 0 | 0 | 2.82 | 0 | 0 | 2.82
36196 | 13.65 | 51.1 | 110 | 4.51 | 0 | 0 | 0 | 0 | 0 | 0 | 0 | 0 | 0 | 0 | 0 | 0 | 0 | 4.51 | 0 | 0 | 0 | 0.38 | 0.18 | 0 | 0.56
36198 | 13.36 | 52.54 | 110 | 2.89 | 0 | 15.1 | 0 | 0 | 0 | 0.07 | 0 | 0 | 0 | 0.04 | 0 | 0 | 0 | 18.11 | 0 | 0.03 | 0.03 | 6.97 | 0 | 16.56 | 23.53
36201 | 13.41 | 52.59 | 110 | 2.89 | 0 | 0 | 0 | 0 | 0 | 0.07 | 0 | 0 | 0 | 0.04 | 0 | 0 | 0 | 3.01 | 0 | 0.03 | 0.03 | 2.46 | 0 | 0 | 2.46
36203 | 13.48 | 52.5 | 110 | 2.89 | 0 | 0 | 0 | 0 | 0 | 0.07 | 0 | 0 | 0 | 0.04 | 0 | 0 | 0 | 3.01 | 0 | 0.03 | 0.03 | 6.97 | 0 | 0 | 6.97
36204 | 13.52 | 52.46 | 110 | 2.89 | 0 | 0 | 0 | 0 | 0 | 0.07 | 1 | 0 | 0 | 0.04 | 0 | 0 | 0 | 4.01 | 0 | 0.03 | 0.03 | 6.97 | 0 | 0 | 6.97
36205 | 13.51 | 52.48 | 110 | 2.89 | 0 | 0 | 0 | 0 | 0 | 0.07 | 0 | 0 | 0 | 0.04 | 0 | 0 | 0 | 3.01 | 0 | 0.03 | 0.03 | 12.81 | 0 | 0 | 12.81
36206 | 13.42 | 52.51 | 110 | 2.89 | 0 | 328 | 0 | 0 | 0 | 0.07 | 11 | 0 | 116 | 0.04 | 0 | 0 | 0 | 458.01 | 0 | 0.03 | 0.03 | 2.46 | 0 | 16.56 | 19.03
36207 | 13.44 | 52.51 | 110 | 2.89 | 0 | 0 | 0 | 0 | 0 | 0.07 | 0 | 0 | 0 | 0.04 | 0 | 0 | 0 | 3.01 | 0 | 0.03 | 0.03 | 2.46 | 0 | 0 | 2.46
36208 | 13.35 | 52.49 | 110 | 2.89 | 0 | 0 | 0 | 0 | 0 | 0.07 | 0 | 0 | 0 | 0.04 | 0 | 0 | 0 | 3.01 | 0 | 0.03 | 0.03 | 12.81 | 0 | 0 | 12.81
36212 | 13.3 | 52.51 | 110 | 2.89 | 0 | 0 | 0 | 0 | 0 | 0.07 | 0 | 0 | 0 | 0.04 | 0 | 0 | 0 | 3.01 | 0 | 0.03 | 0.03 | 12.81 | 0 | 0 | 12.81
36213 | 13.39 | 52.5 | 110 | 2.89 | 0 | 0 | 0 | 0 | 0 | 0.07 | 3.23 | 0 | 0 | 0.04 | 0 | 0 | 0 | 6.24 | 0 | 0.03 | 0.03 | 6.97 | 0 | 0 | 6.97
36214 | 13.39 | 52.49 | 110 | 2.89 | 0 | 0 | 0 | 0 | 0 | 0.07 | 0 | 0 | 0 | 0.04 | 0 | 0 | 0 | 3.01 | 0 | 0.03 | 0.03 | 6.97 | 0 | 0 | 6.97
36217 | 8.73 | 49.12 | 110 | 8.16 | 0 | 0 | 0 | 0 | 0 | 0 | 0 | 0.05 | 0 | 0 | 0 | 0 | 0 | 8.21 | 0 | 0 | 0 | 4.52 | 2.16 | 0 | 6.69
36218 | 8.67 | 49.29 | 110 | 32.5 | 0 | 2 | 0 | 0 | 0 | 0.17 | 0 | 0 | 0 | 0.02 | 0 | 0 | 0 | 34.69 | 0 | 0 | 0 | 13.81 | 6.61 | 0 | 20.42
36221 | 13.49 | 52.42 | 110 | 2.89 | 0 | 0 | 0 | 0 | 0 | 0.07 | 0 | 0 | 0 | 21.68 | 0 | 0 | 0 | 24.64 | 0 | 0.03 | 0.03 | 6.97 | 0 | 0 | 6.97
36222 | 13.43 | 52.49 | 110 | 2.89 | 0 | 0 | 0 | 0 | 0 | 0.07 | 0 | 0 | 0 | 0.04 | 0 | 0 | 0 | 3.01 | 0 | 0.03 | 0.03 | 6.97 | 0 | 0 | 6.97
36223 | 13.45 | 52.43 | 110 | 2.89 | 0 | 1.56 | 0 | 0 | 0 | 0.07 | 0 | 0 | 0 | 0.04 | 0 | 0 | 0 | 4.57 | 0 | 0.03 | 0.03 | 6.97 | 0 | 0 | 6.97
36224 | 13.27 | 52.45 | 110 | 2.89 | 0 | 0 | 0 | 0 | 0 | 0.07 | 0 | 0 | 0 | 0.04 | 0 | 0 | 0 | 3.01 | 0 | 0.03 | 0.03 | 12.81 | 0 | 0 | 12.81
36225 | 13.3 | 52.43 | 110 | 2.89 | 0 | 0 | 0 | 0 | 0 | 0.07 | 0 | 0 | 0 | 0.04 | 0 | 0 | 0 | 3.01 | 0 | 0.03 | 0.03 | 6.97 | 0 | 0 | 6.97
36226 | 13.26 | 52.42 | 110 | 2.89 | 0 | 0 | 0 | 0 | 0 | 0.07 | 0 | 0 | 0 | 0.04 | 0 | 0 | 0 | 3.01 | 0 | 0.03 | 0.03 | 6.97 | 0 | 0 | 6.97
36227 | 13.21 | 52.43 | 110 | 2.89 | 0 | 0 | 0 | 0 | 0 | 0.07 | 0 | 0 | 0 | 0.04 | 0 | 0 | 0 | 3.01 | 0 | 0.03 | 0.03 | 12.81 | 0 | 0 | 12.81
36228 | 13.38 | 52.43 | 110 | 2.89 | 0 | 1.98 | 0 | 0 | 0 | 0.07 | 38.85 | 0 | 0 | 0.04 | 0 | 0 | 0 | 43.83 | 0 | 0.03 | 0.03 | 2.46 | 0 | 0 | 2.46
36229 | 13.38 | 52.41 | 110 | 2.89 | 0 | 0 | 0 | 0 | 0 | 0.07 | 0 | 0 | 0 | 0.04 | 0 | 0 | 0 | 3.01 | 0 | 0.03 | 0.03 | 6.97 | 0 | 0 | 6.97
36230 | 13.4 | 52.41 | 110 | 2.89 | 0 | 0 | 0 | 0 | 0 | 0.07 | 0 | 0 | 0 | 0.04 | 0 | 0 | 0 | 3.01 | 0 | 0.03 | 0.03 | 2.46 | 0 | 0 | 2.46
36231 | 13.34 | 52.59 | 110 | 2.89 | 0 | 0 | 0 | 0 | 0 | 0.07 | 0 | 0 | 0 | 0.04 | 0 | 0 | 0 | 3.01 | 0 | 0.03 | 0.03 | 6.97 | 0 | 0 | 6.97
36232 | 13.32 | 52.52 | 110 | 2.89 | 0 | 0 | 0 | 0 | 0 | 0.07 | 0 | 0 | 0 | 0.04 | 0 | 0 | 0 | 3.01 | 0 | 0.03 | 0.03 | 6.97 | 0 | 0 | 6.97
36234 | 13.18 | 52.52 | 110 | 2.89 | 0 | 0 | 0 | 0 | 0 | 0.07 | 0 | 0 | 0 | 0.04 | 0 | 0 | 0 | 3.01 | 0 | 0.03 | 0.03 | 6.97 | 0 | 0 | 6.97
36235 | 9.14 | 49.14 | 110 | 4.27 | 0 | 0 | 0 | 0 | 0 | 0.03 | 0 | 0.06 | 0 | 0 | 0 | 0 | 0 | 4.35 | 0 | 0 | 0 | 0.82 | 0.39 | 0 | 1.21
36236 | 9.23 | 48.45 | 110 | 17.95 | 0 | 0 | 0 | 0 | 0 | 0.42 | 0 | 0.82 | 0 | 0 | 0 | 0.18 | 0 | 19.38 | 0 | 0 | 0 | 8.88 | 4.25 | 0 | 13.14
36239 | 9.12 | 47.79 | 110 | 1.54 | 0 | 0 | 0 | 0 | 0 | 0 | 0 | 0 | 0 | 0 | 0 | 0 | 0 | 1.54 | 0 | 0 | 0 | 0.76 | 0.36 | 0 | 1.12
36242 | 9.74 | 52.45 | 110 | 7.79 | 0 | 0 | 0 | 0 | 0 | 0.99 | 0 | 0 | 0 | 0 | 0 | 0 | 0 | 8.78 | 0 | 0.04 | 0.04 | 3.94 | 1.88 | 0 | 5.82
36243 | 8.12 | 48.83 | 110 | 5.93 | 0 | 0 | 0 | 0 | 0 | 0.1 | 0 | 147.9 | 0 | 0 | 0 | 0 | 0 | 153.93 | 0 | 0 | 0 | 1.03 | 0.49 | 0 | 1.53
36245 | 13.55 | 52.44 | 110 | 2.89 | 0 | 25.44 | 0 | 0 | 0 | 0.07 | 2.12 | 0 | 0 | 0.04 | 0 | 0 | 0 | 30.57 | 0 | 0.03 | 0.03 | 6.97 | 0 | 0 | 6.97
36246 | 13.4 | 52.46 | 110 | 2.89 | 0 | 2 | 0 | 0 | 0 | 0.07 | 2.88 | 0 | 0 | 0.04 | 0 | 0 | 0 | 7.89 | 0 | 0.03 | 0.03 | 2.46 | 0 | 0 | 2.46
36247 | 13.22 | 52.57 | 110 | 2.89 | 0 | 0 | 0 | 0 | 0 | 0.07 | 0 | 0 | 0 | 0.04 | 0 | 0 | 0 | 3.01 | 0 | 0.03 | 0.03 | 6.97 | 0 | 0 | 6.97
36252 | 11.11 | 49.25 | 110 | 23.28 | 0 | 0 | 0 | 0 | 0 | 0.24 | 0 | 1.96 | 0 | 0 | 0 | 0 | 0 | 25.47 | 0 | 0 | 0 | 7.28 | 3.48 | 0 | 10.76
36253 | 11.03 | 49.48 | 110 | 9.03 | 0 | 0 | 0 | 0 | 0 | 0.14 | 1.05 | 0 | 0 | 0.01 | 0 | 0 | 0 | 10.22 | 0 | 0.09 | 0.09 | 4.48 | 0 | 0 | 4.48
36257 | 13.49 | 52.53 | 110 | 2.89 | 0 | 0 | 0 | 0 | 0 | 0.07 | 0 | 0 | 0 | 0.04 | 0 | 0 | 0 | 3.01 | 0 | 0.03 | 0.03 | 2.46 | 0 | 0 | 2.46
36258 | 13.2 | 52.54 | 110 | 2.89 | 0 | 0 | 0 | 0 | 0 | 0.07 | 0 | 0 | 0 | 0.04 | 0 | 0 | 0 | 3.01 | 0 | 0.03 | 0.03 | 6.97 | 0 | 0 | 6.97
36259 | 13.31 | 51.07 | 110 | 10.55 | 2 | 0 | 0 | 0 | 0 | 0.37 | 0 | 0.93 | 0 | 0 | 0 | 0 | 0 | 13.86 | 0 | 0 | 0 | 2.94 | 1.41 | 0 | 4.35
36265 | 13.31 | 52.49 | 110 | 2.89 | 0 | 3.9 | 0 | 0 | 0 | 0.07 | 5.39 | 0 | 0 | 0.04 | 0 | 0 | 0 | 12.29 | 0 | 0.03 | 0.03 | 12.81 | 0 | 0 | 12.81
36266 | 6.67 | 51.44 | 110 | 6.36 | 0 | 0 | 0 | 0 | 0 | 0.37 | 0 | 0 | 0 | 0.4 | 0 | 0 | 0 | 7.13 | 0 | 0 | 0 | 0.18 | 0.09 | 16.56 | 16.83
36268 | 11.68 | 47.78 | 110 | 10.2 | 0 | 0 | 0 | 0 | 0 | 1.4 | 0 | 0 | 0 | 0 | 0 | 0 | 0 | 11.6 | 0 | 0 | 0 | 4.44 | 2.13 | 0 | 6.57
36270 | 11.71 | 47.72 | 110 | 13.13 | 0 | 1.54 | 0 | 0 | 0 | 0.45 | 0 | 1.7 | 0 | 0 | 0 | 0 | 0 | 16.81 | 0 | 0 | 0 | 12.84 | 6.15 | 0 | 18.99
36271 | 13.24 | 52.6 | 110 | 2.89 | 0 | 0 | 0 | 0 | 0 | 0.07 | 0 | 0 | 0 | 0.04 | 0 | 0 | 0 | 3.01 | 0 | 0.03 | 0.03 | 2.46 | 0 | 0 | 2.46
36272 | 13.32 | 52.46 | 110 | 2.89 | 0 | 0 | 0 | 0 | 0 | 0.07 | 0 | 0 | 0 | 0.04 | 0 | 0 | 0 | 3.01 | 0 | 0.03 | 0.03 | 2.46 | 0 | 0 | 2.46
36273 | 13.17 | 52.55 | 110 | 2.89 | 0 | 0 | 0 | 0 | 0 | 0.07 | 0 | 0 | 0 | 0.04 | 0 | 0 | 0 | 3.01 | 0 | 0.03 | 0.03 | 12.81 | 0 | 0 | 12.81
36274 | 11.59 | 48.19 | 110 | 6.38 | 0 | 105.22 | 0 | 0 | 0 | 0.11 | 0 | 0 | 0 | 0 | 0 | 0 | 0 | 111.71 | 0 | 0.43 | 0.43 | 5.85 | 0 | 0 | 5.85
36277 | 9.29 | 48.83 | 110 | 7.19 | 0 | 0 | 0 | 0 | 0 | 0.05 | 0 | 0.05 | 0 | 0 | 0 | 0 | 0 | 7.29 | 0 | 0 | 0 | 1.24 | 0.6 | 0 | 1.84
36280 | 13.44 | 52.47 | 110 | 2.89 | 0 | 0 | 0 | 0 | 0 | 0.07 | 0 | 0 | 0 | 0.04 | 0 | 0 | 0 | 3.01 | 0 | 0.03 | 0.03 | 19.72 | 0 | 0 | 19.72
36281 | 8.71 | 53.14 | 110 | 2.93 | 9.7 | 0 | 0 | 0 | 0 | 0.09 | 0 | 0 | 0 | 0 | 0 | 0 | 0 | 12.73 | 0 | 0.45 | 0.45 | 2.37 | 0 | 0 | 2.37
36282 | 8.77 | 53.07 | 110 | 2.93 | 0 | 0 | 0 | 0 | 0 | 0.09 | 0 | 0 | 0 | 0 | 0 | 0 | 0 | 3.03 | 0 | 0.45 | 0.45 | 0.84 | 0 | 0 | 0.84
36284 | 8.73 | 53.13 | 110 | 2.93 | 4 | 19.27 | 0 | 0 | 0 | 0.09 | 2 | 0 | 2.5 | 0 | 32 | 0 | 0 | 62.8 | 0 | 0.45 | 0.45 | 0.84 | 0 | 0 | 0.84
36285 | 8.91 | 53.06 | 110 | 2.93 | 0 | 0 | 0 | 0 | 0 | 0.09 | 0 | 0 | 0 | 0 | 0 | 0 | 0 | 3.03 | 0 | 0.45 | 0.45 | 4.35 | 0 | 0 | 4.35
36286 | 9.13 | 49.96 | 110 | 4.83 | 0 | 0 | 0 | 0 | 0 | 0.3 | 1.01 | 0 | 0 | 0.17 | 0 | 0 | 0 | 6.32 | 0 | 0 | 0 | 1.1 | 0.53 | 0 | 1.63
36287 | 9.98 | 53.82 | 110 | 6.04 | 0 | 0 | 0 | 0 | 0 | 0.24 | 1.12 | 0 | 0 | 0 | 0 | 0 | 0 | 7.4 | 0 | 0 | 0 | 2.63 | 1.26 | 0 | 3.89
36289 | 9.23 | 48.48 | 110 | 4.25 | 0 | 0 | 0 | 0 | 0 | 0.72 | 0 | 0.24 | 0 | 0 | 0 | 0 | 0 | 5.21 | 0 | 0 | 0 | 1.37 | 0.66 | 0 | 2.03
36290 | 7.35 | 52.87 | 110 | 10.63 | 6.9 | 0 | 0 | 0 | 0 | 1.02 | 0 | 0 | 0 | 0.48 | 0 | 0 | 0 | 19.04 | 0 | 0 | 0 | 1.75 | 0.84 | 0 | 2.59
36291 | 7.2 | 52.87 | 110 | 111.65 | 182.45 | 0 | 0 | 0 | 0 | 14.51 | 0 | 0 | 0 | 0.5 | 0 | 0 | 0 | 309.1 | 0 | 4 | 4 | 19.07 | 9.13 | 0 | 28.2
36292 | 7.29 | 52.73 | 110 | 15.98 | 0.5 | 1.18 | 0 | 0 | 0 | 3.3 | 0 | 0 | 0 | 0 | 0 | 0 | 0 | 20.96 | 0 | 0.06 | 0.06 | 0.49 | 0.23 | 0 | 0.72
36293 | 6.93 | 52.6 | 110 | 16.42 | 0 | 5 | 0 | 0 | 0 | 5.56 | 0 | 0 | 0 | 0 | 0 | 0 | 0 | 26.98 | 0 | 0 | 0 | 6.28 | 3 | 0 | 9.28
36295 | 10.96 | 50.97 | 110 | 8.85 | 6.4 | 0 | 0 | 0 | 0 | 0.44 | 1.82 | 0.12 | 0 | 0.08 | 0 | 0 | 0 | 17.71 | 0 | 0.01 | 0.01 | 2.84 | 0.6 | 0 | 3.43
36305 | 11.12 | 52.15 | 110 | 16.67 | 77.8 | 0 | 0 | 0 | 0 | 2.81 | 0 | 0 | 0 | 0 | 0 | 0 | 0 | 97.28 | 0 | 0 | 0 | 2.18 | 1.04 | 0 | 3.22
36306 | 7.68 | 50.02 | 110 | 7.81 | 77.55 | 0 | 0 | 0 | 0 | 0 | 0 | 0 | 0 | 0 | 0 | 0 | 0 | 85.36 | 0 | 0 | 0 | 2.11 | 1.01 | 0 | 3.12
36307 | 7.12 | 50.55 | 110 | 4.81 | 0 | 6.33 | 0 | 0 | 0 | 0.67 | 0 | 0 | 0 | 0 | 0 | 0 | 0 | 11.81 | 0 | 0 | 0 | 1.32 | 0.63 | 0 | 1.95
36309 | 6.98 | 52.54 | 110 | 36.23 | 23.75 | 6.5 | 0 | 0 | 0 | 5.89 | 0 | 0 | 0 | 0 | 0 | 0 | 0 | 72.38 | 0 | 0 | 0 | 10.12 | 4.85 | 0 | 14.97
36312 | 7.38 | 52.96 | 110 | 19.09 | 7.78 | 0 | 0 | 0 | 0 | 4.03 | 0 | 0 | 0 | 0.15 | 0 | 0 | 0 | 31.05 | 0 | 0 | 0 | 3.98 | 1.91 | 0 | 5.89
36314 | 7.49 | 52.68 | 110 | 53.71 | 60.6 | 0 | 0 | 0 | 0 | 10.52 | 0 | 0 | 0 | 0 | 0 | 0 | 0 | 124.83 | 0 | 0.27 | 0.27 | 12.66 | 6.06 | 0 | 18.73
36315 | 7.94 | 52.73 | 110 | 55.24 | 18.8 | 0 | 0 | 0 | 0 | 11.89 | 0 | 0 | 0 | 0 | 0 | 0 | 0 | 85.93 | 0 | 0.88 | 0.88 | 11.37 | 5.44 | 0 | 16.81
36318 | 8.08 | 52.86 | 110 | 15.8 | 0.24 | 0 | 0 | 0 | 0 | 1.77 | 0 | 0 | 1 | 0 | 0 | 0 | 0 | 18.82 | 0 | 0.05 | 0.05 | 2.24 | 1.07 | 0 | 3.31
36319 | 7.71 | 53.1 | 110 | 67.92 | 113.98 | 0 | 0 | 0 | 0 | 12.87 | 0 | 0 | 0 | 0.7 | 0 | 0 | 0 | 195.47 | 0 | 0 | 0 | 12.88 | 6.16 | 0 | 19.04
36320 | 12.95 | 52.11 | 110 | 3.33 | 42 | 0 | 0 | 0 | 0 | 0.09 | 0 | 0 | 0 | 0.01 | 0 | 0 | 0 | 45.43 | 0 | 1.43 | 1.43 | 0.94 | 0.45 | 0 | 1.38
36322 | 13.71 | 48.52 | 110 | 22.39 | 0 | 0 | 0 | 0 | 0 | 0.73 | 0 | 0.84 | 0 | 0 | 0 | 0.09 | 0 | 24.04 | 0 | 0 | 0 | 4.85 | 2.32 | 0 | 7.18
36325 | 13.16 | 52.07 | 110 | 170.18 | 1.5 | 3.55 | 0 | 0 | 0 | 11.72 | 0 | 0 | 0 | 0.01 | 0 | 0 | 0 | 186.96 | 0 | 0.54 | 0.54 | 16.1 | 7.71 | 0 | 23.8
36326 | 13.09 | 52 | 110 | 23.42 | 2.5 | 0 | 0 | 0 | 0 | 1.96 | 0 | 0 | 0 | 0 | 0 | 0 | 0 | 27.88 | 0 | 0 | 0 | 9.24 | 4.42 | 0 | 13.66
36328 | 12.45 | 54.03 | 110 | 20.65 | 0 | 0 | 0 | 0 | 0 | 0.6 | 0 | 0 | 0 | 0 | 0 | 0 | 0 | 21.25 | 0 | 0 | 0 | 3.88 | 1.86 | 0 | 5.73
36329 | 12.31 | 53.93 | 110 | 45.92 | 8.05 | 0 | 0 | 0 | 0 | 4.53 | 0 | 0 | 0 | 0.23 | 0 | 0 | 0 | 58.73 | 0 | 5.62 | 5.62 | 9.41 | 4.5 | 0 | 13.91
36332 | 11.96 | 53.85 | 110 | 19.26 | 0 | 2.24 | 0 | 0 | 0 | 1.59 | 0 | 0 | 0 | 0 | 0 | 0 | 0 | 23.08 | 0 | 0 | 0 | 0.94 | 0.45 | 0 | 1.4
36334 | 8.07 | 50.41 | 110 | 5.94 | 1.2 | 0 | 0 | 0 | 0 | 0 | 0 | 0.1 | 0 | 0 | 0 | 0 | 0 | 7.24 | 0 | 0.12 | 0.12 | 3.05 | 1.46 | 0 | 4.51
36341 | 14.11 | 51.57 | 110 | 44.01 | 0 | 0 | 0 | 0 | 0 | 0 | 0 | 0 | 0 | 0 | 0 | 0 | 0 | 44.01 | 0 | 0 | 0 | 0.94 | 0.45 | 0 | 1.39
36342 | 11.22 | 48.18 | 110 | 13.04 | 0 | 3.98 | 0 | 0 | 0 | 0.55 | 0 | 1.7 | 0 | 0 | 0 | 0 | 0 | 19.28 | 0 | 0.06 | 0.06 | 5.15 | 2.46 | 0 | 7.61
36343 | 10.68 | 48.4 | 110 | 47.06 | 0 | 0 | 0 | 0 | 0 | 3.09 | 0 | 0.11 | 0 | 0.1 | 0 | 0 | 0 | 50.35 | 0 | 0.18 | 0.18 | 14.58 | 6.98 | 0 | 21.56
36346 | 13.39 | 52.15 | 110 | 3.14 | 0 | 0 | 0 | 0 | 0 | 0.22 | 0 | 0 | 0 | 0 | 0 | 0 | 0 | 3.36 | 0 | 0 | 0 | 1.38 | 0.66 | 0 | 2.04
36347 | 11.51 | 48.72 | 110 | 3.43 | 0 | 0 | 0 | 0 | 0 | 0 | 3.21 | 0.67 | 0 | 0 | 0 | 0 | 0 | 7.32 | 0 | 0 | 0 | 0.65 | 0.31 | 0 | 0.96
36348 | 12.05 | 49 | 110 | 50.32 | 0.1 | 0 | 0 | 0 | 0 | 0 | 0 | 0.8 | 0 | 0.01 | 0 | 0 | 0 | 51.23 | 0 | 0.18 | 0.18 | 6.85 | 3.28 | 0 | 10.12
36349 | 7.72 | 51.41 | 110 | 4 | 0 | 0 | 0 | 0 | 0 | 0.05 | 0 | 0 | 0 | 0.02 | 0 | 0 | 0 | 4.07 | 0 | 0.01 | 0.01 | 4.89 | 2.34 | 0 | 7.22
36351 | 13.47 | 52.51 | 110 | 2.89 | 0 | 0 | 0 | 0 | 0 | 0.07 | 1.44 | 0 | 1.44 | 0.04 | 0 | 0 | 0 | 5.89 | 0 | 0.03 | 0.03 | 27.55 | 0 | 0 | 27.55
36353 | 9.69 | 53.74 | 110 | 6.13 | 0 | 0 | 0 | 0 | 0 | 0.14 | 0 | 0 | 0 | 0 | 0 | 0 | 0 | 6.27 | 0 | 0 | 0 | 3.18 | 1.52 | 0 | 4.7
36355 | 9.13 | 53.7 | 110 | 14.55 | 0 | 0 | 0 | 0 | 0 | 1.58 | 0 | 0 | 0 | 0 | 0 | 0 | 0 | 16.13 | 0 | 0 | 0 | 8.73 | 4.18 | 0 | 12.91
36358 | 7.46 | 51.47 | 110 | 5.12 | 0 | 0 | 0 | 0 | 0 | 0.15 | 0 | 0 | 0 | 0 | 0 | 0 | 0 | 5.28 | 0 | 0.01 | 0.01 | 1.02 | 0 | 0 | 1.02
36360 | 7.4 | 51.51 | 110 | 5.12 | 0 | 0 | 0 | 0 | 0 | 0.15 | 0 | 0 | 0 | 0 | 0 | 0 | 0 | 5.28 | 0 | 0.01 | 0.01 | 18.91 | 0 | 0 | 18.91
36361 | 7.81 | 51.42 | 110 | 9.7 | 0.6 | 0 | 0 | 0 | 0 | 0.05 | 0 | 0 | 0 | 0 | 0 | 0 | 0 | 10.35 | 0 | 0.07 | 0.07 | 1.04 | 0.5 | 0 | 1.53
36363 | 7.04 | 49.21 | 110 | 5.18 | 0 | 0 | 0 | 0 | 0 | 0.01 | 1.06 | 0 | 0 | 0 | 0 | 0 | 0 | 6.25 | 0 | 0 | 0 | 8.38 | 0 | 0 | 8.38
36364 | 6.56 | 51.44 | 110 | 27.37 | 0 | 0 | 0 | 0 | 0 | 0 | 0 | 0 | 0 | 0 | 0 | 0 | 0 | 27.37 | 0 | 0 | 0 | 10.23 | 4.9 | 0 | 15.13
36367 | 12.67 | 53.53 | 110 | 60.35 | 0 | 0 | 0 | 0 | 0 | 1.79 | 0 | 0 | 0 | 0 | 0 | 0 | 0 | 62.14 | 0 | 0 | 0 | 14.38 | 6.88 | 0 | 21.26
36369 | 7.23 | 52.32 | 110 | 22.9 | 0 | 1.9 | 0 | 0 | 0 | 0 | 0 | 0 | 0 | 0 | 0 | 0 | 0 | 24.8 | 0 | 0 | 0 | 1.44 | 0.69 | 0 | 2.13
36370 | 7.53 | 50.98 | 110 | 6.83 | 0 | 0 | 0 | 0 | 0 | 0.06 | 0 | 0 | 0 | 0 | 0 | 0 | 0 | 6.89 | 0 | 0.03 | 0.03 | 1.51 | 0.73 | 0 | 2.24
36373 | 10.96 | 48.3 | 110 | 10.09 | 4.8 | 0 | 0 | 0 | 0 | 0 | 0 | 0.03 | 0 | 0.01 | 0 | 0 | 0 | 14.94 | 0 | 0 | 0 | 0.66 | 0.31 | 0 | 0.97
36376 | 9.43 | 48.93 | 110 | 20.51 | 0 | 0 | 0 | 0 | 0 | 1.5 | 0 | 0 | 0 | 0 | 0 | 0 | 0 | 22.01 | 0 | 0 | 0 | 9.92 | 4.75 | 0 | 14.67
36379 | 7.42 | 51.59 | 110 | 5.62 | 0 | 0 | 0 | 0 | 0 | 1.01 | 0 | 0 | 0 | 3.08 | 0 | 0 | 0 | 9.71 | 0 | 1.99 | 1.99 | 1.22 | 0.58 | 0 | 1.81
36380 | 7.47 | 51.52 | 110 | 5.12 | 0 | 0 | 0 | 0 | 0 | 0.15 | 6.48 | 0 | 0 | 0 | 0 | 0 | 0 | 11.76 | 0 | 0.01 | 0.01 | 2.89 | 0 | 33.12 | 36.01
36382 | 12.9 | 50.8 | 110 | 5.43 | 0 | 0 | 0 | 0 | 0 | 0.23 | 0 | 0 | 0 | 0 | 0 | 0 | 0 | 5.66 | 0 | 0.98 | 0.98 | 14.54 | 0 | 0 | 14.54
36383 | 11.64 | 51.65 | 110 | 23.14 | 25.58 | 0 | 0 | 0 | 0 | 0.54 | 0 | 0 | 0 | 0 | 0 | 0 | 0 | 49.25 | 0 | 0 | 0 | 0.59 | 0.28 | 0 | 0.87
36384 | 11.58 | 51.72 | 110 | 6.95 | 128.8 | 0 | 0 | 0 | 0 | 0.17 | 0 | 0 | 0 | 0 | 0 | 0 | 0 | 135.93 | 0 | 0.1 | 0.1 | 0.71 | 0.34 | 0 | 1.05
36385 | 10.5 | 51.93 | 110 | 9.22 | 19.8 | 0 | 0 | 0 | 0 | 0 | 2.24 | 0.82 | 0 | 0 | 0 | 0 | 0 | 32.08 | 0 | 0 | 0 | 4.2 | 2.01 | 0 | 6.21
36386 | 9.96 | 53.58 | 110 | 3.1 | 0 | 4.86 | 0 | 0 | 0 | 0.35 | 0 | 0 | 0 | 0.03 | 0 | 0 | 0 | 8.33 | 0 | 0.18 | 0.18 | 1.65 | 0 | 0 | 1.65
36388 | 8.58 | 50.76 | 110 | 36.62 | 23.2 | 0 | 0 | 0 | 0 | 0.87 | 0 | 0 | 0 | 0 | 0 | 0 | 0 | 60.69 | 0 | 0 | 0 | 21.24 | 10.17 | 0 | 31.41
36389 | 13.44 | 52.31 | 110 | 10.08 | 0 | 0 | 0 | 0 | 0 | 2.04 | 0 | 0 | 0 | 0 | 0 | 0 | 0 | 12.12 | 0 | 0 | 0 | 1.83 | 0.87 | 0 | 2.7
36390 | 10.18 | 54.34 | 110 | 6.18 | 0.08 | 189.12 | 0 | 0 | 0 | 0.08 | 0 | 0.1 | 0 | 0 | 0 | 0 | 0 | 195.55 | 0 | 0 | 0 | 17.59 | 0 | 0 | 17.59
36392 | 7 | 49.38 | 110 | 32.01 | 3.1 | 0 | 0 | 0 | 0 | 0.07 | 0 | 0 | 0 | 0 | 0 | 0 | 0 | 35.18 | 0 | 0 | 0 | 23.98 | 11.48 | 0 | 35.46
36395 | 6.46 | 51.72 | 110 | 8.98 | 3.5 | 0 | 0 | 0 | 0 | 0.16 | 0 | 0 | 0 | 0 | 0 | 0 | 0 | 12.64 | 0 | 0.06 | 0.06 | 1.34 | 0.64 | 0 | 1.98
36397 | 13.11 | 52.38 | 110 | 3.9 | 0 | 0 | 0 | 0 | 0 | 0.06 | 1 | 0 | 0 | 0 | 0 | 0 | 0 | 4.96 | 0 | 0 | 0 | 3.47 | 0 | 0 | 3.47
36398 | 13.06 | 52.4 | 110 | 3.9 | 0 | 0 | 0 | 0 | 0 | 0.06 | 0 | 0 | 0 | 0 | 0 | 0 | 0 | 3.96 | 0 | 0 | 0 | 1.23 | 0 | 0 | 1.23
36403 | 11.95 | 48.47 | 110 | 19.74 | 0 | 1.9 | 0 | 0 | 0 | 0.18 | 0 | 0.45 | 0 | 0.01 | 0 | 0 | 0 | 22.28 | 0 | 0 | 0 | 3.83 | 1.83 | 0 | 5.66
36404 | 9.09 | 49.97 | 110 | 4.83 | 0 | 0 | 0 | 0 | 0 | 0.3 | 0 | 0 | 0 | 0.17 | 0 | 0 | 0 | 5.31 | 0 | 0 | 0 | 8.8 | 4.21 | 0 | 13.01
36406 | 12 | 48.49 | 110 | 119.4 | 0 | 0 | 0 | 0 | 0 | 1.56 | 0 | 45.72 | 0 | 0.05 | 0 | 0 | 0 | 166.73 | 0 | 26.1 | 26.1 | 11.06 | 5.29 | 0 | 16.35
36407 | 10.34 | 47.71 | 110 | 6.64 | 0 | 0 | 0 | 0 | 0 | 0 | 0 | 8.69 | 0 | 0 | 0 | 0 | 0 | 15.32 | 0 | 0 | 0 | 0.34 | 0.17 | 0 | 0.51
36415 | 13.98 | 53.5 | 110 | 14.26 | 0 | 0 | 0 | 0 | 0 | 0 | 0 | 0 | 0 | 0 | 0 | 0 | 0 | 14.26 | 0 | 0.05 | 0.05 | 0.17 | 0.08 | 0 | 0.25
36416 | 14.21 | 53.45 | 110 | 56.46 | 57.62 | 0 | 0 | 0 | 0 | 1.15 | 0 | 0 | 0 | 0 | 0 | 0 | 0 | 115.23 | 0 | 0 | 0 | 7.78 | 3.72 | 0 | 11.5
36417 | 12.73 | 52.32 | 110 | 46.8 | 12 | 0 | 0 | 0 | 0 | 5 | 0 | 0 | 0 | 0 | 0 | 0 | 0 | 63.79 | 0 | 1.57 | 1.57 | 8.06 | 3.86 | 0 | 11.92
36422 | 7.31 | 49.92 | 110 | 30.54 | 0.6 | 0 | 0 | 0 | 0 | 2.96 | 0 | 0 | 0 | 0 | 0 | 0 | 0 | 34.1 | 0 | 0 | 0 | 8.98 | 4.3 | 0 | 13.27
36424 | 11.56 | 48.19 | 110 | 7.69 | 0 | 29.58 | 0 | 0 | 0 | 0.11 | 0 | 0 | 0 | 0 | 0 | 0 | 0 | 37.39 | 0 | 0.43 | 0.43 | 46.79 | 0 | 0 | 46.79
36425 | 11.6 | 48.2 | 110 | 6.38 | 0 | 8.72 | 0 | 0 | 0 | 0.11 | 0 | 0.15 | 1 | 0 | 0 | 0 | 0 | 16.36 | 0 | 0.43 | 0.43 | 30.39 | 0 | 0 | 30.39
36427 | 11.55 | 48.21 | 110 | 6.38 | 0 | 0 | 0 | 0 | 0 | 0.11 | 0 | 0 | 0 | 0 | 0 | 0 | 0 | 6.49 | 0 | 0.43 | 0.43 | 16.54 | 0 | 0 | 16.54
36428 | 11.47 | 48.15 | 110 | 6.38 | 0 | 0 | 0 | 0 | 0 | 0.11 | 0 | 0.09 | 0 | 0 | 0 | 0 | 0 | 6.58 | 0 | 0.43 | 0.43 | 5.85 | 0 | 0 | 5.85
36429 | 11.51 | 48.18 | 110 | 6.38 | 0 | 0 | 0 | 0 | 0 | 0.11 | 1 | 0 | 0 | 0 | 0 | 0 | 0 | 7.49 | 0 | 0.43 | 0.43 | 5.85 | 0 | 0 | 5.85
36430 | 11.46 | 48.18 | 110 | 6.61 | 0 | 0 | 0 | 0 | 0 | 0.11 | 2.83 | 0 | 0 | 0 | 0 | 0 | 0 | 9.55 | 0 | 0.43 | 0.43 | 5.85 | 0 | 0 | 5.85
36431 | 11.43 | 48.15 | 110 | 6.38 | 0 | 2 | 0 | 0 | 0 | 0.11 | 0 | 0 | 0 | 0 | 0 | 0 | 0 | 8.49 | 0 | 0.43 | 0.43 | 5.85 | 0 | 0 | 5.85
36432 | 11.38 | 48.13 | 110 | 6.51 | 0 | 0 | 0 | 0 | 0 | 0.26 | 0 | 0 | 0 | 0 | 0 | 0 | 0 | 6.77 | 0 | 0 | 0 | 2.84 | 1.36 | 0 | 4.2
36433 | 8.63 | 51.28 | 110 | 21.58 | 0 | 0 | 0 | 0 | 0 | 4.63 | 0 | 0 | 0 | 0.08 | 0 | 0 | 0 | 26.29 | 0 | 2.55 | 2.55 | 12.71 | 6.08 | 0 | 18.79
36435 | 11.87 | 47.88 | 110 | 20.67 | 5.56 | 0 | 0 | 0 | 0 | 6.82 | 0 | 2.07 | 0 | 0.79 | 0 | 0 | 0 | 35.91 | 0 | 0 | 0 | 8.84 | 4.23 | 0 | 13.07
36438 | 11.99 | 51.48 | 110 | 5.58 | 0 | 0 | 0 | 0 | 0 | 0.17 | 0 | 0 | 0 | 0 | 0 | 0 | 0 | 5.75 | 0 | 0.46 | 0.46 | 7.18 | 0 | 0 | 7.18
36441 | 11.59 | 48.13 | 110 | 6.38 | 0 | 0 | 0 | 0 | 0 | 0.11 | 0 | 2.91 | 0 | 0 | 0 | 0 | 0 | 9.4 | 0 | 0.43 | 0.43 | 16.54 | 0 | 0 | 16.54
36442 | 11.61 | 48.12 | 110 | 6.63 | 0 | 0 | 0 | 0 | 0 | 0.11 | 0 | 0 | 0 | 0 | 0 | 0 | 0 | 6.74 | 0 | 0.43 | 0.43 | 5.85 | 0 | 0 | 5.85
36443 | 10.36 | 47.74 | 110 | 21.27 | 0 | 0 | 0 | 0 | 0 | 0.86 | 0 | 0 | 0 | 0 | 0 | 0 | 0 | 22.13 | 0 | 0.38 | 0.38 | 10.57 | 5.06 | 0 | 15.63
36446 | 9.2 | 48.97 | 110 | 38.86 | 2 | 0 | 0 | 0 | 0 | 1.23 | 0 | 7.9 | 0 | 0 | 0 | 0 | 0 | 49.99 | 0 | 0.1 | 0.1 | 36.68 | 17.56 | 0 | 54.24
36447 | 6.9 | 51.01 | 110 | 6.95 | 0 | 0 | 0 | 0 | 0 | 0.56 | 0 | 0 | 0 | 0 | 0 | 0 | 0 | 7.51 | 0 | 0.05 | 0.05 | 21.39 | 0 | 0 | 21.39
36448 | 12.98 | 49.04 | 110 | 31.57 | 0 | 0 | 0 | 0 | 0 | 0.57 | 0 | 5.69 | 0 | 0.71 | 0 | 0.14 | 0 | 38.68 | 0 | 0 | 0 | 9.35 | 4.47 | 0 | 13.82
36449 | 14.35 | 51.53 | 110 | 3.88 | 0 | 0 | 0 | 0 | 0 | 0.01 | 0 | 0 | 0 | 0.24 | 0 | 0 | 0 | 4.13 | 0 | 0.02 | 0.02 | 0.95 | 0.45 | 0 | 1.4
36450 | 14.35 | 51.54 | 110 | 3.88 | 0 | 0 | 0 | 0 | 0 | 0.01 | 0 | 0 | 0 | 0.24 | 0 | 0 | 0 | 4.13 | 0 | 0.02 | 0.02 | 0.34 | 0.16 | 0 | 0.5
36455 | 9.56 | 48.98 | 110 | 38.02 | 0 | 0 | 0 | 0 | 0 | 1.1 | 0 | 0 | 0 | 7.55 | 0 | 0 | 0 | 46.66 | 0 | 0 | 0 | 43.53 | 20.84 | 0 | 64.37
36456 | 11.45 | 53.59 | 110 | 27.48 | 0 | 0 | 0 | 0 | 0 | 1.46 | 0 | 0 | 0 | 0.04 | 0 | 0 | 0 | 28.99 | 0 | 7.54 | 7.54 | 2.52 | 0.76 | 0 | 3.27
36459 | 14.95 | 51.06 | 110 | 6.15 | 0 | 0 | 0 | 0 | 0 | 1.58 | 0 | 0.06 | 0 | 0 | 0 | 0 | 0 | 7.79 | 0 | 0.05 | 0.05 | 3.99 | 1.91 | 0 | 5.9
36461 | 10.02 | 54.09 | 110 | 9.6 | 0 | 0 | 0 | 0 | 0 | 1.72 | 0 | 0 | 0 | 0 | 0 | 0 | 0 | 11.32 | 0 | 0 | 0 | 1.61 | 0.77 | 0 | 2.38
36462 | 9.99 | 54.12 | 110 | 3.47 | 0 | 0 | 0 | 0 | 0 | 0.03 | 0 | 0 | 0 | 0 | 0 | 0 | 0 | 3.5 | 0 | 2.29 | 2.29 | 2.78 | 0 | 0 | 2.78
36463 | 9.19 | 53.91 | 110 | 7.91 | 0 | 0 | 0 | 0 | 0 | 0 | 0 | 0 | 0 | 0 | 0 | 0 | 0 | 7.91 | 0 | 0.67 | 0.67 | 2.6 | 1.24 | 0 | 3.84
36465 | 6.47 | 50.76 | 110 | 5.99 | 0 | 0 | 0 | 0 | 0 | 0.3 | 0 | 0 | 0 | 0 | 0 | 0 | 0 | 6.29 | 0 | 0.51 | 0.51 | 0.77 | 0.37 | 0 | 1.13
36466 | 9.74 | 52.37 | 110 | 3.2 | 0 | 0 | 0 | 0 | 0 | 1.45 | 0 | 0.64 | 0 | 0 | 0 | 0 | 0 | 5.29 | 0 | 0.59 | 0.59 | 0.67 | 0 | 0 | 0.67
36467 | 7.11 | 51.4 | 110 | 3.1 | 0 | 0 | 0 | 0 | 0 | 0.18 | 0 | 0 | 0 | 0 | 0 | 0 | 0 | 3.28 | 0 | 0 | 0 | 11.57 | 0 | 0 | 11.57
36469 | 13.32 | 52.53 | 110 | 2.89 | 0 | 4 | 0 | 0 | 0 | 0.07 | 0 | 0 | 0 | 0.04 | 0 | 0 | 0 | 7.01 | 0 | 0.03 | 0.03 | 6.97 | 0 | 0 | 6.97
36470 | 12.74 | 54.33 | 110 | 96.27 | 1.05 | 0 | 0 | 0 | 0 | 1.14 | 0 | 0 | 0 | 0 | 0 | 0 | 0 | 98.45 | 0 | 0 | 0 | 9.78 | 4.68 | 0 | 14.46
36471 | 12.31 | 54.13 | 110 | 1.23 | 11.8 | 0 | 0 | 0 | 0 | 0 | 0 | 0 | 0 | 0 | 0 | 0 | 0 | 13.03 | 0 | 0 | 0 | 1.31 | 0.63 | 0 | 1.93
36476 | 14.13 | 53.96 | 110 | 14.72 | 0 | 0 | 0 | 0 | 0 | 0 | 0 | 0 | 0 | 0 | 0 | 0 | 0 | 14.72 | 0 | 0.1 | 0.1 | 5.98 | 2.86 | 0 | 8.85
36477 | 9.81 | 54.43 | 110 | 0.66 | 0 | 0 | 0 | 0 | 0 | 2.54 | 0 | 0 | 0 | 0 | 0 | 0 | 0 | 3.2 | 0 | 0 | 0 | 1 | 0.48 | 0 | 1.49
36478 | 7 | 51.51 | 110 | 3.1 | 3.12 | 0 | 0 | 0 | 0 | 0.18 | 40 | 0 | 0 | 0 | 0 | 0 | 0 | 46.4 | 0 | 0 | 0 | 36.89 | 0 | 16.56 | 53.45
36482 | 9.08 | 52.48 | 110 | 21.19 | 20.65 | 0 | 0 | 0 | 0 | 4.69 | 0 | 0 | 0 | 0 | 0 | 0 | 0 | 46.53 | 0 | 0.02 | 0.02 | 4.14 | 1.98 | 0 | 6.12
36487 | 8.21 | 53.15 | 110 | 8.89 | 0 | 0 | 0 | 0 | 0 | 0.3 | 1.2 | 0 | 0 | 0 | 0 | 0 | 0 | 10.39 | 0 | 0.04 | 0.04 | 2.68 | 0 | 0 | 2.68
36493 | 11.78 | 49.86 | 110 | 31.71 | 1.5 | 0 | 0 | 0 | 0 | 0.83 | 0 | 0 | 0 | 0 | 0 | 0 | 0 | 34.04 | 0 | 0 | 0 | 0.64 | 0.31 | 0 | 0.95
36495 | 7.83 | 52.86 | 110 | 53.12 | 8.71 | 0 | 0 | 0 | 0 | 12.39 | 0 | 0 | 0 | 0.17 | 0 | 0 | 0 | 74.39 | 0 | 0 | 0 | 9.88 | 4.73 | 0 | 14.62
36497 | 7.08 | 51.48 | 110 | 3.1 | 0 | 0 | 0 | 0 | 0 | 0.18 | 0 | 0 | 0 | 0 | 0 | 0 | 0 | 3.28 | 0 | 0 | 0 | 4.09 | 0 | 0 | 4.09
36501 | 8.01 | 52.83 | 110 | 15.8 | 9.88 | 0 | 0 | 0 | 0 | 1.77 | 0 | 0 | 0 | 0 | 0 | 0 | 0 | 27.45 | 0 | 0.05 | 0.05 | 0.93 | 0.44 | 0 | 1.37
36503 | 8.08 | 53.56 | 110 | 2.7 | 1.24 | 0 | 0 | 0 | 0 | 0.15 | 0 | 0 | 0 | 0 | 0 | 0 | 0 | 4.09 | 0 | 0 | 0 | 1 | 0.48 | 0 | 1.49
36505 | 7.3 | 53.64 | 110 | 5.33 | 12.25 | 0 | 0 | 0 | 0 | 0.63 | 0 | 0 | 0 | 0 | 0 | 0 | 0 | 18.2 | 0 | 0 | 0 | 2.28 | 1.09 | 0 | 3.37
36509 | 7.76 | 52.74 | 110 | 20.63 | 14.78 | 0 | 0 | 0 | 0 | 3.12 | 0 | 0 | 0 | 0 | 0 | 0 | 0 | 38.53 | 0 | 0.54 | 0.54 | 7.72 | 3.7 | 0 | 11.42
36510 | 10.02 | 53.71 | 110 | 6.44 | 0 | 5.92 | 0 | 0 | 0 | 0 | 2 | 0 | 0 | 0 | 0 | 0 | 0 | 14.36 | 0 | 0 | 0 | 0.12 | 0.06 | 0 | 0.18
36512 | 7.6 | 52.97 | 110 | 23.04 | 60.63 | 0 | 0 | 0 | 0 | 1.76 | 0 | 0 | 0 | 0 | 0 | 0 | 0 | 85.43 | 0 | 0 | 0 | 4.69 | 2.24 | 0 | 6.93
36514 | 8.03 | 52.96 | 110 | 13.56 | 36.3 | 0 | 0 | 0 | 0 | 2.03 | 0 | 0 | 0 | 1.21 | 0 | 0 | 0 | 53.1 | 0 | 0.18 | 0.18 | 0.94 | 0.45 | 0 | 1.39
36518 | 11.6 | 49.96 | 110 | 24.37 | 0 | 0 | 0 | 0 | 0 | 0.9 | 0 | 0.15 | 0 | 0.05 | 0 | 0 | 0 | 25.47 | 0 | 0.02 | 0.02 | 4.02 | 1.93 | 0 | 5.95
36520 | 9.96 | 53.6 | 110 | 3.1 | 0 | 0 | 0 | 0 | 0 | 0.35 | 1.15 | 0 | 0 | 0.03 | 0 | 0 | 0 | 4.62 | 0 | 0.18 | 0.18 | 4.67 | 0 | 0 | 4.67
36521 | 11.68 | 54.03 | 110 | 12.15 | 51 | 0 | 0 | 0 | 0 | 0.18 | 0 | 0.08 | 0 | 0 | 0 | 0 | 0 | 63.41 | 0 | 0 | 0 | 3.6 | 1.73 | 0 | 5.33
36522 | 11.59 | 48.76 | 110 | 4.52 | 0 | 0 | 0 | 0 | 0 | 0 | 0 | 23.32 | 0 | 0 | 0 | 0 | 0 | 27.85 | 0 | 0.09 | 0.09 | 0.1 | 0.05 | 16.56 | 16.71
36526 | 10.33 | 50.98 | 110 | 0.79 | 0 | 4.55 | 0 | 0 | 0 | 0 | 0 | 0.04 | 0 | 0 | 0 | 0 | 0 | 5.37 | 0 | 0 | 0 | 0.94 | 0.45 | 0 | 1.38
36530 | 7.31 | 52.48 | 110 | 6.58 | 0 | 234.5 | 0 | 0 | 0 | 0.6 | 0 | 0 | 0 | 0 | 0 | 0 | 0 | 241.68 | 0 | 0.25 | 0.25 | 2.72 | 1.3 | 198.73 | 202.76
36533 | 10.15 | 54.29 | 110 | 6.18 | 0 | 0 | 0 | 0 | 0 | 0.08 | 0 | 0 | 0 | 0 | 0 | 0 | 0 | 6.26 | 0 | 0 | 0 | 3.39 | 0 | 0 | 3.39
36537 | 13.36 | 51.34 | 110 | 23.74 | 25.6 | 0 | 0 | 0 | 0 | 0 | 5.14 | 0 | 0 | 0 | 0 | 0 | 0 | 54.47 | 0 | 0 | 0 | 6.87 | 3.29 | 33.12 | 43.29
36539 | 13.28 | 51.33 | 110 | 11.75 | 0 | 0 | 0 | 0 | 0 | 0 | 0 | 0 | 0 | 0 | 0 | 0 | 0 | 11.75 | 0 | 0.2 | 0.2 | 2.64 | 1.27 | 0 | 3.91
36540 | 7.07 | 51.42 | 110 | 3.1 | 0 | 0 | 0 | 0 | 0 | 0.18 | 0 | 0 | 0 | 0 | 0 | 0 | 0 | 3.28 | 0 | 0 | 0 | 2.23 | 0 | 0 | 2.23
36541 | 7.42 | 53.26 | 110 | 4.86 | 13.2 | 0 | 0 | 0 | 0 | 0.01 | 0 | 0 | 0 | 0 | 0 | 0 | 0 | 18.07 | 0 | 0.13 | 0.13 | 1.06 | 0.51 | 0 | 1.56
36542 | 7.17 | 51.39 | 110 | 4.08 | 0 | 0 | 0 | 0 | 0 | 0.5 | 0 | 0 | 0 | 0 | 0 | 0 | 0 | 4.58 | 0 | 0 | 0 | 11.79 | 5.64 | 0 | 17.43
36548 | 11.98 | 51.43 | 110 | 5.58 | 0 | 0 | 0 | 0 | 0 | 0.17 | 0 | 0 | 0 | 0 | 0 | 0 | 0 | 5.75 | 0 | 0.46 | 0.46 | 7.18 | 0 | 0 | 7.18
36549 | 10.05 | 54.18 | 110 | 37.85 | 0 | 0 | 0 | 0 | 0 | 0.28 | 0 | 0 | 0 | 0 | 0 | 0 | 0 | 38.12 | 0 | 15 | 15 | 3.98 | 1.91 | 0 | 5.89
36550 | 12.18 | 48.74 | 110 | 154.87 | 0 | 0 | 0 | 0 | 0 | 7.4 | 0 | 0.06 | 0 | 0.11 | 0 | 0 | 0 | 162.44 | 0 | 0.64 | 0.64 | 13.96 | 6.68 | 0 | 20.64
36551 | 12.39 | 52.39 | 110 | 22.41 | 2.5 | 176 | 0 | 0 | 0 | 0.39 | 0 | 0 | 0 | 0 | 0 | 0 | 0 | 201.3 | 0 | 0 | 0 | 2.51 | 1.2 | 0 | 3.71
36553 | 9.18 | 54.26 | 110 | 33.43 | 36.88 | 0 | 0 | 0 | 0 | 5.03 | 0 | 0 | 0 | 0 | 0 | 0 | 0 | 75.34 | 0 | 0 | 0 | 8.22 | 3.93 | 0 | 12.15
36556 | 9.01 | 54.28 | 110 | 25.87 | 187.4 | 0 | 0 | 0 | 0 | 1.14 | 0 | 0 | 0 | 0 | 0 | 0 | 0 | 214.42 | 0 | 0 | 0 | 3.3 | 1.58 | 0 | 4.89
36557 | 9.11 | 54.19 | 110 | 14.29 | 0 | 0 | 0 | 0 | 0 | 0.19 | 1.2 | 0 | 0 | 0 | 0 | 0 | 0 | 15.69 | 0 | 0 | 0 | 2.08 | 1 | 0 | 3.08
36558 | 8.24 | 50.03 | 110 | 14.56 | 0 | 893.3 | 0 | 0 | 0 | 0.68 | 5.85 | 0 | 2.58 | 0 | 0 | 0 | 0 | 916.98 | 0 | 0.02 | 0.02 | 23.41 | 0 | 0 | 23.41
36561 | 12.07 | 49.64 | 110 | 22.59 | 0 | 0 | 0 | 0 | 0 | 1.14 | 0 | 0 | 0 | 0.24 | 0 | 0 | 0 | 23.97 | 0 | 0 | 0 | 2.61 | 1.25 | 0 | 3.86
36563 | 7.28 | 51.47 | 110 | 6.33 | 0 | 0 | 0 | 0 | 0 | 0.46 | 0 | 0 | 0 | 0 | 0 | 0 | 0 | 6.8 | 0 | 0.01 | 0.01 | 26.37 | 0 | 0 | 26.37
36567 | 6.92 | 49.97 | 110 | 10.51 | 0 | 0 | 0 | 0 | 0 | 1.48 | 0 | 0 | 0 | 0 | 0 | 0 | 0 | 11.99 | 0 | 0 | 0 | 2.65 | 1.27 | 0 | 3.91
36569 | 7.3 | 51.49 | 110 | 6.25 | 0 | 0 | 0 | 0 | 0 | 0.13 | 0 | 0 | 0 | 0 | 0 | 0 | 0 | 6.38 | 0 | 0.01 | 0.01 | 4.03 | 0 | 33.12 | 37.15
36572 | 13.02 | 52.82 | 110 | 19.02 | 8 | 0 | 0 | 0 | 0 | 3.23 | 0 | 0 | 1.04 | 0 | 0 | 0 | 0 | 31.29 | 0 | 0 | 0 | 14.1 | 6.75 | 0 | 20.84
36574 | 9.98 | 54.56 | 110 | 5.58 | 78.3 | 0 | 0 | 0 | 0 | 2.57 | 0 | 0 | 0 | 0 | 0 | 0 | 0 | 86.45 | 0 | 0 | 0 | 4.09 | 1.96 | 0 | 6.04
36575 | 9.88 | 51.15 | 110 | 8.35 | 0 | 0 | 0 | 0 | 0 | 0.38 | 0 | 0.08 | 0 | 0 | 0 | 0 | 0 | 8.82 | 0 | 0 | 0 | 5.08 | 2.43 | 0 | 7.51
36580 | 7.18 | 51.47 | 110 | 6.25 | 0 | 0 | 0 | 0 | 0 | 0.13 | 0 | 0 | 0 | 0 | 0 | 0 | 0 | 6.38 | 0 | 0.01 | 0.01 | 26.37 | 0 | 0 | 26.37
36583 | 9.95 | 54.32 | 110 | 6.88 | 0 | 0 | 0 | 0 | 0 | 0.39 | 0 | 0 | 0 | 0 | 0 | 0 | 0 | 7.27 | 0 | 0 | 0 | 2.89 | 1.38 | 0 | 4.28
36584 | 6.87 | 49.45 | 110 | 16.1 | 13.06 | 0 | 0 | 0 | 0 | 0 | 0 | 0.22 | 0 | 0 | 0 | 0 | 0 | 29.38 | 0 | 0 | 0 | 13.4 | 6.41 | 0 | 19.81
36586 | 9.99 | 54.05 | 110 | 10.35 | 1.65 | 1.2 | 0 | 0 | 0 | 5.82 | 0 | 0 | 0 | 0 | 0 | 0 | 0 | 19.02 | 0 | 2.29 | 2.29 | 10.51 | 3.7 | 0 | 14.21
36587 | 10.7 | 51.87 | 110 | 3.26 | 0 | 0 | 0 | 0 | 0 | 0 | 0 | 0 | 0 | 0 | 0 | 0 | 0 | 3.26 | 0 | 0 | 0 | 0.57 | 0.27 | 16.56 | 17.41
36588 | 11.41 | 53.64 | 110 | 10.35 | 0 | 0 | 0 | 0 | 0 | 1.13 | 0 | 0 | 0 | 0.04 | 0 | 0 | 0 | 11.52 | 0 | 1.54 | 1.54 | 2.08 | 0.55 | 0 | 2.63
36590 | 9.98 | 54.06 | 110 | 5.15 | 0 | 0 | 0 | 0 | 0 | 1.98 | 0 | 0 | 0 | 0 | 0 | 0 | 0 | 7.13 | 0 | 2.29 | 2.29 | 3.74 | 0.46 | 0 | 4.2
36593 | 6.98 | 51.49 | 110 | 3.1 | 0 | 0 | 0 | 0 | 0 | 0.18 | 0 | 0 | 0 | 0 | 0 | 0 | 0 | 3.28 | 0 | 0 | 0 | 2.23 | 0 | 0 | 2.23
36594 | 6.96 | 51.52 | 110 | 4.67 | 0 | 0 | 0 | 0 | 0 | 0.12 | 0 | 0 | 0 | 0 | 0 | 0 | 0 | 4.79 | 0 | 0.03 | 0.03 | 1.39 | 0 | 0 | 1.39
36595 | 8.42 | 48.47 | 110 | 14.26 | 10.2 | 0 | 0 | 0 | 0 | 0.42 | 0 | 0.34 | 0 | 0 | 0 | 0.65 | 0 | 25.87 | 0 | 0 | 0 | 10.72 | 5.13 | 0 | 15.85
36596 | 9.05 | 50.08 | 110 | 27.84 | 0 | 0 | 0 | 0 | 0 | 0 | 0 | 0 | 0 | 0 | 0 | 0 | 0 | 27.84 | 0 | 0 | 0 | 8.23 | 3.94 | 0 | 12.17
36597 | 11.71 | 52.65 | 110 | 8.66 | 3.02 | 0 | 0 | 0 | 0 | 1.87 | 0 | 0 | 0 | 0 | 0 | 0 | 0 | 13.55 | 0 | 0 | 0 | 0.23 | 0.11 | 0 | 0.34
36598 | 7.45 | 53.3 | 110 | 9.36 | 0 | 0 | 0 | 0 | 0 | 0.1 | 0 | 0 | 0 | 0 | 0 | 0 | 0 | 9.46 | 0 | 0 | 0 | 3.17 | 1.52 | 0 | 4.69
36601 | 9.35 | 52.32 | 110 | 28.23 | 13.95 | 0 | 0 | 0 | 0 | 1.3 | 0 | 0.26 | 0 | 0 | 0 | 0 | 0 | 43.74 | 0 | 0 | 0 | 12.54 | 6 | 0 | 18.55
36602 | 9.27 | 52.41 | 110 | 18.83 | 4 | 0 | 0 | 0 | 0 | 0.98 | 0 | 0 | 0 | 0 | 0 | 0 | 0 | 23.82 | 0 | 0 | 0 | 10.18 | 4.88 | 0 | 15.06
36605 | 6.96 | 51.47 | 110 | 3.1 | 0 | 0 | 0 | 0 | 0 | 0.18 | 0 | 0 | 0 | 0 | 0 | 0 | 0 | 3.28 | 0 | 0 | 0 | 2.23 | 0 | 0 | 2.23
36606 | 11.51 | 48.79 | 110 | 14.47 | 0 | 0 | 0 | 0 | 0 | 0 | 0 | 0 | 0 | 15.13 | 0 | 0 | 0 | 29.6 | 0 | 0 | 0 | 1.41 | 0.68 | 0 | 2.09
36608 | 9.73 | 48.34 | 110 | 19.14 | 0 | 0 | 0 | 0 | 0 | 0.21 | 0 | 0 | 1.05 | 0.14 | 0 | 0 | 0 | 20.55 | 0 | 0 | 0 | 1.69 | 0.81 | 0 | 2.49
36611 | 14.84 | 51.3 | 110 | 10.96 | 0 | 0 | 0 | 0 | 0 | 4.3 | 0 | 0 | 0 | 4.99 | 0 | 0 | 0 | 20.25 | 0 | 0 | 0 | 9.19 | 4.4 | 0 | 13.59
36613 | 10.8 | 53.9 | 110 | 6.27 | 0.62 | 1.9 | 0 | 0 | 0 | 4.47 | 0 | 0 | 0 | 0 | 0 | 0 | 0 | 13.26 | 0 | 0 | 0 | 4.89 | 0.7 | 0 | 5.59
36616 | 13.52 | 52.08 | 110 | 5.56 | 0 | 0 | 0 | 0 | 0 | 0.96 | 0 | 0 | 0 | 9.19 | 0 | 0 | 0 | 15.7 | 0 | 0 | 0 | 0.68 | 0.33 | 0 | 1.01
36617 | 10.85 | 48.35 | 110 | 8.84 | 0 | 0 | 0 | 0 | 0 | 0.39 | 0 | 1.23 | 0 | 0.63 | 0 | 0 | 0 | 11.1 | 0 | 0.63 | 0.63 | 14 | 0 | 0 | 14
36619 | 12.13 | 47.91 | 110 | 4.49 | 0 | 0 | 0 | 0 | 0 | 0.72 | 0 | 0 | 0 | 0.08 | 0 | 0 | 0 | 5.29 | 0 | 0 | 0 | 1.36 | 0.65 | 0 | 2.01
36622 | 10.86 | 48.55 | 110 | 8.52 | 0 | 0 | 0 | 0 | 0 | 0.88 | 0 | 12.6 | 0 | 0 | 0 | 0 | 0 | 22 | 0 | 2.52 | 2.52 | 1.65 | 0.79 | 16.56 | 18.99
36630 | 6.27 | 50.64 | 110 | 16.42 | 70.8 | 0 | 0 | 0 | 0 | 0.49 | 0 | 0.04 | 0 | 0.01 | 0 | 0.29 | 0 | 88.05 | 0 | 0.27 | 0.27 | 38.29 | 7.18 | 0 | 45.47
36631 | 12.16 | 48.55 | 110 | 45.38 | 3.3 | 23.07 | 0 | 0 | 0 | 0.68 | 2.99 | 7.52 | 0 | 2.38 | 0 | 0 | 0 | 85.33 | 0 | 0.05 | 0.05 | 5.97 | 2.86 | 0 | 8.82
36632 | 12.22 | 48.59 | 110 | 25.41 | 0 | 0 | 0 | 0 | 0 | 0.58 | 0 | 17.84 | 0 | 0.14 | 0 | 0 | 0 | 43.96 | 0 | 4 | 4 | 3.61 | 1.73 | 0 | 5.34
36636 | 14.6 | 52.17 | 110 | 2.44 | 0 | 0 | 0 | 0 | 0 | 0.4 | 0 | 0 | 0 | 0 | 0 | 0 | 0 | 2.84 | 0 | 0.14 | 0.14 | 0.1 | 0.05 | 0 | 0.15
36637 | 13.76 | 52.41 | 110 | 9.61 | 0 | 0 | 0 | 0 | 0 | 0.39 | 0 | 0 | 0 | 0 | 0 | 0 | 0 | 10 | 0 | 0 | 0 | 1.18 | 0.57 | 0 | 1.75
36639 | 14.58 | 52.26 | 110 | 11.76 | 0 | 0 | 0 | 0 | 0 | 7.61 | 0 | 0 | 0 | 0 | 0 | 0 | 0 | 19.38 | 0 | 0 | 0 | 1.87 | 0.89 | 0 | 2.76
36641 | 12.85 | 48.77 | 110 | 71.79 | 0 | 0 | 0 | 0 | 0 | 0 | 0 | 12.6 | 0 | 0 | 0 | 0 | 0 | 84.39 | 0 | 0 | 0 | 5.66 | 2.71 | 0 | 8.37
36647 | 13.99 | 53.03 | 110 | 9.25 | 41.4 | 0 | 0 | 0 | 0 | 0.84 | 0 | 0 | 0 | 0.02 | 0 | 0 | 0 | 51.5 | 0 | 0.04 | 0.04 | 6.86 | 3.28 | 0 | 10.15
36649 | 9.48 | 54.52 | 110 | 5.35 | 0 | 0 | 0 | 0 | 0 | 5.84 | 0 | 0 | 0 | 0 | 0 | 0 | 0 | 11.19 | 0 | 0.03 | 0.03 | 1.81 | 0.87 | 0 | 2.68
36653 | 14.06 | 53.73 | 110 | 14.19 | 0 | 0 | 0 | 0 | 0 | 0 | 0 | 0 | 0 | 0 | 0 | 0 | 0 | 14.19 | 0 | 0 | 0 | 4.82 | 2.31 | 0 | 7.13
36657 | 6.36 | 50.91 | 110 | 11.47 | 0 | 24.25 | 0 | 0 | 0 | 0.08 | 0 | 0 | 0 | 0 | 0 | 0 | 0 | 35.8 | 0 | 0.63 | 0.63 | 9.17 | 4.39 | 0 | 13.57
36658 | 7.59 | 50.15 | 110 | 12.77 | 23.94 | 0 | 0 | 0 | 0 | 0 | 0 | 0 | 0 | 0.01 | 0 | 0 | 0 | 36.72 | 0 | 0 | 0 | 1.14 | 0.55 | 0 | 1.69
36660 | 13.58 | 52.44 | 110 | 2.89 | 0 | 10 | 0 | 0 | 0 | 0.07 | 0 | 0 | 0 | 0.04 | 0 | 0 | 0 | 13.01 | 0 | 0.03 | 0.03 | 2.46 | 0 | 0 | 2.46
36661 | 7.3 | 51.3 | 110 | 2.44 | 0 | 0 | 0 | 0 | 0 | 0.07 | 0 | 0 | 0 | 0 | 0 | 0 | 0 | 2.51 | 0 | 0 | 0 | 2.59 | 1.24 | 0 | 3.83
36662 | 7.54 | 51.45 | 110 | 6.3 | 0 | 0 | 0 | 0 | 0 | 0.15 | 0 | 0 | 0 | 0 | 0 | 0 | 0 | 6.46 | 0 | 0.04 | 0.04 | 5.26 | 2.52 | 0 | 7.78
36665 | 7.18 | 52.2 | 110 | 14.35 | 26.03 | 0 | 0 | 0 | 0 | 0.31 | 0 | 0 | 0 | 0 | 0 | 0 | 0 | 40.69 | 0 | 0 | 0 | 1.94 | 0.93 | 0 | 2.86
36666 | 6.77 | 49.29 | 110 | 0.96 | 0 | 0 | 0 | 0 | 0 | 0 | 0 | 0 | 0 | 0 | 0 | 0 | 0 | 0.96 | 0 | 0 | 0 | 0.87 | 0.42 | 0 | 1.29
36669 | 7.1 | 50.74 | 110 | 8.91 | 0 | 0 | 0 | 0 | 0 | 0.03 | 0 | 0 | 0 | 0 | 0 | 0 | 0 | 8.94 | 0 | 0 | 0 | 19.51 | 0 | 0 | 19.51
36672 | 7.71 | 51.28 | 110 | 0.65 | 0 | 0 | 0 | 0 | 0 | 0 | 0 | 0.9 | 0 | 0 | 0 | 0 | 0 | 1.55 | 0 | 2.8 | 2.8 | 2.34 | 1.12 | 0 | 3.45
36676 | 7.98 | 50.97 | 110 | 2.11 | 0 | 0 | 0 | 0 | 0 | 0.04 | 0 | 0 | 0 | 0 | 0 | 0 | 0 | 2.16 | 0 | 0 | 0 | 1.2 | 0.57 | 0 | 1.77
36677 | 8.2 | 52.09 | 110 | 11.6 | 1 | 0 | 0 | 0 | 0 | 1.38 | 0 | 0 | 0 | 0 | 0 | 0 | 0 | 13.98 | 0 | 0 | 0 | 2.87 | 1.37 | 0 | 4.24
36678 | 7.6 | 51.35 | 110 | 3.72 | 6.3 | 0 | 0 | 0 | 0 | 0.1 | 0 | 0 | 0 | 0 | 0 | 0 | 0 | 10.11 | 0 | 0.03 | 0.03 | 8.07 | 0 | 0 | 8.07
36679 | 10.01 | 53.61 | 110 | 3.1 | 0 | 3.96 | 0 | 0 | 0 | 0.35 | 15.2 | 0 | 0 | 0.03 | 0 | 0 | 0 | 22.63 | 0 | 0.18 | 0.18 | 8.57 | 0 | 16.56 | 25.13
36684 | 11.63 | 48.31 | 110 | 29.59 | 0 | 0 | 0 | 0 | 0 | 2.46 | 0 | 0 | 0 | 5.6 | 0 | 0 | 0 | 37.65 | 0 | 0.83 | 0.83 | 6.37 | 3.05 | 0 | 9.43
36686 | 13.11 | 48.66 | 110 | 40.63 | 0 | 0 | 0 | 0 | 0 | 1.83 | 0 | 0.04 | 0 | 1.35 | 0 | 0 | 0 | 43.85 | 0 | 0 | 0 | 2.54 | 1.21 | 0 | 3.75
36689 | 13.55 | 54.5 | 110 | 13.75 | 0.3 | 0 | 0 | 0 | 0 | 1.94 | 0 | 0 | 0 | 0 | 0 | 0 | 0 | 15.98 | 0 | 0.2 | 0.2 | 4.49 | 2.15 | 0 | 6.64
36690 | 14.64 | 51.41 | 110 | 50.13 | 0 | 0 | 0 | 0 | 0 | 1.55 | 0 | 0.22 | 0 | 0 | 0 | 0 | 0 | 51.89 | 0 | 0 | 0 | 21.13 | 10.12 | 16.56 | 47.81
36692 | 7.74 | 51.68 | 110 | 7.28 | 2.2 | 0 | 0 | 0 | 0 | 0.2 | 0 | 0 | 0 | 0.04 | 19.55 | 0 | 0 | 29.27 | 0 | 0.01 | 0.01 | 8.17 | 0 | 0 | 8.17
36693 | 6.89 | 51.09 | 110 | 17.97 | 0 | 6.01 | 0 | 0 | 0 | 2.1 | 1 | 0 | 0 | 0 | 0 | 0 | 0 | 27.08 | 0 | 0.3 | 0.3 | 13.95 | 6.68 | 0 | 20.63
36698 | 9.27 | 49.08 | 110 | 61.1 | 16.05 | 0 | 0 | 0 | 0 | 0.86 | 5.28 | 0.4 | 0 | 0 | 0 | 0 | 0 | 83.69 | 0 | 0 | 0 | 30.29 | 14.5 | 0 | 44.79
36699 | 8.21 | 48.11 | 110 | 22.29 | 13 | 0 | 0 | 0 | 0 | 0.09 | 0 | 1.31 | 0 | 1.41 | 0 | 0.18 | 0 | 38.28 | 0 | 0 | 0 | 21.69 | 10.38 | 0 | 32.07
36704 | 7.09 | 51.25 | 110 | 5.07 | 0 | 3.18 | 0 | 0 | 0 | 0.23 | 0 | 0 | 0 | 0.01 | 0 | 0 | 0 | 8.49 | 0 | 0 | 0 | 8.25 | 0 | 0 | 8.25
36705 | 10.97 | 48.35 | 110 | 8.85 | 2.4 | 0 | 0 | 0 | 0 | 0.19 | 0 | 0.04 | 0 | 0.03 | 0 | 0 | 0 | 11.52 | 0 | 0 | 0 | 0.32 | 0.15 | 33.12 | 33.59
36706 | 10.89 | 48.45 | 110 | 35.91 | 0 | 0 | 0 | 0 | 0 | 0.42 | 0 | 9.85 | 0 | 0 | 6.6 | 0 | 0 | 52.77 | 0 | 13.13 | 13.13 | 4.29 | 2.06 | 0 | 6.35
36707 | 10.49 | 48.25 | 110 | 49.86 | 0 | 0 | 0 | 0 | 0 | 2.46 | 0 | 0.25 | 0 | 0 | 0 | 0 | 0 | 52.58 | 0 | 0 | 0 | 6.48 | 3.1 | 0 | 9.59
36708 | 10.84 | 48.18 | 110 | 24.06 | 0 | 0 | 0 | 0 | 0 | 0 | 0 | 0 | 0 | 0 | 0 | 0 | 0 | 24.06 | 0 | 0 | 0 | 3.77 | 1.8 | 0 | 5.57
36713 | 10.01 | 54.08 | 110 | 3.47 | 0 | 0 | 0 | 0 | 0 | 0.03 | 0 | 0 | 0 | 0 | 0 | 0 | 0 | 3.5 | 0 | 2.29 | 2.29 | 2.78 | 0 | 0 | 2.78
36716 | 6.82 | 50.66 | 110 | 15.85 | 0 | 14.61 | 0 | 0 | 0 | 2.24 | 0 | 0 | 0 | 0 | 0 | 0 | 0 | 32.7 | 0 | 0.74 | 0.74 | 4.71 | 2.25 | 0 | 6.96
36717 | 6.84 | 50.69 | 110 | 34.89 | 4.7 | 0 | 0 | 0 | 0 | 4.78 | 0 | 0 | 0 | 0 | 0 | 0 | 0 | 44.36 | 0 | 0.74 | 0.74 | 17.5 | 8.38 | 0 | 25.88
36722 | 12.68 | 53.94 | 110 | 35.02 | 30.75 | 0 | 0 | 0 | 0 | 7.79 | 0 | 0 | 0 | 0 | 0 | 0 | 0 | 73.56 | 0 | 0 | 0 | 12.65 | 6.06 | 0 | 18.71
36724 | 6.66 | 50.62 | 110 | 20.63 | 9 | 9.95 | 0 | 0 | 0 | 0.35 | 0 | 0 | 0 | 0 | 0 | 0 | 0 | 39.94 | 0 | 0 | 0 | 3.92 | 1.88 | 0 | 5.8
36726 | 10.94 | 54.28 | 110 | 17.63 | 135.3 | 0 | 0 | 0 | 0 | 0.26 | 0 | 0 | 0 | 0 | 0 | 0 | 0 | 153.19 | 0 | 0 | 0 | 3.28 | 1.57 | 0 | 4.85
36728 | 10.78 | 54.11 | 110 | 21.77 | 0.5 | 0 | 0 | 0 | 0 | 1.86 | 0 | 0 | 0 | 0.08 | 5.29 | 0 | 0 | 29.5 | 0 | 0 | 0 | 5.79 | 2.77 | 0 | 8.56
36731 | 7.75 | 48.1 | 110 | 67.75 | 0 | 0 | 0 | 0 | 0 | 0.01 | 0 | 0 | 0 | 0 | 0 | 0 | 0 | 67.75 | 0 | 0.26 | 0.26 | 13.4 | 6.41 | 0 | 19.82
36737 | 8.78 | 48.23 | 110 | 8.76 | 0.6 | 0 | 0 | 0 | 0 | 0 | 0 | 0 | 0 | 1.26 | 0 | 0 | 0 | 10.62 | 0 | 0 | 0 | 3.24 | 1.55 | 0 | 4.79
36738 | 7 | 51.25 | 110 | 3.49 | 0 | 1.8 | 0 | 0 | 0 | 0 | 0 | 0 | 0 | 0 | 0 | 0 | 0 | 5.29 | 0 | 0 | 0 | 12.8 | 6.13 | 16.56 | 35.48
36745 | 7.43 | 50.44 | 110 | 11.47 | 0 | 0 | 0 | 0 | 0 | 0.19 | 0 | 0 | 0 | 0 | 0 | 0 | 0 | 11.65 | 0 | 0.35 | 0.35 | 2.88 | 1.38 | 0 | 4.26
36747 | 9.41 | 54.67 | 110 | 115.21 | 35.45 | 0 | 0 | 0 | 0 | 3.27 | 0 | 0 | 0 | 0 | 0 | 0 | 0 | 153.93 | 0 | 0.1 | 0.1 | 2.47 | 1.18 | 0 | 3.65
36748 | 9.32 | 54.72 | 110 | 5.06 | 10.94 | 0 | 0 | 0 | 0 | 0.41 | 0 | 0 | 0 | 0 | 0 | 0 | 0 | 16.41 | 0 | 0 | 0 | 1.2 | 0.58 | 0 | 1.78
36749 | 9.41 | 54.75 | 110 | 5.06 | 0 | 0 | 0 | 0 | 0 | 0.41 | 0 | 0 | 0 | 0 | 0 | 0 | 0 | 5.47 | 0 | 0 | 0 | 1.2 | 0.58 | 0 | 1.78
36750 | 9.16 | 54.71 | 110 | 31.97 | 192.51 | 0 | 0 | 0 | 0 | 11.07 | 0 | 0 | 0 | 0 | 0 | 0 | 0 | 235.55 | 0 | 0 | 0 | 5.26 | 2.52 | 0 | 7.78
36752 | 9.1 | 54.47 | 110 | 2.11 | 0 | 0 | 0 | 0 | 0 | 0.31 | 0 | 0 | 0 | 0 | 0 | 0 | 0 | 2.42 | 0 | 0 | 0 | 0.22 | 0.1 | 0 | 0.32
36754 | 8.81 | 50.36 | 110 | 7.27 | 0 | 0 | 0 | 0 | 0 | 0.29 | 0 | 0 | 0 | 0 | 0 | 0 | 0 | 7.56 | 0 | 0 | 0 | 6.22 | 2.98 | 0 | 9.19
36755 | 6.5 | 50.49 | 110 | 10.46 | 84.9 | 0 | 0 | 0 | 0 | 0 | 0 | 1.5 | 0 | 0 | 0 | 0 | 0 | 96.86 | 0 | 0.1 | 0.1 | 11.29 | 5.41 | 0 | 16.7
36756 | 6.59 | 50.57 | 110 | 20.63 | 10.75 | 0 | 0 | 0 | 0 | 0.35 | 0 | 0 | 0 | 0 | 0 | 0 | 0 | 31.74 | 0 | 0 | 0 | 7.21 | 3.45 | 0 | 10.66
36757 | 6.56 | 50.55 | 110 | 22.17 | 2.1 | 0 | 0 | 0 | 0 | 1.26 | 0 | 0 | 0 | 0 | 0 | 0 | 0 | 25.53 | 0 | 0 | 0 | 9.56 | 4.58 | 0 | 14.14
36758 | 6.28 | 50.1 | 110 | 52.78 | 31.55 | 0 | 0 | 0 | 0 | 1.23 | 0 | 0 | 0 | 0 | 0 | 0 | 0 | 85.56 | 0 | 0 | 0 | 6.35 | 3.04 | 0 | 9.39
36759 | 6.66 | 50.22 | 110 | 10.18 | 2.2 | 0 | 0 | 0 | 0 | 0.13 | 0 | 0.04 | 0 | 0 | 0 | 0 | 0 | 12.56 | 0 | 0 | 0 | 5.81 | 2.78 | 0 | 8.59
36760 | 6.59 | 50.34 | 110 | 43.29 | 0 | 0 | 0 | 0 | 0 | 1.6 | 0 | 0 | 0 | 0 | 0 | 0 | 0 | 44.89 | 0 | 0 | 0 | 16.08 | 7.7 | 0 | 23.78
36761 | 6.63 | 50.8 | 110 | 18.13 | 16.1 | 0 | 0 | 0 | 0 | 5.4 | 0 | 0 | 0 | 0 | 0 | 0 | 0 | 39.63 | 0 | 0 | 0 | 9.87 | 4.72 | 0 | 14.59
36762 | 6.52 | 50.79 | 110 | 21.04 | 14.2 | 0 | 0 | 0 | 0 | 0.3 | 0 | 0 | 1.79 | 0 | 0 | 0 | 0 | 37.33 | 0 | 0.51 | 0.51 | 0.77 | 0.37 | 0 | 1.13
36765 | 8.55 | 47.83 | 110 | 5.64 | 0 | 0 | 0 | 0 | 0 | 0.36 | 0 | 0.32 | 0 | 0 | 0 | 0 | 0 | 6.33 | 0 | 0 | 0 | 6.53 | 3.13 | 0 | 9.66
36766 | 8.66 | 47.92 | 110 | 22.14 | 18.3 | 0 | 0 | 0 | 0 | 3.18 | 0 | 0.09 | 0 | 0 | 0 | 0 | 0 | 43.7 | 0 | 0 | 0 | 14.75 | 7.06 | 0 | 21.81
36767 | 14.24 | 53.11 | 110 | 2.7 | 0 | 0 | 0 | 0 | 0 | 0.25 | 0 | 0 | 0 | 0 | 0 | 0 | 0 | 2.95 | 0 | 0 | 0 | 0.17 | 0.08 | 0 | 0.26
36768 | 14.32 | 53.08 | 110 | 2.7 | 0 | 4.7 | 0 | 0 | 0 | 0.25 | 0 | 0 | 0 | 0 | 28.9 | 0 | 0 | 36.56 | 0 | 0 | 0 | 0.17 | 0.08 | 0 | 0.26
36770 | 14.26 | 53.06 | 110 | 2.7 | 0 | 0 | 0 | 0 | 0 | 0.25 | 0 | 0 | 0 | 0 | 0 | 0 | 0 | 2.95 | 0 | 0 | 0 | 0.17 | 0.08 | 0 | 0.26
36772 | 14.21 | 53.06 | 110 | 3.43 | 0 | 0 | 0 | 0 | 0 | 0.25 | 0 | 0 | 0 | 0 | 0 | 0 | 0 | 3.68 | 0 | 0 | 0 | 0.42 | 0.2 | 0 | 0.62
36773 | 13.75 | 52.84 | 110 | 5.71 | 0 | 0 | 0 | 0 | 0 | 0.57 | 0 | 0 | 0 | 0 | 0 | 0 | 0 | 6.28 | 0 | 0 | 0 | 1.97 | 0.94 | 0 | 2.92
36774 | 13.81 | 52.84 | 110 | 15.34 | 0 | 2 | 0 | 0 | 0 | 1.13 | 0 | 0.09 | 0 | 0 | 0 | 0 | 0 | 18.56 | 0 | 0 | 0 | 1.76 | 0.84 | 0 | 2.6
36775 | 13.82 | 52.89 | 110 | 12.26 | 0 | 1.18 | 0 | 0 | 0 | 0.08 | 0 | 0 | 0 | 0 | 0 | 0 | 0 | 13.52 | 0 | 0 | 0 | 10.85 | 5.19 | 0 | 16.04
36776 | 7.56 | 51.02 | 110 | 6.83 | 0 | 0 | 0 | 0 | 0 | 0.06 | 0 | 0 | 0 | 0 | 0 | 0 | 0 | 6.89 | 0 | 0.03 | 0.03 | 1.51 | 0.73 | 0 | 2.24
36779 | 10.73 | 48.33 | 110 | 28.33 | 0 | 0 | 0 | 0 | 0 | 4.26 | 0 | 0 | 0 | 0.03 | 0 | 0 | 0 | 32.63 | 0 | 0 | 0 | 12.52 | 5.99 | 0 | 18.52
36782 | 7.67 | 47.62 | 110 | 4.95 | 0 | 1.45 | 0 | 0 | 0 | 0.05 | 0 | 0 | 0 | 0 | 0 | 0 | 0 | 6.45 | 0 | 0 | 0 | 1.55 | 0.74 | 0 | 2.3
36785 | 7.68 | 50.76 | 110 | 2.81 | 0 | 0 | 0 | 0 | 0 | 0 | 0 | 0 | 0 | 0 | 0 | 0 | 0 | 2.81 | 0 | 0 | 0 | 0.39 | 0.19 | 0 | 0.58
36786 | 7.47 | 50.77 | 110 | 13.94 | 0 | 0 | 0 | 0 | 0 | 0.08 | 0 | 0.42 | 0 | 0 | 0 | 0 | 0 | 14.44 | 0 | 0 | 0 | 20.38 | 9.75 | 0 | 30.13
36789 | 9 | 54.64 | 110 | 33.85 | 51.83 | 0 | 0 | 0 | 0 | 10.22 | 0 | 0 | 0 | 0 | 0 | 0 | 0 | 95.9 | 0 | 0 | 0 | 4.07 | 1.95 | 0 | 6.01
36792 | 7.19 | 50.69 | 110 | 13.03 | 0 | 0 | 0 | 0 | 0 | 0 | 0 | 0 | 0 | 0 | 0 | 0 | 0 | 13.03 | 0 | 0 | 0 | 3.38 | 1.62 | 0 | 5
36793 | 7.12 | 50.85 | 110 | 6.95 | 0 | 0 | 0 | 0 | 0 | 0.56 | 0 | 0 | 0 | 0 | 0 | 0 | 0 | 7.51 | 0 | 0.05 | 0.05 | 2.67 | 0 | 0 | 2.67
36796 | 6.22 | 51 | 110 | 9.29 | 2 | 0 | 0 | 0 | 0 | 0.23 | 0 | 0 | 0 | 0.15 | 0 | 0 | 0 | 11.67 | 0 | 0 | 0 | 3.55 | 1.7 | 0 | 5.26
36798 | 7.26 | 51.06 | 110 | 15.05 | 0 | 0 | 0 | 0 | 0 | 0.3 | 0 | 0 | 0 | 0 | 0 | 0 | 0 | 15.35 | 0 | 0 | 0 | 23.49 | 11.24 | 0 | 34.73
36801 | 7.18 | 51.06 | 110 | 11.5 | 0 | 0 | 0 | 0 | 0 | 0.03 | 0 | 0.31 | 0 | 0 | 0 | 0 | 0 | 11.83 | 0 | 0 | 0 | 13.55 | 6.49 | 0 | 20.04
36803 | 7.54 | 50.64 | 110 | 9.5 | 0 | 0 | 0 | 0 | 0 | 0.61 | 0 | 0.04 | 0 | 0 | 0 | 0 | 0 | 10.15 | 0 | 0 | 0 | 10.61 | 5.08 | 0 | 15.69
36811 | 7.84 | 47.59 | 110 | 0.92 | 0 | 0 | 0 | 0 | 0 | 0 | 0 | 84.77 | 0 | 0 | 0 | 0 | 0 | 85.69 | 0 | 0 | 0 | 1.72 | 0.82 | 0 | 2.54
36816 | 10.39 | 48.52 | 110 | 9.92 | 0 | 0 | 0 | 0 | 0 | 0.17 | 0 | 0 | 0 | 0 | 0 | 0 | 0 | 10.09 | 0 | 0 | 0 | 0.44 | 0.21 | 0 | 0.65
36818 | 7.87 | 50.46 | 110 | 40.58 | 0 | 0 | 0 | 0 | 0 | 1.73 | 0 | 0 | 0 | 0 | 0 | 0 | 0 | 42.31 | 0 | 0 | 0 | 11.29 | 5.4 | 0 | 16.7
36820 | 7.74 | 50.63 | 110 | 17.95 | 81.05 | 0 | 0 | 0 | 0 | 0 | 0 | 0 | 0 | 0 | 0 | 0 | 0 | 99 | 0 | 0 | 0 | 9.58 | 4.59 | 0 | 14.17
36823 | 7.64 | 50.44 | 110 | 16.76 | 0 | 0 | 0 | 0 | 0 | 0 | 0 | 0 | 0 | 0 | 0 | 0 | 0 | 16.76 | 0 | 0 | 0 | 6.84 | 3.27 | 0 | 10.11
36830 | 11.04 | 48.77 | 110 | 51.19 | 2.08 | 0 | 0 | 0 | 0 | 2.12 | 0 | 18.9 | 0 | 0.17 | 0 | 0 | 0 | 74.47 | 0 | 0.14 | 0.14 | 12.54 | 6 | 0 | 18.55
36832 | 10.69 | 48.56 | 110 | 38.4 | 0 | 0 | 0 | 0 | 0 | 14.7 | 0 | 0.17 | 0 | 0.06 | 0 | 0 | 0 | 53.33 | 0 | 0 | 0 | 9.54 | 4.57 | 0 | 14.1
36834 | 8.55 | 50.85 | 110 | 11.9 | 0 | 0 | 0 | 0 | 0 | 0 | 0 | 0.32 | 0 | 0 | 0 | 0 | 0 | 12.22 | 0 | 0 | 0 | 7.47 | 3.58 | 0 | 11.05
36835 | 10.84 | 48.84 | 110 | 46.13 | 1.8 | 0 | 0 | 0 | 0 | 10.83 | 0 | 0 | 0 | 0.37 | 0 | 0 | 0 | 59.14 | 0 | 12 | 12 | 10.59 | 5.07 | 0 | 15.66
36836 | 9.67 | 54.76 | 110 | 35.69 | 67.7 | 0 | 0 | 0 | 0 | 5.61 | 0 | 0 | 0 | 0 | 0 | 0 | 0 | 109 | 0 | 0 | 0 | 9.22 | 4.41 | 0 | 13.63
36839 | 7.76 | 47.64 | 110 | 3.1 | 0 | 0 | 0 | 0 | 0 | 0 | 0 | 1.01 | 0 | 0 | 0 | 0 | 0 | 4.1 | 0 | 0 | 0 | 0.73 | 0.35 | 0 | 1.08
36840 | 6.92 | 51.12 | 110 | 4.4 | 0 | 0 | 0 | 0 | 0 | 0.06 | 0 | 0 | 0 | 0 | 0 | 0 | 0 | 4.46 | 0 | 0 | 0 | 1.41 | 0.67 | 0 | 2.08
36841 | 6.32 | 49.97 | 110 | 196.1 | 80.95 | 0 | 0 | 0 | 0 | 3.53 | 0 | 0.32 | 0 | 0.15 | 0 | 0 | 0 | 281.05 | 0 | 0 | 0 | 8.12 | 3.89 | 16.56 | 28.57
36843 | 8.87 | 50.22 | 110 | 22.4 | 10.8 | 0 | 0 | 0 | 0 | 0 | 0 | 0 | 0 | 0 | 0 | 0 | 0 | 33.2 | 0 | 0 | 0 | 10.72 | 5.13 | 0 | 15.86
36845 | 6.54 | 49.96 | 110 | 31.07 | 0 | 3.87 | 0 | 0 | 0 | 3.32 | 0 | 0.58 | 0 | 0 | 0 | 0 | 0 | 38.84 | 0 | 0 | 0 | 3.01 | 1.44 | 0 | 4.46
36846 | 8.9 | 50.19 | 110 | 24.43 | 0 | 0 | 0 | 0 | 0 | 3.88 | 0 | 0 | 0 | 0 | 0 | 0 | 0 | 28.31 | 0 | 0 | 0 | 7.82 | 3.74 | 0 | 11.56
36847 | 6.54 | 49.86 | 110 | 15.2 | 80.66 | 0 | 0 | 0 | 0 | 1.78 | 0 | 0 | 0 | 0 | 0 | 0 | 0 | 97.64 | 0 | 0 | 0 | 6.51 | 3.12 | 0 | 9.62
36848 | 6.6 | 50.03 | 110 | 81.55 | 52.78 | 0 | 0 | 0 | 0 | 1.67 | 0 | 0.32 | 0 | 0 | 0 | 0 | 0 | 136.32 | 0 | 0 | 0 | 7.43 | 3.56 | 16.56 | 27.55
36849 | 9.29 | 49.16 | 110 | 39.88 | 0 | 0 | 0 | 0 | 0 | 0.16 | 0 | 0 | 5.06 | 0 | 0 | 0 | 0 | 45.1 | 0 | 0.12 | 0.12 | 14.72 | 7.05 | 0 | 21.77
36851 | 7.04 | 49.23 | 110 | 5.18 | 0 | 0 | 0 | 0 | 0 | 0.01 | 0 | 0 | 1.95 | 0 | 0 | 0 | 0 | 7.14 | 0 | 0 | 0 | 4.56 | 0 | 0 | 4.56
36853 | 6.9 | 49.28 | 110 | 6.73 | 0 | 0 | 0 | 0 | 0 | 0 | 0 | 0 | 0 | 0 | 0 | 0 | 0 | 6.73 | 0 | 0 | 0 | 2.84 | 1.36 | 0 | 4.2
36854 | 6.77 | 49.36 | 110 | 29.34 | 0 | 21.61 | 0 | 0 | 0 | 0.2 | 0 | 0.44 | 0 | 0.04 | 0 | 0 | 0 | 51.63 | 0 | 0.1 | 0.1 | 12.72 | 6.09 | 0 | 18.81
36857 | 6.68 | 51.18 | 110 | 6.13 | 0 | 0 | 0 | 0 | 0 | 0.26 | 0 | 0 | 0 | 0 | 0 | 0 | 0 | 6.39 | 0 | 0.01 | 0.01 | 2.41 | 1.15 | 0 | 3.57
36860 | 10.49 | 48.58 | 110 | 17.92 | 0 | 0 | 0 | 0 | 0 | 3.59 | 0 | 7.39 | 0 | 0.48 | 0 | 0 | 0 | 29.37 | 0 | 0 | 0 | 0.78 | 0.37 | 0 | 1.15
36861 | 10.42 | 48.57 | 110 | 19.49 | 0 | 1.48 | 0 | 0 | 0 | 4.24 | 0 | 0 | 0 | 0 | 0 | 0 | 0 | 25.21 | 0 | 0 | 0 | 4.23 | 2.03 | 0 | 6.26
36862 | 7.44 | 50.99 | 110 | 12.18 | 0 | 0 | 0 | 0 | 0 | 0.12 | 0 | 2.19 | 0 | 0 | 0 | 0 | 0 | 14.48 | 0 | 0 | 0 | 10.05 | 4.81 | 0 | 14.86
36863 | 6.88 | 49.25 | 110 | 3.94 | 0 | 20 | 390 | 0 | 0 | 0.02 | 0 | 0 | 0 | 0 | 0 | 0 | 0 | 413.96 | 0 | 3 | 3 | 10.68 | 5.11 | 33.12 | 48.91
36866 | 7.24 | 49.36 | 110 | 8.67 | 5.56 | 0 | 0 | 0 | 0 | 0 | 0 | 0 | 0 | 0 | 0 | 0 | 0 | 14.23 | 0 | 15 | 15 | 4.03 | 1.93 | 49.68 | 55.64
36871 | 8.86 | 54.79 | 110 | 126.42 | 65.49 | 0 | 0 | 0 | 0 | 16.59 | 0 | 0 | 0 | 0 | 0 | 0 | 0 | 208.5 | 0 | 0 | 0 | 5.84 | 2.79 | 0 | 8.63
36873 | 7.59 | 50.8 | 110 | 7.8 | 0 | 0 | 0 | 0 | 0 | 0 | 0 | 0.73 | 0 | 0 | 0 | 0 | 0 | 8.53 | 0 | 0 | 0 | 13.73 | 6.57 | 0 | 20.3
36874 | 7.61 | 50.87 | 110 | 12.54 | 0 | 0 | 0 | 0 | 0 | 0.04 | 0 | 0 | 0 | 0.02 | 0 | 0 | 0 | 12.6 | 0 | 0 | 0 | 10.06 | 4.81 | 0 | 14.87
36877 | 10.91 | 48.21 | 110 | 4.93 | 0 | 0 | 0 | 0 | 0 | 0.2 | 0 | 12.1 | 0 | 0 | 0 | 0 | 0 | 17.23 | 0 | 0 | 0 | 0.62 | 0.3 | 0 | 0.92
36878 | 10.88 | 48.18 | 110 | 1.94 | 0 | 0 | 0 | 0 | 0 | 0 | 0 | 12.25 | 0 | 0 | 0 | 0 | 0 | 14.19 | 0 | 0 | 0 | 0.26 | 0.13 | 0 | 0.39
36879 | 10.87 | 48.15 | 110 | 11.9 | 0 | 0 | 0 | 0 | 0 | 0 | 0 | 12 | 0 | 0 | 0 | 0 | 0 | 23.9 | 0 | 0 | 0 | 1.33 | 0.64 | 0 | 1.97
36881 | 10.97 | 48.4 | 110 | 45.19 | 0 | 0 | 0 | 0 | 0 | 5.4 | 0 | 0.08 | 0 | 0.03 | 0 | 0 | 0 | 50.69 | 0 | 3.4 | 3.4 | 4.94 | 2.36 | 0 | 7.3
36882 | 6.63 | 49.45 | 110 | 34.68 | 31.12 | 0 | 0 | 0 | 0 | 0.68 | 0 | 0 | 0 | 0 | 0 | 0 | 0 | 66.49 | 0 | 0.4 | 0.4 | 10.83 | 5.18 | 0 | 16.01
36883 | 7.65 | 50.93 | 110 | 4.86 | 0 | 0 | 0 | 0 | 0 | 0.01 | 0 | 0.32 | 0 | 0 | 0 | 0 | 0 | 5.19 | 0 | 0.2 | 0.2 | 2.29 | 1.09 | 0 | 3.38
36888 | 6.93 | 51.21 | 110 | 8.14 | 0 | 0 | 0 | 0 | 0 | 0.57 | 0 | 0 | 0 | 0 | 0 | 0 | 0 | 8.71 | 0 | 0 | 0 | 4.4 | 2.11 | 0 | 6.51
36890 | 12.23 | 53.2 | 110 | 45.7 | 202.46 | 0 | 0 | 0 | 0 | 4.76 | 0 | 0 | 0 | 0 | 0 | 0 | 0 | 252.91 | 0 | 0.42 | 0.42 | 2.42 | 1.16 | 0 | 3.58
36895 | 12.18 | 53.13 | 110 | 3.55 | 26.98 | 0 | 0 | 0 | 0 | 0.13 | 0 | 0.04 | 0 | 0 | 0 | 0 | 0 | 30.7 | 0 | 0.12 | 0.12 | 0.41 | 0.2 | 0 | 0.6
36899 | 10.65 | 48.63 | 110 | 25.9 | 0 | 0 | 0 | 0 | 0 | 0.5 | 0 | 8.65 | 0 | 0 | 0 | 0 | 0 | 35.05 | 0 | 0 | 0 | 2.19 | 1.05 | 0 | 3.23
36900 | 8.51 | 47.95 | 110 | 51.41 | 0 | 0 | 0 | 0 | 0 | 10.85 | 0 | 0.21 | 1.28 | 0.09 | 0 | 0.14 | 0 | 63.98 | 0 | 1.23 | 1.23 | 9.28 | 4.44 | 0 | 13.72
36906 | 10.27 | 47.8 | 110 | 12.69 | 0 | 1.03 | 0 | 0 | 0 | 0.14 | 0 | 0 | 0 | 0 | 0 | 0 | 0 | 13.86 | 0 | 0 | 0 | 3.54 | 1.69 | 0 | 5.24
36907 | 7.04 | 51.35 | 110 | 2.31 | 0 | 0 | 0 | 0 | 0 | 0 | 0 | 0 | 0 | 0 | 0 | 0 | 0 | 2.31 | 0 | 0.04 | 0.04 | 1.97 | 0 | 0 | 1.97
36909 | 12.75 | 48.15 | 110 | 30.36 | 0 | 0 | 0 | 0 | 0 | 2.41 | 0 | 0.12 | 0 | 0.3 | 0 | 0 | 0 | 33.19 | 0 | 0 | 0 | 6.53 | 3.12 | 0 | 9.65
36913 | 12.33 | 47.86 | 110 | 31.41 | 0 | 0 | 0 | 0 | 0 | 1.13 | 0 | 0.34 | 0 | 0.01 | 0 | 0 | 0 | 32.89 | 0 | 0 | 0 | 9.72 | 4.65 | 0 | 14.37
36914 | 6.45 | 51.16 | 110 | 8.97 | 0 | 0 | 0 | 0 | 0 | 0 | 0 | 0 | 0 | 0 | 0 | 0 | 0 | 8.97 | 0 | 0.02 | 0.02 | 7.54 | 0 | 0 | 7.54
36915 | 6.55 | 51.51 | 110 | 3.15 | 0.05 | 0 | 0 | 0 | 0 | 0.04 | 0 | 0 | 0 | 0 | 0 | 0 | 0 | 3.25 | 0 | 0 | 0 | 3.95 | 1.89 | 0 | 5.84
36916 | 12.54 | 47.85 | 110 | 12.48 | 0 | 0 | 0 | 0 | 0 | 0.76 | 0 | 0 | 0 | 0 | 0 | 0 | 0 | 13.24 | 0 | 0 | 0 | 7.54 | 3.61 | 0 | 11.14
36919 | 6.7 | 51.56 | 110 | 4.29 | 0 | 0 | 0 | 0 | 0 | 1.37 | 0 | 0 | 0 | 4.99 | 0 | 0 | 0 | 10.66 | 0 | 1.16 | 1.16 | 0.24 | 0.12 | 0 | 0.36
36921 | 6.91 | 49.25 | 110 | 3.94 | 0 | 0 | 0 | 0 | 0 | 0.02 | 0 | 2.2 | 0 | 0 | 0 | 0 | 0 | 6.16 | 0 | 3 | 3 | 0.73 | 0.35 | 0 | 1.07
36924 | 11.37 | 53.65 | 110 | 7.15 | 0 | 11.25 | 0 | 0 | 0 | 0.33 | 0 | 0 | 0 | 0.04 | 0 | 0 | 0 | 18.76 | 0 | 1.54 | 1.54 | 0.94 | 0 | 0 | 0.94
36925 | 6.87 | 50.08 | 110 | 21.46 | 12.12 | 0 | 0 | 0 | 0 | 1 | 0 | 0 | 0 | 0 | 0 | 0 | 0 | 34.58 | 0 | 0 | 0 | 6.09 | 2.92 | 0 | 9.01
36926 | 7.4 | 50.39 | 110 | 25.96 | 0 | 0 | 0 | 0 | 0 | 2.92 | 0 | 0.07 | 0 | 0 | 0 | 0 | 0 | 28.95 | 0 | 0.1 | 0.1 | 11.06 | 5.29 | 0 | 16.35
36930 | 7.23 | 50.32 | 110 | 19.51 | 71.66 | 62.7 | 0 | 0 | 0 | 1.57 | 0 | 0 | 0 | 0.27 | 0 | 0 | 0 | 155.71 | 0 | 0.05 | 0.05 | 16.34 | 7.82 | 0 | 24.16
36931 | 6.72 | 51.36 | 110 | 4.51 | 0 | 0 | 0 | 0 | 0 | 0.14 | 0 | 0 | 0 | 0 | 0 | 0 | 0 | 4.65 | 0 | 0.73 | 0.73 | 23.22 | 0 | 0 | 23.22
36933 | 6.59 | 51.33 | 110 | 10.98 | 0 | 6.83 | 0 | 0 | 0 | 0.08 | 2.1 | 0 | 0 | 0 | 0 | 0 | 0 | 19.99 | 0 | 0.01 | 0.01 | 5.94 | 0 | 0 | 5.94
36935 | 6.15 | 51.79 | 110 | 14.13 | 2 | 0 | 0 | 0 | 0 | 1.37 | 0 | 0 | 0 | 0 | 0 | 0 | 0 | 17.5 | 0 | 0 | 0 | 1.3 | 0.62 | 0 | 1.92
36940 | 6.7 | 49.71 | 110 | 15.87 | 49.15 | 0 | 0 | 0 | 0 | 0.45 | 0 | 0.73 | 0 | 0 | 0 | 0 | 0 | 66.2 | 0 | 0 | 0 | 7.06 | 3.38 | 0 | 10.43
36943 | 7.23 | 51.23 | 110 | 5.07 | 0 | 0 | 0 | 0 | 0 | 0.23 | 0 | 0 | 0 | 0.01 | 0 | 0 | 0 | 5.31 | 0 | 0 | 0 | 42.85 | 0 | 0 | 42.85
36945 | 7.23 | 51.19 | 110 | 3.26 | 0 | 0 | 0 | 0 | 0 | 0.12 | 0 | 0 | 0 | 0 | 0 | 0 | 0 | 3.37 | 0 | 0 | 0 | 2.01 | 0 | 0 | 2.01
36947 | 7.73 | 50.78 | 110 | 8.32 | 0 | 0 | 0 | 0 | 0 | 0 | 0 | 0 | 0 | 0 | 0 | 0 | 0 | 8.32 | 0 | 0 | 0 | 5.96 | 2.85 | 0 | 8.81
36950 | 9.99 | 53.59 | 110 | 3.1 | 0 | 0 | 0 | 0 | 0 | 0.35 | 11.59 | 0 | 0 | 0.03 | 0 | 0 | 0 | 15.06 | 0 | 0.18 | 0.18 | 1.65 | 0 | 0 | 1.65
36952 | 12.15 | 47.84 | 110 | 2.78 | 0 | 0 | 0 | 0 | 0 | 0.02 | 0 | 35.45 | 0 | 1.21 | 0 | 0 | 0 | 39.46 | 0 | 0 | 0 | 0.73 | 0.35 | 0 | 1.08
36955 | 12.61 | 47.95 | 110 | 12.97 | 0 | 3.25 | 0 | 0 | 0 | 0.08 | 0 | 2.1 | 0 | 2.93 | 0 | 0 | 0 | 21.33 | 0 | 0 | 0 | 0.44 | 0.21 | 0 | 0.65
36957 | 6.05 | 51.78 | 110 | 17.92 | 0.11 | 0 | 0 | 0 | 0 | 0 | 0 | 0 | 0 | 0 | 0 | 0 | 0 | 18.03 | 0 | 0.1 | 0.1 | 10.32 | 4.94 | 0 | 15.26
36958 | 6.33 | 51.51 | 110 | 27.07 | 28.5 | 1.01 | 0 | 0 | 0 | 1.59 | 0 | 0 | 0 | 0.53 | 0 | 0 | 0 | 58.71 | 0 | 0.05 | 0.05 | 4.16 | 1.99 | 0 | 6.15
36960 | 6.47 | 51.52 | 110 | 3.15 | 0 | 0 | 0 | 0 | 0 | 0.04 | 0 | 0 | 0 | 0 | 0 | 0 | 0 | 3.2 | 0 | 0 | 0 | 0.27 | 0.13 | 0 | 0.4
36961 | 12.62 | 48.15 | 110 | 63.88 | 0 | 0 | 0 | 0 | 0 | 7.64 | 0 | 19.9 | 0 | 0.02 | 0 | 0 | 0 | 91.45 | 0 | 0.27 | 0.27 | 11.11 | 5.32 | 0 | 16.43
36962 | 9.28 | 53.82 | 110 | 10.7 | 171.46 | 0 | 0 | 0 | 0 | 1.67 | 0 | 0 | 0 | 0.01 | 0 | 0 | 0 | 183.83 | 0 | 0 | 0 | 11.36 | 5.44 | 0 | 16.8
36963 | 12.69 | 48.25 | 110 | 53.37 | 0 | 0 | 0 | 0 | 0 | 1.18 | 0 | 26.62 | 0 | 0.93 | 0 | 0 | 0 | 82.1 | 0 | 0 | 0 | 6.77 | 3.24 | 0 | 10.01
36964 | 12.59 | 48.25 | 110 | 44.63 | 0 | 0 | 0 | 0 | 0 | 2.37 | 0 | 120.27 | 0 | 0.21 | 0 | 0 | 0 | 167.48 | 0 | 0 | 0 | 4.96 | 2.37 | 0 | 7.33
36967 | 6.33 | 51.33 | 110 | 6.11 | 9.8 | 0 | 0 | 0 | 0 | 0.81 | 0 | 0 | 0 | 0 | 0 | 0 | 0 | 16.72 | 0 | 0 | 0 | 4.26 | 2.04 | 0 | 6.3
36970 | 8.28 | 49.05 | 110 | 6.46 | 0 | 14.68 | 0 | 0 | 0 | 0 | 0 | 0 | 0 | 0 | 0 | 0 | 0 | 21.14 | 0 | 0 | 0 | 0.56 | 0.27 | 0 | 0.83
36973 | 12.79 | 48.26 | 110 | 19.48 | 0 | 0 | 0 | 0 | 0 | 0.31 | 0 | 19.4 | 0 | 0 | 0 | 0 | 0 | 39.19 | 0 | 0 | 0 | 4.29 | 2.05 | 0 | 6.34
36974 | 14.4 | 51.18 | 110 | 46.02 | 0 | 0 | 0 | 0 | 0 | 0.13 | 4.84 | 0.2 | 0 | 0 | 0 | 0 | 0 | 51.19 | 0 | 0.5 | 0.5 | 3.13 | 1.5 | 0 | 4.63
36980 | 12.22 | 48.05 | 110 | 13.16 | 1.05 | 1.46 | 0 | 0 | 0 | 1.95 | 0 | 0.26 | 0 | 0 | 0 | 0 | 0 | 17.88 | 0 | 0 | 0 | 4.64 | 2.22 | 0 | 6.86
36981 | 12.66 | 47.82 | 110 | 52.54 | 0 | 0 | 0 | 0 | 0 | 1.18 | 0 | 2.24 | 0 | 0.15 | 0 | 0.25 | 0 | 56.35 | 0 | 0 | 0 | 20.4 | 9.77 | 0 | 30.16
36982 | 12.16 | 47.96 | 110 | 15.33 | 0 | 0 | 0 | 0 | 0 | 1.77 | 0 | 38.27 | 0 | 0.08 | 0 | 0 | 0 | 55.46 | 0 | 0 | 0 | 5.3 | 2.54 | 0 | 7.84
36983 | 12.45 | 47.78 | 110 | 15.67 | 0 | 0 | 0 | 0 | 0 | 0.36 | 0 | 1.72 | 0 | 0 | 0 | 0.59 | 0 | 18.33 | 0 | 0 | 0 | 11.05 | 5.29 | 0 | 16.34
36984 | 12.4 | 48.2 | 110 | 29.91 | 0 | 0 | 0 | 0 | 0 | 0.86 | 0 | 0 | 0 | 0.11 | 0 | 0 | 0 | 30.88 | 0 | 0 | 0 | 3.39 | 1.62 | 0 | 5.01
36985 | 12.4 | 48.2 | 110 | 7.45 | 0 | 1.27 | 0 | 0 | 0 | 0.19 | 0 | 0 | 0 | 0 | 0 | 0 | 0 | 8.91 | 0 | 0 | 0 | 0.81 | 0.39 | 0 | 1.2
36987 | 12.18 | 48.25 | 110 | 109.02 | 0 | 1.19 | 0 | 0 | 0 | 32.36 | 0 | 0.08 | 0 | 0.08 | 0 | 0 | 0 | 142.73 | 0 | 1.47 | 1.47 | 24.39 | 11.67 | 0 | 36.06
36991 | 12.71 | 48.92 | 110 | 54.97 | 0 | 1.05 | 0 | 0 | 0 | 0 | 0 | 0 | 0 | 0 | 0 | 0 | 0 | 56.02 | 0 | 0.6 | 0.6 | 2.24 | 1.07 | 0 | 3.31
36994 | 11.14 | 48.47 | 110 | 88.19 | 14.4 | 0 | 0 | 0 | 0 | 10.4 | 0 | 0.39 | 0 | 10.72 | 0 | 0 | 0 | 124.1 | 0 | 2.8 | 2.8 | 19.13 | 9.16 | 0 | 28.29
36996 | 8.04 | 52.26 | 110 | 9.47 | 0 | 0 | 0 | 0 | 0 | 0.31 | 0 | 0 | 0 | 0 | 0 | 0 | 0 | 9.78 | 0 | 0.34 | 0.34 | 2.83 | 0 | 0 | 2.83
36998 | 11.7 | 48.76 | 110 | 4.47 | 0 | 3.5 | 0 | 0 | 0 | 0 | 2.13 | 0.04 | 0 | 0 | 0 | 0 | 0 | 10.13 | 0 | 0 | 0 | 4.11 | 1.97 | 16.56 | 22.63
36999 | 11.92 | 48.9 | 110 | 73.75 | 0 | 54.8 | 0 | 0 | 0 | 7.98 | 0 | 6.4 | 0 | 0.57 | 0 | 3 | 0 | 146.49 | 0 | 3.64 | 3.64 | 10.02 | 4.79 | 0 | 14.81
37002 | 7.28 | 49.62 | 110 | 3.97 | 17.9 | 0 | 0 | 0 | 0 | 0 | 0 | 0 | 0 | 0.13 | 0 | 0 | 0 | 22 | 0 | 0 | 0 | 5.36 | 2.56 | 0 | 7.92
37004 | 6.38 | 51.29 | 110 | 6.39 | 0 | 0 | 0 | 0 | 0 | 0.06 | 0 | 0 | 0 | 0 | 0 | 0 | 0 | 6.44 | 0 | 0.04 | 0.04 | 0.86 | 0.41 | 0 | 1.27
37005 | 6.25 | 51.3 | 110 | 46.19 | 0 | 0 | 0 | 0 | 0 | 0.85 | 0 | 0 | 0 | 0.34 | 0 | 0 | 0 | 47.38 | 0 | 0.11 | 0.11 | 23.42 | 11.21 | 0 | 34.63
37006 | 8.78 | 53.22 | 110 | 22.92 | 25.04 | 0 | 0 | 0 | 0 | 1.92 | 0 | 0 | 0 | 0 | 0 | 0 | 0 | 49.89 | 0 | 0 | 0 | 13.68 | 6.55 | 0 | 20.22
37008 | 6.2 | 51.27 | 110 | 20.48 | 11 | 0 | 0 | 0 | 0 | 0.62 | 0 | 0 | 0 | 0 | 0 | 0 | 0 | 32.09 | 0 | 0 | 0 | 17.26 | 8.26 | 0 | 25.52
37009 | 6.45 | 51.29 | 110 | 46.08 | 0 | 0 | 0 | 0 | 0 | 0.7 | 0 | 0 | 0 | 3.07 | 0 | 0 | 0 | 49.85 | 0 | 0 | 0 | 15.2 | 7.27 | 0 | 22.47
37010 | 6.87 | 51.29 | 110 | 3.2 | 0 | 0 | 0 | 0 | 0 | 0.03 | 0 | 0 | 0 | 0.01 | 0 | 0 | 0 | 3.24 | 0 | 0 | 0 | 2.82 | 0 | 0 | 2.82
37013 | 8.29 | 49.07 | 110 | 13.72 | 0 | 90.78 | 0 | 0 | 0 | 0.05 | 0 | 0 | 0 | 0 | 0 | 0 | 0 | 104.56 | 0 | 0 | 0 | 5.32 | 2.55 | 33.12 | 40.98
37016 | 6.66 | 51.34 | 110 | 10.98 | 0 | 39.71 | 0 | 0 | 0 | 0.08 | 1.12 | 0 | 0 | 0 | 0 | 0 | 0 | 51.89 | 0 | 0.01 | 0.01 | 5.94 | 0 | 33.12 | 39.07
37021 | 10.08 | 50.18 | 110 | 13.94 | 0 | 1.4 | 0 | 0 | 0 | 0.1 | 0 | 0.54 | 0 | 0 | 0 | 0 | 0 | 15.98 | 0 | 0 | 0 | 2.16 | 1.03 | 0 | 3.2
37023 | 10.12 | 50.16 | 110 | 91.32 | 25.4 | 0 | 0 | 0 | 0 | 0 | 0 | 0 | 0 | 0 | 0 | 0 | 0 | 116.72 | 0 | 0 | 0 | 3.69 | 1.76 | 0 | 5.45
37024 | 10.22 | 50.34 | 110 | 99.31 | 34 | 0 | 0 | 0 | 0 | 3.35 | 2.3 | 0.08 | 0 | 0.02 | 0 | 0 | 0 | 139.06 | 0 | 3.15 | 3.15 | 10.46 | 5.01 | 0 | 15.46
37033 | 12.2 | 50.06 | 110 | 22.34 | 21.6 | 0 | 0 | 0 | 0 | 1.58 | 0 | 0.4 | 0 | 0.36 | 0 | 0 | 0 | 46.28 | 0 | 0 | 0 | 4.85 | 2.32 | 0 | 7.17
37034 | 12 | 50.08 | 110 | 1.17 | 8.34 | 0 | 0 | 0 | 0 | 0.6 | 0 | 0.18 | 0 | 0 | 0 | 0 | 0 | 10.29 | 0 | 0 | 0 | 0.86 | 0.41 | 0 | 1.27
37038 | 13.27 | 53.54 | 110 | 11.62 | 0 | 0 | 0 | 0 | 0 | 0.06 | 0 | 0 | 0 | 0 | 0 | 0 | 0 | 11.68 | 0 | 0 | 0 | 0.17 | 0.08 | 0 | 0.25
37042 | 7.91 | 48.08 | 110 | 10.96 | 0 | 0 | 0 | 0 | 0 | 0 | 0 | 0 | 0 | 0 | 0 | 0 | 0 | 10.96 | 0 | 0.22 | 0.22 | 2.56 | 1.22 | 0 | 3.78
37043 | 6.1 | 51.05 | 110 | 23.12 | 68.03 | 0 | 0 | 0 | 0 | 0.69 | 0 | 0 | 0 | 1.68 | 0 | 0 | 0 | 93.52 | 0 | 0.12 | 0.12 | 10.27 | 4.91 | 0 | 15.18
37049 | 7.31 | 49.7 | 110 | 6.67 | 12.15 | 0 | 0 | 0 | 0 | 0 | 0 | 0 | 0 | 0 | 0 | 0 | 0 | 18.82 | 0 | 0 | 0 | 2.92 | 1.4 | 0 | 4.31
37051 | 10.48 | 54.04 | 110 | 19.07 | 19.5 | 0 | 0 | 0 | 0 | 4.09 | 0 | 0 | 0 | 0 | 0 | 0 | 0 | 42.66 | 0 | 0 | 0 | 21.72 | 10.4 | 0 | 32.12
37055 | 9.65 | 54.32 | 110 | 16.4 | 0 | 0 | 0 | 0 | 0 | 4.32 | 2.1 | 0 | 0 | 0 | 0 | 0 | 0 | 22.81 | 0 | 0 | 0 | 5.27 | 2.52 | 0 | 7.79
37058 | 6.68 | 50.9 | 110 | 23.16 | 0 | 0 | 0 | 0 | 0 | 0.46 | 0 | 0 | 0 | 0 | 0 | 0 | 0 | 23.62 | 0 | 0 | 0 | 34.13 | 16.34 | 0 | 50.46
37064 | 7.22 | 52.54 | 110 | 55.33 | 1.88 | 0 | 0 | 0 | 0 | 14.41 | 0 | 0 | 0 | 0 | 0 | 0 | 0 | 71.62 | 0 | 0.57 | 0.57 | 9.33 | 4.46 | 0 | 13.79
37068 | 10.28 | 48.44 | 110 | 24.44 | 0 | 0 | 0 | 0 | 0 | 0.51 | 0 | 0.49 | 0 | 0 | 0 | 0 | 0 | 25.44 | 0 | 1.15 | 1.15 | 1.32 | 0.63 | 0 | 1.96
37074 | 10.11 | 48.44 | 110 | 6.25 | 0 | 0 | 0 | 0 | 0 | 0.02 | 0 | 9.34 | 0 | 0 | 0 | 0 | 0 | 15.62 | 0 | 0 | 0 | 1.68 | 0.8 | 0 | 2.48
37075 | 10.12 | 48.42 | 110 | 7.3 | 0 | 0 | 0 | 0 | 0 | 0.02 | 0 | 0 | 0 | 0 | 0 | 0 | 0 | 7.31 | 0 | 0 | 0 | 1.36 | 0.65 | 0 | 2.01
37077 | 13.32 | 48.32 | 110 | 7.94 | 0 | 0 | 0 | 0 | 0 | 0.38 | 0 | 80.7 | 0 | 0.15 | 0 | 0 | 0 | 89.17 | 0 | 0 | 0 | 1.47 | 0.7 | 0 | 2.17
37079 | 8.92 | 49.14 | 110 | 117.37 | 0 | 0 | 0 | 0 | 0 | 4.09 | 0 | 0 | 0 | 0 | 0 | 0.06 | 0 | 121.51 | 0 | 0 | 0 | 29.54 | 14.14 | 0 | 43.68
37083 | 10.49 | 48.86 | 110 | 29.22 | 0 | 0 | 0 | 0 | 0 | 6.08 | 0 | 0.03 | 0 | 0 | 0 | 0 | 0 | 35.33 | 0 | 0 | 0 | 2.96 | 1.42 | 0 | 4.38
37085 | 9.99 | 54.08 | 110 | 3.47 | 0 | 0 | 9.54 | 0 | 0 | 0.03 | 21.69 | 0 | 0 | 0 | 12.52 | 0 | 0 | 47.26 | 0 | 2.29 | 2.29 | 2.78 | 0 | 0 | 2.78
37086 | 10.36 | 48.26 | 110 | 19.99 | 0 | 0 | 0 | 0 | 0 | 0.43 | 0 | 0.11 | 0 | 0 | 0 | 0 | 0 | 20.53 | 0 | 0.05 | 0.05 | 0.31 | 0.15 | 66.24 | 66.71
37087 | 10.15 | 48.05 | 110 | 17.04 | 0 | 0 | 0 | 0 | 0 | 0.3 | 0 | 0.08 | 0 | 0 | 0 | 0 | 0 | 17.42 | 0 | 0 | 0 | 0.27 | 0.13 | 0 | 0.39
37091 | 12.37 | 48.46 | 110 | 42.29 | 1 | 0 | 0 | 0 | 0 | 3.86 | 0 | 0.28 | 0 | 0 | 0 | 0 | 0 | 47.43 | 0 | 0.16 | 0.16 | 5.53 | 2.65 | 0 | 8.18
37095 | 9.13 | 53.47 | 110 | 7.46 | 13.2 | 0 | 0 | 0 | 0 | 2.52 | 0 | 0 | 0 | 0 | 0 | 0 | 0 | 23.18 | 0 | 0 | 0 | 3.08 | 1.47 | 0 | 4.55
37096 | 12.39 | 51.34 | 110 | 4.49 | 0 | 2 | 0 | 0 | 0 | 0.17 | 0 | 0 | 0 | 0.13 | 0 | 0 | 0 | 6.79 | 0 | 0.58 | 0.58 | 5.3 | 0 | 0 | 5.3
37099 | 9.56 | 52.12 | 110 | 20.63 | 65.8 | 0 | 0 | 0 | 0 | 6.97 | 0 | 0 | 0 | 0 | 0 | 0 | 0 | 93.4 | 0 | 0 | 0 | 18.3 | 8.76 | 0 | 27.06
37104 | 10.83 | 53.96 | 110 | 5.77 | 20.2 | 0 | 0 | 0 | 0 | 0.45 | 0 | 0 | 0 | 0 | 0 | 0 | 0 | 26.42 | 0 | 0 | 0 | 4.97 | 0.73 | 0 | 5.7
37107 | 10.92 | 47.88 | 110 | 1.05 | 0 | 0 | 0 | 0 | 0 | 0 | 0 | 9.2 | 0 | 0 | 0 | 0 | 0 | 10.25 | 0 | 0 | 0 | 0.17 | 0.08 | 0 | 0.25
37108 | 8.41 | 49.32 | 110 | 17.74 | 0 | 0 | 0 | 0 | 0 | 0.18 | 0 | 0 | 0 | 0 | 0 | 0 | 0 | 17.91 | 0 | 0.1 | 0.1 | 19.84 | 9.5 | 0 | 29.34
37112 | 9.76 | 54.63 | 110 | 33.66 | 8.05 | 0 | 0 | 0 | 0 | 12.52 | 0 | 0 | 0 | 0.25 | 0 | 0 | 0 | 54.48 | 0 | 0 | 0 | 6.42 | 3.07 | 0 | 9.5
37113 | 9.64 | 54.63 | 110 | 20.48 | 67.25 | 1.19 | 0 | 0 | 0 | 8.89 | 0 | 0.04 | 0 | 0 | 0 | 0 | 0 | 97.85 | 0 | 0 | 0 | 6.29 | 3.01 | 0 | 9.3
37115 | 8.33 | 51.04 | 110 | 7.83 | 5.4 | 0 | 0 | 0 | 0 | 0.05 | 0 | 0 | 0 | 0.08 | 0 | 0 | 0 | 13.35 | 0 | 0 | 0 | 30.58 | 14.64 | 0 | 45.22
37118 | 12.35 | 51.33 | 110 | 4.49 | 0 | 0 | 0 | 0 | 0 | 0.17 | 0 | 0 | 0 | 0.13 | 0 | 0 | 0 | 4.79 | 0 | 0.58 | 0.58 | 1.02 | 0 | 0 | 1.02
37119 | 8 | 52.11 | 110 | 45.58 | 41.92 | 1.19 | 0 | 0 | 0 | 7.35 | 0 | 0 | 0 | 0 | 0 | 0 | 0 | 96.04 | 0 | 0 | 0 | 15.45 | 7.39 | 0 | 22.84
37120 | 10.42 | 52.17 | 110 | 3.1 | 29.4 | 0 | 0 | 0 | 0 | 0.08 | 0 | 0 | 0 | 0 | 0 | 0 | 0 | 32.58 | 0 | 0.03 | 0.03 | 2.77 | 0 | 16.56 | 19.33
37124 | 9.53 | 51.12 | 110 | 9.52 | 0 | 0 | 0 | 0 | 0 | 0 | 0 | 0.1 | 0 | 3.35 | 0 | 0 | 0 | 12.98 | 0 | 0 | 0 | 2.13 | 1.02 | 0 | 3.15
37127 | 14.13 | 51.56 | 110 | 2.11 | 0 | 0 | 0 | 0 | 0 | 0 | 0 | 0 | 0 | 0 | 0 | 0 | 0 | 2.11 | 0 | 0 | 0 | 0.94 | 0.45 | 0 | 1.39
37129 | 7.66 | 51.6 | 110 | 6.15 | 1.4 | 0 | 0 | 0 | 0 | 0.05 | 0 | 0 | 0 | 0 | 0 | 0 | 0 | 7.6 | 0 | 0 | 0 | 1.21 | 0.58 | 0 | 1.79
37130 | 12.76 | 51.38 | 110 | 49.45 | 2 | 0 | 0 | 0 | 0 | 1.29 | 0 | 0 | 0 | 0.13 | 0 | 0 | 0 | 52.87 | 0 | 0.1 | 0.1 | 10.21 | 4.89 | 0 | 15.1
37133 | 12.18 | 47.79 | 110 | 12.68 | 0 | 0 | 0 | 0 | 0 | 0.32 | 0 | 0 | 0 | 1.21 | 0 | 0.33 | 0 | 14.54 | 0 | 0 | 0 | 4.81 | 2.3 | 0 | 7.12
37134 | 14.05 | 52.38 | 110 | 11.48 | 0 | 3.13 | 0 | 0 | 0 | 0 | 0 | 0 | 0 | 0 | 0 | 0 | 0 | 14.62 | 0 | 0 | 0 | 1.75 | 0.84 | 0 | 2.59
37140 | 10.87 | 48.03 | 110 | 10.1 | 0 | 0 | 0 | 0 | 0 | 0.06 | 0 | 7.8 | 0 | 0 | 0 | 0 | 0 | 17.96 | 0 | 0.02 | 0.02 | 1.11 | 0.53 | 0 | 1.64
37141 | 8.4 | 51.06 | 110 | 7.83 | 16.9 | 0 | 0 | 0 | 0 | 0.05 | 0 | 0 | 0 | 0.08 | 0 | 0 | 0 | 24.85 | 0 | 0 | 0 | 5.89 | 2.82 | 0 | 8.7
37142 | 8.1 | 50.99 | 110 | 7.04 | 10 | 0 | 0 | 0 | 0 | 0 | 0 | 0 | 0 | 0 | 0 | 0 | 0 | 17.04 | 0 | 0 | 0 | 10.71 | 5.13 | 0 | 15.84
37143 | 10.87 | 48.47 | 110 | 21.27 | 0 | 0 | 0 | 0 | 0 | 2.87 | 0 | 0.1 | 0 | 0 | 0 | 0 | 0 | 24.24 | 0 | 0.05 | 0.05 | 4.68 | 2.24 | 0 | 6.92
37146 | 13.22 | 52.75 | 110 | 11.98 | 0 | 0 | 0 | 0 | 0 | 0.36 | 0 | 0 | 0 | 0 | 0 | 0 | 0 | 12.34 | 0 | 0 | 0 | 1.11 | 0.53 | 0 | 1.65
37147 | 12.13 | 47.85 | 110 | 10.44 | 0 | 25.77 | 0 | 0 | 0 | 2.74 | 2.68 | 0.74 | 0 | 0.12 | 9 | 0 | 0 | 51.49 | 0 | 0 | 0 | 3.25 | 1.56 | 0 | 4.81
37148 | 12.92 | 50.84 | 110 | 5.43 | 0 | 0 | 0 | 0 | 0 | 0.23 | 0 | 0 | 0 | 0 | 0 | 0 | 0 | 5.66 | 0 | 0.98 | 0.98 | 1.3 | 0 | 0 | 1.3
37150 | 10.3 | 48.23 | 110 | 9.1 | 0 | 0 | 0 | 0 | 0 | 0.02 | 0 | 0.69 | 0 | 0 | 0 | 0 | 0 | 9.81 | 0 | 0 | 0 | 1.25 | 0.6 | 0 | 1.85
37153 | 12.58 | 53.37 | 110 | 91.07 | 40.21 | 0 | 0 | 0 | 0 | 7.07 | 0 | 0 | 0 | 0 | 0 | 0 | 0 | 138.35 | 0 | 4 | 4 | 15.52 | 7.43 | 0 | 22.94
37154 | 14.12 | 52.62 | 110 | 27.26 | 1.26 | 0 | 0 | 0 | 0 | 0 | 0 | 0 | 0 | 0 | 0 | 0 | 0 | 28.52 | 0 | 0 | 0 | 1.61 | 0.77 | 0 | 2.38
37155 | 12.3 | 51.63 | 110 | 9.82 | 0 | 110 | 0 | 0 | 0 | 0.35 | 0 | 0 | 0 | 0 | 12.98 | 0 | 0 | 133.15 | 0 | 0 | 0 | 1.4 | 0.67 | 0 | 2.07
37156 | 10.46 | 48.04 | 110 | 28.15 | 0 | 1.04 | 0 | 0 | 0 | 2.65 | 0 | 0.04 | 0 | 0.12 | 0 | 0 | 0 | 31.99 | 0 | 0 | 0 | 3.44 | 1.65 | 0 | 5.09
37157 | 7.24 | 52.66 | 110 | 55.73 | 1.68 | 0 | 0 | 0 | 0 | 12.24 | 0 | 0.15 | 0 | 0 | 0 | 0 | 0 | 69.8 | 0 | 0.17 | 0.17 | 13.28 | 6.36 | 0 | 19.64
37160 | 11.47 | 48.65 | 110 | 17.39 | 0 | 0 | 0 | 0 | 0 | 0 | 0 | 0.28 | 0 | 0 | 0 | 0 | 0 | 17.67 | 0 | 0 | 0 | 1.95 | 0.93 | 0 | 2.89
37161 | 7.96 | 49.99 | 110 | 18.76 | 0.6 | 0 | 0 | 0 | 0 | 0.12 | 0 | 0 | 0 | 0 | 0 | 0 | 0 | 19.48 | 0 | 0 | 0 | 18.26 | 8.74 | 0 | 27
37164 | 10.12 | 50.68 | 110 | 30.36 | 0 | 0 | 0 | 0 | 0 | 1.33 | 0 | 0.26 | 0 | 0.01 | 0 | 0 | 0 | 31.95 | 0 | 0 | 0 | 22.99 | 11.01 | 0 | 34
37166 | 6.85 | 51.44 | 110 | 4 | 2.3 | 1.19 | 0 | 0 | 0 | 0.54 | 0 | 4.9 | 0 | 0 | 0 | 0 | 0 | 12.93 | 0 | 0.26 | 0.26 | 1.81 | 0 | 16.56 | 18.37
37170 | 9.56 | 47.68 | 110 | 9.46 | 0 | 0 | 0 | 0 | 0 | 0 | 0 | 0 | 0 | 0 | 0 | 0 | 0 | 9.46 | 0 | 0 | 0 | 3.72 | 1.78 | 0 | 5.5
37172 | 9.38 | 47.72 | 110 | 5.52 | 0 | 0 | 0 | 0 | 0 | 0.28 | 0 | 0 | 0 | 0 | 0 | 0 | 0 | 5.8 | 0 | 0 | 0 | 1.81 | 0.87 | 0 | 2.68
37173 | 9.29 | 47.7 | 110 | 15.5 | 0 | 0 | 0 | 0 | 0 | 0.2 | 0 | 0.1 | 0 | 0 | 0 | 0 | 0 | 15.79 | 0 | 0 | 0 | 6.39 | 3.06 | 0 | 9.45
37174 | 9.3 | 47.79 | 110 | 34.37 | 0 | 0 | 0 | 0 | 0 | 2.2 | 0 | 0 | 0 | 0.08 | 0 | 0 | 0 | 36.65 | 0 | 0 | 0 | 23.55 | 11.27 | 0 | 34.83
37175 | 9.15 | 49.28 | 110 | 65.71 | 0 | 0 | 0 | 0 | 0 | 0 | 0 | 2.8 | 0 | 0 | 0 | 0 | 0 | 68.51 | 0 | 0 | 0 | 6.71 | 3.21 | 0 | 9.92
37176 | 8.86 | 47.81 | 110 | 62.69 | 1.5 | 4 | 0 | 0 | 0 | 3.77 | 0 | 2.43 | 0 | 0 | 0 | 0 | 0 | 74.39 | 0 | 0 | 0 | 23.72 | 11.36 | 0 | 35.08
37178 | 8.86 | 47.76 | 110 | 10.18 | 0 | 1.48 | 0 | 0 | 0 | 0.78 | 0 | 0 | 0 | 0 | 0 | 0 | 0 | 12.44 | 0 | 0 | 0 | 2.18 | 1.04 | 16.56 | 19.79
37179 | 7.17 | 49.46 | 110 | 42.39 | 56.9 | 0 | 0 | 0 | 0 | 0.52 | 0 | 0 | 0 | 0 | 0 | 0 | 0 | 99.82 | 0 | 0 | 0 | 16.04 | 7.68 | 0 | 23.72
37182 | 8.8 | 47.99 | 110 | 54.68 | 0 | 1.78 | 0 | 0 | 0 | 2.41 | 0 | 0 | 0 | 0.01 | 0 | 0 | 0 | 58.88 | 0 | 0.11 | 0.11 | 14.36 | 6.87 | 16.56 | 37.8
37185 | 8.23 | 47.9 | 110 | 25.43 | 1.5 | 5.14 | 0 | 0 | 0 | 2.97 | 0 | 0.11 | 0 | 0.13 | 0 | 0 | 0 | 35.28 | 0 | 1.5 | 1.5 | 27.85 | 13.33 | 0 | 41.18
37188 | 9.28 | 48.09 | 110 | 57.78 | 0 | 0 | 0 | 0 | 0 | 7.02 | 0 | 3.29 | 0 | 0 | 0 | 0 | 0 | 68.09 | 0 | 0.25 | 0.25 | 9.79 | 4.69 | 16.56 | 31.04
37190 | 7.91 | 47.61 | 110 | 19.68 | 0 | 0 | 0 | 0 | 0 | 0.17 | 0 | 1.47 | 0 | 0 | 0 | 0 | 0 | 21.32 | 0 | 0 | 0 | 5.56 | 2.66 | 33.12 | 41.35
37191 | 9.81 | 47.77 | 110 | 51.23 | 0 | 0 | 0 | 0 | 0 | 5.05 | 0 | 1.32 | 0 | 0 | 0 | 0 | 0 | 57.6 | 0 | 0 | 0 | 14.12 | 6.76 | 0 | 20.89
37192 | 7.55 | 50.26 | 110 | 16.36 | 0 | 0 | 0 | 0 | 0 | 0 | 0 | 0 | 0 | 0 | 0 | 0 | 0 | 16.36 | 0 | 0 | 0 | 8.26 | 3.95 | 0 | 12.21
37194 | 6.99 | 51.05 | 110 | 4.14 | 0 | 0 | 0 | 0 | 0 | 0 | 0 | 0 | 0 | 0 | 0 | 0 | 0 | 4.14 | 0 | 0.01 | 0.01 | 10.34 | 0 | 0 | 10.34
37195 | 7.15 | 49.46 | 110 | 18.58 | 0 | 19.48 | 0 | 0 | 0 | 0.52 | 0 | 0 | 0 | 0 | 0 | 0 | 0 | 38.59 | 0 | 0 | 0 | 8.36 | 4 | 0 | 12.36
37198 | 6.98 | 51.55 | 110 | 3.48 | 0 | 0 | 0 | 0 | 0 | 0 | 0 | 0 | 0 | 0 | 0 | 0 | 0 | 3.48 | 0 | 0 | 0 | 0.65 | 0.31 | 0 | 0.96
37200 | 11.12 | 50.31 | 110 | 33.19 | 0 | 0 | 0 | 0 | 0 | 2.04 | 0 | 0 | 0 | 0 | 0 | 0 | 0 | 35.24 | 0 | 0 | 0 | 4.86 | 2.32 | 0 | 7.18
37203 | 10.89 | 48.28 | 110 | 11.83 | 0 | 0 | 0 | 0 | 0 | 0.7 | 0 | 0.12 | 0 | 0 | 0 | 0 | 0 | 12.65 | 0 | 0.05 | 0.05 | 0.39 | 0.19 | 0 | 0.57
37204 | 6.23 | 50.79 | 110 | 6.63 | 0 | 0 | 0 | 0 | 0 | 0.07 | 0 | 0 | 0 | 0 | 0 | 0 | 0 | 6.71 | 0 | 0 | 0 | 5.07 | 2.43 | 0 | 7.5
37206 | 7.19 | 49.33 | 110 | 5.59 | 0 | 0 | 0 | 0 | 0 | 0.02 | 0 | 0 | 0 | 0.07 | 0 | 0 | 0 | 5.67 | 0 | 0 | 0 | 6.07 | 2.9 | 16.56 | 25.53
37209 | 7.16 | 53.35 | 110 | 3.78 | 0.51 | 0 | 0 | 0 | 0 | 0.06 | 0 | 0 | 0 | 0 | 0 | 0 | 0 | 4.35 | 0 | 0.01 | 0.01 | 0.18 | 0.09 | 0 | 0.27
37210 | 7.16 | 53.35 | 110 | 2.68 | 38.8 | 0 | 0 | 0 | 0 | 0.06 | 0 | 0 | 0 | 0 | 0 | 0 | 0 | 41.54 | 0 | 0.01 | 0.01 | 0.18 | 0.09 | 0 | 0.27
37212 | 8.46 | 53.49 | 110 | 4.5 | 32.1 | 0 | 0 | 0 | 0 | 0.35 | 0 | 0 | 0 | 0 | 0 | 0 | 0 | 36.95 | 0 | 0 | 0 | 0.59 | 0.28 | 0 | 0.88
37213 | 8.46 | 48.33 | 110 | 13.56 | 4 | 0 | 0 | 0 | 0 | 0.1 | 0 | 0.03 | 0 | 0 | 0 | 0 | 0 | 17.69 | 0 | 0 | 0 | 4.6 | 2.2 | 0 | 6.8
37214 | 10.2 | 52.24 | 110 | 8.49 | 70.67 | 0 | 0 | 0 | 0 | 1.19 | 0 | 0 | 0 | 0.01 | 0 | 0 | 0 | 80.35 | 0 | 0 | 0 | 2.33 | 1.12 | 0 | 3.45
37215 | 9.23 | 49.72 | 110 | 34.01 | 0 | 7.2 | 0 | 0 | 0 | 0 | 0 | 3.5 | 0 | 0 | 0 | 0 | 0 | 44.71 | 0 | 0 | 0 | 11.34 | 5.43 | 0 | 16.76
37218 | 7.01 | 51.17 | 110 | 16.67 | 0 | 0 | 0 | 0 | 0 | 0.29 | 0 | 0.08 | 0 | 0 | 0 | 0 | 0 | 17.03 | 0 | 0 | 0 | 42.32 | 0 | 0 | 42.32
37220 | 6.76 | 49.31 | 110 | 7.44 | 0 | 0 | 0 | 0 | 0 | 0.06 | 1.28 | 0 | 0 | 0 | 0 | 0 | 0 | 8.78 | 0 | 0.07 | 0.07 | 2.04 | 0.97 | 0 | 3.01
37223 | 9.93 | 51.87 | 110 | 6.02 | 14 | 0 | 0 | 0 | 0 | 1.06 | 0 | 0.64 | 0 | 0 | 0 | 0 | 0 | 21.73 | 0 | 0 | 0 | 0.87 | 0.41 | 0 | 1.28
37224 | 10.21 | 51.76 | 110 | 9.77 | 0 | 0 | 0 | 0 | 0 | 0.02 | 0 | 0 | 0 | 0 | 0 | 0 | 0 | 9.79 | 0 | 0 | 0 | 1.14 | 0.55 | 0 | 1.69
37225 | 8.65 | 50.6 | 110 | 16.44 | 0 | 1.97 | 0 | 0 | 0 | 0.22 | 0 | 0 | 0 | 0 | 0 | 0 | 0 | 18.62 | 0 | 0 | 0 | 13.7 | 6.56 | 0 | 20.26
37226 | 8.95 | 49.97 | 110 | 12.35 | 0 | 0 | 0 | 0 | 0 | 0.75 | 0 | 0 | 0 | 0 | 0 | 0 | 0 | 13.1 | 0 | 0.18 | 0.18 | 15.9 | 7.61 | 0 | 23.51
37228 | 7.14 | 49.33 | 110 | 5.59 | 0 | 0 | 0 | 0 | 0 | 0.02 | 0 | 0 | 0 | 0.07 | 0 | 0 | 0 | 5.67 | 0 | 0 | 0 | 2.15 | 1.03 | 0 | 3.17
37229 | 7.28 | 49.72 | 110 | 11.57 | 17.35 | 0 | 0 | 0 | 0 | 0 | 0 | 0 | 0 | 0 | 0 | 0 | 0 | 28.92 | 0 | 0 | 0 | 6.68 | 3.2 | 0 | 9.88
37230 | 7.34 | 49.77 | 110 | 8.65 | 0 | 0 | 0 | 0 | 0 | 0 | 0 | 0 | 0 | 0 | 0 | 0 | 0 | 8.65 | 0 | 0 | 0 | 5.08 | 2.43 | 0 | 7.51
37231 | 7.7 | 49.81 | 110 | 16.05 | 0 | 0 | 0 | 0 | 0 | 0.21 | 0 | 0.59 | 0 | 0 | 0 | 0 | 0 | 16.86 | 0 | 0 | 0 | 10.07 | 4.82 | 0 | 14.88
37232 | 7.11 | 51.51 | 110 | 2.42 | 0 | 0 | 0 | 0 | 0 | 0.1 | 0 | 0 | 0 | 0 | 0 | 0 | 0 | 2.52 | 0 | 0.02 | 0.02 | 2.81 | 0 | 0 | 2.81
37233 | 7.12 | 51.58 | 110 | 2.42 | 0 | 0 | 0 | 0 | 0 | 0.1 | 0 | 0 | 0 | 0 | 0 | 0 | 0 | 2.52 | 0 | 0.02 | 0.02 | 1.53 | 0 | 0 | 1.53
37234 | 6.71 | 49.37 | 110 | 5.11 | 0 | 0 | 0 | 0 | 0 | 0.02 | 0 | 4.5 | 0 | 0 | 0 | 0 | 0 | 9.63 | 0 | 0 | 0 | 0.42 | 0.2 | 0 | 0.62
37235 | 7.43 | 49.54 | 110 | 13.42 | 58.7 | 0 | 0 | 0 | 0 | 0.5 | 0 | 0 | 0 | 0 | 0 | 0 | 0 | 72.62 | 0 | 0 | 0 | 7.17 | 3.43 | 0 | 10.61
37236 | 12.11 | 54.07 | 110 | 5.61 | 0 | 0 | 0 | 0 | 0 | 0.48 | 0 | 0 | 0 | 0 | 0 | 0 | 0 | 6.09 | 0 | 0.03 | 0.03 | 4.03 | 0 | 0 | 4.03
37237 | 7.2 | 51.54 | 110 | 3.88 | 0 | 0 | 0 | 0 | 0 | 0 | 0 | 0 | 0 | 0 | 0 | 0 | 0 | 3.88 | 0 | 1.88 | 1.88 | 5.06 | 0 | 0 | 5.06
37239 | 11.59 | 53.92 | 110 | 49.47 | 27.35 | 0 | 0 | 0 | 0 | 5.94 | 0 | 0 | 0 | 0 | 0 | 0 | 0 | 82.77 | 0 | 0 | 0 | 7.22 | 3.45 | 0 | 10.67
37242 | 9.1 | 48.74 | 110 | 5.1 | 0 | 35.1 | 0 | 0 | 0 | 0.12 | 0 | 0 | 0 | 0 | 0 | 0 | 0 | 40.32 | 0 | 0.08 | 0.08 | 4.08 | 0 | 0 | 4.08
37243 | 11.74 | 53.16 | 110 | 10.78 | 111.8 | 0 | 0 | 0 | 0 | 2.7 | 0 | 0 | 0 | 0.08 | 0 | 0 | 0 | 125.36 | 0 | 5.18 | 5.18 | 3.02 | 1.45 | 0 | 4.47
37246 | 12.03 | 53.47 | 110 | 163.85 | 293.58 | 0 | 0 | 0 | 0 | 9.12 | 0 | 0.17 | 0 | 0 | 0 | 0 | 0 | 466.71 | 0 | 0.1 | 0.1 | 14.05 | 6.73 | 0 | 20.77
37247 | 11.49 | 53.31 | 110 | 20.15 | 2.4 | 0 | 0 | 0 | 0 | 1.06 | 0 | 0.29 | 2.6 | 0 | 0 | 0 | 0 | 26.51 | 0 | 0 | 0 | 1.48 | 0.71 | 0 | 2.19
37248 | 7.65 | 49.71 | 110 | 7.99 | 46.39 | 0 | 0 | 0 | 0 | 0.07 | 0 | 0.06 | 0 | 0.01 | 0 | 0 | 0 | 54.52 | 0 | 0 | 0 | 8.54 | 4.09 | 0 | 12.63
37250 | 7.17 | 49.36 | 110 | 5.59 | 15.5 | 0 | 0 | 0 | 0 | 0.02 | 0 | 0 | 0 | 0.07 | 0 | 0 | 0 | 21.17 | 0 | 0 | 0 | 0.76 | 0.36 | 16.56 | 17.68
37252 | 6.81 | 50.02 | 110 | 45.5 | 0 | 0 | 0 | 0 | 0 | 0.5 | 0 | 0 | 0 | 0.03 | 0 | 0 | 0 | 46.03 | 0 | 0 | 0 | 6.6 | 3.16 | 0 | 9.76
37254 | 8.45 | 50.15 | 110 | 6.4 | 0 | 0 | 0 | 0 | 0 | 0 | 0 | 0 | 0 | 0 | 0 | 0 | 0 | 6.4 | 0 | 0.05 | 0.05 | 4.6 | 2.2 | 0 | 6.8
37258 | 8.27 | 51.35 | 110 | 13.31 | 7.5 | 0 | 0 | 0 | 0 | 0.97 | 0 | 0.66 | 0 | 0 | 0 | 1.96 | 0 | 24.4 | 0 | 0 | 0 | 1.32 | 0.63 | 0 | 1.96
37266 | 8.36 | 52.81 | 110 | 66.82 | 21.1 | 7.87 | 0 | 0 | 0 | 7.77 | 0 | 0 | 0 | 1.83 | 0 | 0 | 0 | 105.38 | 0 | 0 | 0 | 15.66 | 7.5 | 0 | 23.16
37268 | 8.28 | 52.7 | 110 | 19.75 | 14.05 | 0 | 0 | 0 | 0 | 1.4 | 0 | 0 | 0 | 0 | 0 | 0 | 0 | 35.2 | 0 | 0.22 | 0.22 | 2.07 | 0.99 | 0 | 3.06
37270 | 8.13 | 52.58 | 110 | 64.18 | 18.2 | 4.25 | 0 | 0 | 0 | 6.53 | 0 | 0 | 0 | 0 | 0 | 0 | 0 | 93.16 | 0 | 0 | 0 | 10.42 | 4.99 | 0 | 15.41
37271 | 7.44 | 52.26 | 110 | 28.16 | 0.06 | 0 | 0 | 0 | 0 | 4.76 | 0 | 0.18 | 0 | 0 | 0 | 0 | 0 | 33.15 | 0 | 0.25 | 0.25 | 4.58 | 2.19 | 0 | 6.77
37273 | 8.05 | 52.69 | 110 | 14.79 | 27.35 | 3.38 | 0 | 0 | 0 | 0 | 0 | 0 | 0 | 0 | 0 | 0 | 0 | 45.52 | 0 | 0.05 | 0.05 | 2.32 | 1.11 | 0 | 3.43
37275 | 8.13 | 52.68 | 110 | 45.97 | 16.2 | 0 | 0 | 0 | 0 | 6.86 | 0 | 0 | 0 | 0 | 0 | 0 | 0 | 69.04 | 0 | 0.05 | 0.05 | 11.37 | 5.44 | 0 | 16.81
37277 | 10.94 | 48.27 | 110 | 26.22 | 0 | 0 | 0 | 0 | 0 | 3.78 | 0 | 12.04 | 0 | 0 | 0 | 0 | 0 | 42.05 | 0 | 0.1 | 0.1 | 4.63 | 2.22 | 0 | 6.85
37278 | 6.76 | 51.58 | 110 | 4.29 | 12 | 0 | 0 | 0 | 0 | 1.37 | 0 | 0 | 0 | 4.99 | 0 | 0 | 0 | 22.66 | 0 | 1.16 | 1.16 | 0.68 | 0.33 | 0 | 1.01
37280 | 11.63 | 52.13 | 110 | 5.78 | 0 | 0 | 0 | 0 | 0 | 0.02 | 0 | 0 | 0 | 0.21 | 0 | 0 | 0 | 6 | 0 | 0 | 0 | 2.24 | 0 | 0 | 2.24
37281 | 10.19 | 49.98 | 110 | 3.29 | 0 | 0 | 0 | 0 | 0 | 0 | 0 | 0 | 0 | 0 | 0 | 0 | 0 | 3.29 | 0 | 0 | 0 | 0.37 | 0.18 | 0 | 0.54
37283 | 7.8 | 47.57 | 110 | 8.86 | 0 | 15.68 | 0 | 0 | 0 | 0 | 0 | 0 | 0 | 0 | 0 | 0 | 0 | 24.54 | 0 | 0.03 | 0.03 | 6.35 | 3.04 | 16.56 | 25.95
37285 | 9.21 | 49.54 | 110 | 23.14 | 6.15 | 0 | 0 | 0 | 0 | 0.86 | 0 | 0 | 0 | 1.38 | 0 | 0 | 0 | 31.53 | 0 | 0 | 0 | 10.26 | 4.91 | 0 | 15.17
37289 | 9.44 | 49.61 | 110 | 34.21 | 13.3 | 0 | 0 | 0 | 0 | 3.35 | 0 | 0.03 | 0 | 0.07 | 0 | 0 | 0 | 50.96 | 0 | 0 | 0 | 7.84 | 3.75 | 0 | 11.59
37290 | 7.6 | 49.21 | 110 | 57.07 | 42.35 | 6.4 | 0 | 0 | 0 | 0.91 | 0 | 0.05 | 0 | 0 | 16.4 | 0 | 0 | 123.17 | 0 | 0 | 0 | 35.11 | 16.8 | 0 | 51.91
37292 | 14.5 | 52.32 | 110 | 5.53 | 0 | 0 | 0 | 0 | 0 | 0.32 | 0 | 0 | 0 | 0 | 0 | 0 | 0 | 5.85 | 0 | 0 | 0 | 3.62 | 1.73 | 0 | 5.35
37293 | 11.21 | 52.49 | 110 | 25.76 | 2.3 | 0 | 0 | 0 | 0 | 1.83 | 0 | 0 | 0 | 0 | 0 | 0 | 0 | 29.89 | 0 | 0.02 | 0.02 | 0.82 | 0.39 | 0 | 1.21
37300 | 10.73 | 50.83 | 110 | 17.84 | 0 | 2.67 | 0 | 0 | 0 | 0 | 0 | 0.5 | 0 | 0 | 0 | 0 | 0 | 21.01 | 0 | 10.35 | 10.35 | 8.85 | 4.24 | 0 | 13.08
37301 | 13.66 | 52.33 | 110 | 14.1 | 4 | 0 | 0 | 0 | 0 | 0.52 | 0 | 0 | 0 | 8.85 | 0 | 0 | 0 | 27.47 | 0 | 0 | 0 | 1.85 | 0.89 | 0 | 2.74
37302 | 14.65 | 51.74 | 110 | 129.04 | 16 | 0 | 0 | 0 | 0 | 2.92 | 0 | 0.26 | 0 | 0 | 0 | 0 | 0 | 148.23 | 0 | 0 | 0 | 5.15 | 2.47 | 0 | 7.62
37304 | 9.33 | 49.75 | 110 | 45.68 | 35.2 | 0 | 0 | 0 | 0 | 0.84 | 0 | 4.3 | 0 | 0 | 0 | 0 | 0 | 86.03 | 0 | 0.2 | 0.2 | 14.12 | 6.76 | 0 | 20.89
37305 | 10.88 | 48.01 | 110 | 23.01 | 0 | 0 | 0 | 0 | 0 | 0.06 | 0 | 7.8 | 0 | 0 | 0 | 0.04 | 0 | 30.91 | 0 | 0.02 | 0.02 | 5.09 | 2.44 | 0 | 7.53
37306 | 7.61 | 49.26 | 110 | 13.82 | 9.9 | 0 | 0 | 0 | 0 | 0.05 | 0 | 0 | 0 | 0 | 0 | 0 | 0 | 23.77 | 0 | 0 | 0 | 2.26 | 1.08 | 0 | 3.34
37307 | 7.88 | 49.18 | 110 | 23.99 | 0 | 19.8 | 0 | 0 | 0 | 0 | 3.24 | 0 | 0 | 0 | 0 | 0 | 0 | 47.03 | 0 | 0 | 0 | 14.06 | 6.73 | 0 | 20.79
37311 | 6.66 | 50.99 | 110 | 2.25 | 13.2 | 0 | 0 | 0 | 0 | 0.03 | 0 | 0 | 0 | 0 | 0 | 0 | 0 | 15.47 | 0 | 0 | 0 | 0.62 | 0.3 | 0 | 0.92
37314 | 10.38 | 48.51 | 110 | 9.92 | 0 | 0 | 0 | 0 | 0 | 0.17 | 0 | 7.34 | 0 | 0 | 0 | 0 | 0 | 17.43 | 0 | 0 | 0 | 0.15 | 0.07 | 0 | 0.23
37316 | 14.61 | 51.61 | 110 | 50.74 | 50.4 | 0 | 0 | 0 | 0 | 0.37 | 0 | 0 | 0 | 0 | 0 | 0 | 0 | 101.51 | 0 | 0 | 0 | 7.65 | 3.66 | 0 | 11.31
37318 | 6.61 | 51.82 | 110 | 85.63 | 35.56 | 0 | 0 | 0 | 0 | 8.77 | 0 | 0.1 | 0 | 0.04 | 0 | 0 | 0 | 130.09 | 0 | 1.69 | 1.69 | 15.3 | 7.32 | 0 | 22.62
37319 | 6.6 | 51.77 | 110 | 7.26 | 4.6 | 0 | 0 | 0 | 0 | 0.58 | 0 | 0 | 0 | 0 | 0 | 0 | 0 | 12.44 | 0 | 0 | 0 | 1.5 | 0.72 | 0 | 2.22
37321 | 7.59 | 51.93 | 110 | 7.34 | 0 | 0 | 0 | 0 | 0 | 0.48 | 0 | 0 | 0 | 0.01 | 0 | 0 | 0 | 7.84 | 0 | 0.2 | 0.2 | 28.35 | 0 | 0 | 28.35
37323 | 8.66 | 53.88 | 110 | 7.99 | 0 | 0 | 0 | 0 | 0 | 0.35 | 0 | 0 | 0 | 0 | 0 | 0 | 0 | 8.34 | 0 | 0 | 0 | 0.25 | 0.12 | 0 | 0.38
37326 | 11.27 | 48.05 | 110 | 16.42 | 0 | 0 | 0 | 0 | 0 | 0 | 0 | 0 | 0 | 0 | 0 | 0 | 0 | 16.42 | 0 | 1.05 | 1.05 | 4.27 | 2.04 | 0 | 6.31
37327 | 6.54 | 51.48 | 110 | 3.15 | 6.8 | 0 | 0 | 0 | 0 | 0.04 | 0 | 0 | 0 | 0 | 0 | 0 | 0 | 10 | 0 | 0 | 0 | 0.76 | 0.36 | 0 | 1.12
37329 | 13.63 | 48.64 | 110 | 77.45 | 0.6 | 0 | 0 | 0 | 0 | 3.17 | 0 | 1.04 | 0 | 1.14 | 0 | 0 | 0 | 83.39 | 0 | 0.86 | 0.86 | 14.99 | 7.17 | 0 | 22.16
37332 | 12.87 | 49.07 | 110 | 96.75 | 0 | 0 | 0 | 0 | 0 | 2.26 | 0 | 4.69 | 0 | 1.01 | 0 | 0 | 0 | 104.72 | 0 | 0.11 | 0.11 | 12.34 | 5.91 | 33.12 | 51.38
37333 | 10.31 | 51.39 | 110 | 35.18 | 0 | 1.93 | 0 | 0 | 0 | 2 | 0 | 0 | 0 | 0 | 0 | 0 | 0 | 39.11 | 0 | 0 | 0 | 7.47 | 3.58 | 0 | 11.05
37334 | 9.52 | 53.28 | 110 | 67.56 | 19.2 | 0 | 0 | 0 | 0 | 3.72 | 0 | 0 | 0 | 0 | 0 | 0 | 0 | 90.48 | 0 | 0 | 0 | 5.9 | 2.82 | 0 | 8.72
37337 | 10.11 | 53.69 | 110 | 8.4 | 0 | 0 | 0 | 0 | 0 | 0.35 | 0 | 0 | 0 | 0.03 | 0 | 0 | 0 | 8.77 | 0 | 0.18 | 0.18 | 8.31 | 3.19 | 0 | 11.5
37338 | 9.25 | 53.11 | 110 | 46.28 | 4.6 | 0 | 0 | 0 | 0 | 12.23 | 0 | 0 | 0 | 0 | 0 | 0 | 0 | 63.11 | 0 | 0 | 0 | 9.33 | 4.47 | 0 | 13.8
37340 | 13.51 | 51.17 | 110 | 24.47 | 0 | 6.95 | 0 | 0 | 0 | 0.7 | 0 | 0 | 0 | 0 | 0 | 0 | 0 | 32.11 | 0 | 5.1 | 5.1 | 6.69 | 3.2 | 0 | 9.89
37341 | 10.29 | 48.07 | 110 | 62.23 | 0.6 | 2.51 | 0 | 0 | 0 | 6.69 | 0 | 0.31 | 0 | 0 | 0 | 0 | 0 | 72.34 | 0 | 0 | 0 | 9.01 | 4.31 | 0 | 13.32
37346 | 8.06 | 52.28 | 110 | 9.47 | 0 | 0 | 0 | 0 | 0 | 0.31 | 0 | 0 | 0 | 0 | 0 | 0 | 0 | 9.78 | 0 | 0.34 | 0.34 | 1 | 0 | 16.56 | 17.56
37347 | 6.87 | 51.45 | 110 | 4 | 0 | 0 | 0 | 0 | 0 | 0.54 | 0 | 0 | 0 | 0 | 0 | 0 | 0 | 4.54 | 0 | 0.26 | 0.26 | 26.56 | 0 | 0 | 26.56
37349 | 12.06 | 49.02 | 110 | 21.2 | 0 | 0 | 0 | 0 | 0 | 0.95 | 4.46 | 9.88 | 0 | 0 | 0 | 0 | 0 | 36.5 | 0 | 1.55 | 1.55 | 5.82 | 1.61 | 0 | 7.44
37350 | 11.45 | 48.12 | 110 | 2.78 | 0 | 0 | 0 | 0 | 0 | 0.08 | 0 | 0 | 0 | 0 | 0 | 0 | 0 | 2.86 | 0 | 0 | 0 | 0.86 | 0.41 | 0 | 1.27
37351 | 11.81 | 53.42 | 110 | 110.2 | 28.1 | 0 | 0 | 0 | 0 | 7.43 | 0 | 0 | 0 | 0.15 | 0 | 0 | 0 | 145.88 | 0 | 4.6 | 4.6 | 2.52 | 1.2 | 0 | 3.72
37355 | 7.95 | 52.33 | 110 | 7.14 | 1.4 | 0 | 0 | 0 | 0 | 0 | 0 | 0 | 0 | 0 | 0 | 0 | 0 | 8.54 | 0 | 0 | 0 | 3.56 | 1.71 | 0 | 5.27
37358 | 6.57 | 51.55 | 110 | 4.62 | 0 | 0 | 0 | 0 | 0 | 0.22 | 0 | 0 | 0 | 0 | 0 | 0 | 0 | 4.84 | 0 | 0 | 0 | 3.4 | 1.63 | 0 | 5.02
37360 | 8.37 | 52.47 | 110 | 5.75 | 0 | 0 | 0 | 0 | 0 | 0 | 0 | 0 | 0 | 0 | 0 | 0 | 0 | 5.75 | 0 | 0 | 0 | 0.98 | 0.47 | 0 | 1.45
37364 | 11.3 | 50.21 | 110 | 37.44 | 0 | 0 | 0 | 0 | 0 | 1.23 | 0 | 0.09 | 0 | 0 | 0 | 0 | 0 | 38.76 | 0 | 1.83 | 1.83 | 2.29 | 1.09 | 0 | 3.38
37368 | 13.39 | 51.51 | 110 | 26.78 | 0 | 0 | 0 | 0 | 0 | 1.64 | 0 | 0 | 0 | 0 | 0 | 0 | 0 | 28.42 | 0 | 0 | 0 | 0.91 | 0.44 | 0 | 1.35
37369 | 8.56 | 53.2 | 110 | 2.93 | 0 | 0 | 0 | 0 | 0 | 0.09 | 0 | 0 | 0 | 0 | 0 | 0 | 0 | 3.03 | 0 | 0.45 | 0.45 | 9.37 | 0 | 0 | 9.37
37370 | 7.62 | 52.31 | 110 | 46.26 | 75.57 | 0 | 0 | 0 | 0 | 0.29 | 0 | 0 | 0 | 0 | 0 | 0 | 0 | 122.13 | 0 | 0 | 0 | 14.17 | 6.78 | 0 | 20.95
37373 | 8.47 | 49.55 | 110 | 4.14 | 0 | 0 | 0 | 0 | 0 | 0.14 | 0 | 0 | 0 | 0.59 | 0 | 0 | 0 | 4.87 | 0 | 0.01 | 0.01 | 4.84 | 0 | 0 | 4.84
37376 | 14.45 | 51.84 | 110 | 0.49 | 2 | 0 | 0 | 0 | 0 | 0 | 0 | 0 | 0 | 0 | 0 | 0 | 0 | 2.49 | 0 | 0 | 0 | 0.35 | 0.17 | 16.56 | 17.08
37379 | 10.02 | 47.57 | 110 | 14.21 | 0 | 0 | 0 | 0 | 0 | 0.03 | 1.6 | 2.47 | 0 | 0.72 | 0 | 0.07 | 0 | 19.1 | 0 | 0 | 0 | 10.55 | 5.05 | 0 | 15.6
37381 | 10.28 | 47.52 | 110 | 6.54 | 0 | 0 | 0 | 0 | 0 | 0 | 0 | 0.24 | 0 | 0.35 | 0 | 0 | 0 | 7.13 | 0 | 0 | 0 | 1.83 | 0.88 | 0 | 2.71
37383 | 11.06 | 47.79 | 110 | 49 | 0 | 4.89 | 0 | 0 | 0 | 0.93 | 0 | 0 | 0 | 0.08 | 0 | 0 | 0 | 54.89 | 0 | 1 | 1 | 10.56 | 5.06 | 0 | 15.62
37384 | 10.93 | 47.9 | 110 | 25.57 | 0 | 0 | 0 | 0 | 0 | 0.2 | 0 | 7.2 | 0 | 0.03 | 0 | 0 | 0 | 33 | 0 | 0 | 0 | 3.26 | 1.56 | 0 | 4.81
37386 | 10.8 | 47.69 | 110 | 6.8 | 0 | 0 | 0 | 0 | 0 | 0.12 | 0 | 5.05 | 0 | 0 | 0 | 0 | 0 | 11.97 | 0 | 0 | 0 | 2.46 | 1.18 | 0 | 3.64
37387 | 14.37 | 51.76 | 110 | 11.79 | 0 | 98.48 | 0 | 0 | 0 | 0.12 | 0 | 0.26 | 0 | 0 | 0 | 0 | 0 | 110.65 | 0 | 0.02 | 0.02 | 8.87 | 25.48 | 0 | 34.36
37391 | 10.9 | 47.81 | 110 | 2.96 | 0 | 147.1 | 0 | 0 | 0 | 0.13 | 0 | 28.59 | 0 | 0 | 0 | 0 | 0 | 178.78 | 0 | 0 | 0 | 0.08 | 0.04 | 33.12 | 33.24
37392 | 10.16 | 51.38 | 110 | 31.36 | 17.85 | 0 | 0 | 0 | 0 | 2.38 | 1.28 | 0 | 0 | 0 | 0 | 0 | 0 | 52.87 | 0 | 0 | 0 | 11.19 | 5.36 | 0 | 16.55
37393 | 14.43 | 51.16 | 110 | 6.68 | 0 | 0 | 0 | 0 | 0 | 0.13 | 0 | 0.39 | 0 | 0 | 0 | 0 | 0 | 7.2 | 0 | 0.5 | 0.5 | 0.37 | 0.18 | 0 | 0.54
37394 | 8.62 | 53.51 | 110 | 4.98 | 0 | 0 | 0 | 0 | 0 | 0.16 | 0 | 0 | 0 | 0.71 | 0 | 0 | 0 | 5.86 | 0 | 0 | 0 | 23.17 | 0 | 0 | 23.17
37395 | 7.67 | 51.54 | 110 | 4.51 | 0 | 0 | 0 | 0 | 0 | 0.2 | 0 | 0 | 0 | 0 | 0 | 0 | 0 | 4.71 | 0 | 0 | 0 | 0.28 | 0.13 | 0 | 0.41
37397 | 11.06 | 47.48 | 110 | 4.72 | 0 | 1.52 | 0 | 0 | 0 | 1.93 | 0 | 0.52 | 0 | 0.01 | 0 | 0 | 0 | 8.7 | 789 | 0 | 789 | 8.47 | 4.06 | 0 | 12.53
37398 | 9.11 | 52.58 | 110 | 6.97 | 60.24 | 0 | 0 | 0 | 0 | 1.77 | 0 | 4.66 | 0 | 0 | 0 | 0 | 0 | 73.64 | 0 | 0 | 0 | 1.25 | 0.6 | 0 | 1.86
37399 | 7 | 51.19 | 110 | 8.11 | 0 | 0 | 0 | 0 | 0 | 0 | 0 | 0 | 0 | 0 | 0 | 0 | 0 | 8.11 | 0 | 0 | 0 | 2.49 | 1.19 | 0 | 3.69
37404 | 7.38 | 49.26 | 110 | 38.19 | 0 | 0 | 0 | 0 | 0 | 1.14 | 0 | 0.09 | 0 | 0 | 0 | 0 | 0 | 39.42 | 0 | 2.68 | 2.68 | 5.83 | 2.79 | 0 | 8.63
37409 | 7.74 | 49.44 | 110 | 16.26 | 0 | 60.8 | 0 | 0 | 0 | 0.16 | 0 | 0 | 0 | 0 | 0 | 0 | 0 | 77.22 | 0 | 0.05 | 0.05 | 3.09 | 0 | 0 | 3.09
37412 | 10.11 | 47.92 | 110 | 26.48 | 0 | 0 | 0 | 0 | 0 | 1.41 | 0 | 14.44 | 0 | 0 | 0 | 0 | 0 | 42.33 | 0 | 0 | 0 | 6.35 | 3.04 | 0 | 9.39
37413 | 10.19 | 47.84 | 110 | 3.2 | 5.3 | 0 | 0 | 0 | 0 | 0.23 | 0 | 4.53 | 0 | 0 | 0 | 0 | 0 | 13.26 | 0 | 0 | 0 | 0.61 | 0.29 | 0 | 0.91
37414 | 8.29 | 48.92 | 110 | 42.86 | 0 | 0 | 0 | 0 | 0 | 0 | 0 | 0 | 0 | 0 | 0 | 0 | 0 | 42.86 | 0 | 0 | 0 | 19.16 | 9.17 | 0 | 28.34
37415 | 8.03 | 50.91 | 110 | 1.99 | 0 | 0 | 0 | 0 | 0 | 0.07 | 0 | 0 | 0 | 0 | 0 | 0 | 0 | 2.06 | 0 | 0 | 0 | 0.14 | 0.07 | 0 | 0.21
37416 | 14.21 | 51.02 | 110 | 2.05 | 0 | 0 | 0 | 0 | 0 | 0.21 | 0 | 0 | 0 | 0 | 0 | 0 | 0 | 2.27 | 0 | 0 | 0 | 0.58 | 0.28 | 0 | 0.86
37417 | 11.16 | 52.84 | 110 | 45.15 | 19.85 | 5.36 | 0 | 0 | 0 | 2.48 | 0 | 0 | 0 | 0 | 0 | 0 | 0 | 72.84 | 0 | 0 | 0 | 1.03 | 0.49 | 0 | 1.52
37420 | 7.51 | 51.6 | 110 | 5.62 | 0 | 0 | 0 | 0 | 0 | 1.01 | 9.22 | 0 | 0 | 3.08 | 0 | 0 | 0 | 18.92 | 0 | 1.99 | 1.99 | 0.43 | 0.21 | 16.56 | 17.2
37422 | 13.19 | 52.53 | 110 | 2.89 | 0 | 0 | 0 | 0 | 0 | 0.07 | 0 | 0 | 0 | 0.04 | 0 | 0 | 0 | 3.01 | 0 | 0.03 | 0.03 | 12.81 | 0 | 0 | 12.81
37424 | 6.95 | 49.88 | 110 | 16.31 | 36.6 | 0 | 0 | 0 | 0 | 0 | 0 | 20 | 0 | 0 | 0 | 0 | 0 | 72.91 | 0 | 0 | 0 | 4.05 | 1.94 | 16.56 | 22.55
37426 | 7.94 | 47.56 | 110 | 4.59 | 0 | 0 | 0 | 0 | 0 | 1.92 | 0 | 0 | 0 | 0 | 0 | 0 | 0 | 6.51 | 0 | 0 | 0 | 0.18 | 0.08 | 0 | 0.26
37430 | 9.11 | 49.99 | 110 | 6.49 | 0 | 0 | 0 | 0 | 0 | 0.3 | 0 | 0 | 0 | 0.17 | 0 | 0 | 0 | 6.97 | 0 | 0 | 0 | 9.27 | 4.44 | 0 | 13.7
37437 | 13.21 | 48.36 | 110 | 45.5 | 0 | 0 | 0 | 0 | 0 | 1.87 | 0 | 0 | 0 | 0.14 | 0 | 0 | 0 | 47.5 | 0 | 0 | 0 | 5.81 | 2.78 | 0 | 8.59
37439 | 11.26 | 48.57 | 110 | 134.34 | 21.75 | 0 | 3.6 | 0 | 0 | 4.94 | 0 | 0.68 | 0 | 0.02 | 0 | 0 | 0 | 165.33 | 0 | 0 | 0 | 12.76 | 6.11 | 0 | 18.87
37446 | 6.84 | 52.03 | 110 | 71.08 | 113.46 | 1.5 | 0 | 0 | 0 | 11.15 | 0 | 0.14 | 0 | 0 | 0 | 0 | 0 | 197.33 | 0 | 0.12 | 0.12 | 18.85 | 9.02 | 0 | 27.87
37447 | 10.62 | 53.87 | 110 | 10.01 | 0 | 0 | 0 | 0 | 0 | 0.45 | 0 | 0 | 0 | 0 | 0 | 0 | 0 | 10.46 | 0 | 0 | 0 | 2.24 | 0.49 | 0 | 2.72
37451 | 6.76 | 50.57 | 110 | 16.6 | 6.9 | 0 | 0 | 0 | 0 | 0.2 | 0 | 0 | 0 | 0 | 0 | 0 | 0 | 23.7 | 0 | 0.28 | 0.28 | 13.68 | 6.55 | 0 | 20.23
37452 | 8.19 | 48.29 | 110 | 24.18 | 44.6 | 0 | 0 | 0 | 0 | 0.14 | 0 | 1.84 | 0 | 0 | 0 | 0 | 0 | 70.76 | 0 | 0 | 0 | 22.55 | 10.8 | 0 | 33.35
37459 | 13.48 | 52.44 | 110 | 2.89 | 0 | 0 | 0 | 0 | 0 | 0.07 | 0 | 0 | 0 | 0.04 | 0 | 0 | 0 | 3.01 | 0 | 0.03 | 0.03 | 27.55 | 0 | 0 | 27.55
37460 | 10.18 | 49.74 | 110 | 95.55 | 17.05 | 0 | 0 | 0 | 0 | 3.01 | 1.13 | 6.6 | 0 | 0 | 0 | 0 | 0 | 123.33 | 0 | 0.22 | 0.22 | 9.76 | 4.67 | 0 | 14.43
37461 | 8.35 | 50.81 | 110 | 11.41 | 9 | 0 | 0 | 0 | 0 | 0.01 | 0 | 0 | 0 | 0.01 | 0 | 0 | 0 | 20.44 | 0 | 0 | 0 | 6.6 | 3.16 | 0 | 9.76
37463 | 9.39 | 51.51 | 110 | 13.11 | 27.29 | 0 | 0 | 0 | 0 | 2.25 | 0 | 0 | 0 | 0 | 0 | 0 | 0 | 42.65 | 0 | 0.08 | 0.08 | 6.11 | 2.92 | 0 | 9.03
37469 | 7.27 | 51.3 | 110 | 2.44 | 0 | 0 | 0 | 0 | 0 | 0.07 | 0 | 0 | 0 | 0 | 0 | 0 | 0 | 2.51 | 0 | 0 | 0 | 2.59 | 1.24 | 0 | 3.83
37471 | 10.65 | 53.84 | 110 | 2.86 | 0 | 3.94 | 0 | 0 | 0 | 0.45 | 0 | 0 | 0 | 0 | 0 | 0 | 0 | 7.25 | 0 | 0 | 0 | 3.44 | 0 | 0 | 3.44
37474 | 7.94 | 51.01 | 110 | 3.73 | 0 | 0 | 0 | 0 | 0 | 0.05 | 0 | 0 | 0 | 0 | 0 | 0 | 0 | 3.79 | 0 | 0 | 0 | 2.84 | 1.36 | 0 | 4.2
37480 | 11.63 | 50.17 | 110 | 25.43 | 0.8 | 0 | 0 | 0 | 0 | 0.92 | 0 | 0.13 | 0 | 0 | 0 | 0 | 0 | 27.27 | 0 | 0 | 0 | 9.42 | 4.51 | 0 | 13.93
37484 | 10.33 | 49.16 | 110 | 71.72 | 5.38 | 0 | 0 | 0 | 0 | 14.6 | 1 | 0 | 0 | 0 | 0 | 0 | 0 | 92.69 | 0 | 5.83 | 5.83 | 6.35 | 3.04 | 0 | 9.39
37488 | 9.72 | 49.56 | 110 | 72.89 | 20.01 | 0 | 0 | 0 | 0 | 1.6 | 0 | 0.27 | 0 | 0 | 0 | 0 | 0 | 94.77 | 0 | 0 | 0 | 7.52 | 3.6 | 0 | 11.12
37489 | 11.81 | 48.46 | 110 | 4.48 | 0 | 0 | 0 | 0 | 0 | 0 | 0 | 4.1 | 0 | 0 | 0 | 0 | 0 | 8.58 | 0 | 0 | 0 | 2.52 | 1.21 | 0 | 3.73
37493 | 11.33 | 49.39 | 110 | 52.59 | 0 | 0 | 0 | 0 | 0 | 0.41 | 0 | 0.06 | 0 | 0.36 | 0 | 0 | 0 | 53.42 | 0 | 0 | 0 | 8.82 | 4.22 | 0 | 13.05
37496 | 7.61 | 50.33 | 110 | 5.99 | 0 | 0 | 0 | 0 | 0 | 0.12 | 0 | 2.47 | 0 | 0 | 0 | 0 | 0 | 8.58 | 0 | 0 | 0 | 2.94 | 0 | 0 | 2.94
37497 | 9.96 | 53.84 | 110 | 5.32 | 44.4 | 0 | 0 | 0 | 0 | 2.86 | 0 | 0 | 0 | 0 | 0 | 0 | 0 | 52.58 | 0 | 0 | 0 | 2.65 | 1.27 | 0 | 3.92
37498 | 12.47 | 48.14 | 110 | 59.1 | 0 | 0 | 0 | 0 | 0 | 14.12 | 0 | 0 | 0 | 0.46 | 0 | 0 | 0 | 73.69 | 0 | 0.29 | 0.29 | 8.43 | 4.03 | 0 | 12.46
37499 | 11.34 | 50.7 | 110 | 14.37 | 0 | 0 | 0 | 0 | 0 | 1.46 | 0 | 0.9 | 0 | 0 | 0 | 0 | 0 | 16.74 | 0 | 0 | 0 | 8.65 | 4.14 | 0 | 12.8
37500 | 10.83 | 50.19 | 110 | 94.69 | 9.6 | 0 | 0 | 0 | 0 | 5.34 | 0 | 0.7 | 0 | 0.39 | 0 | 0 | 0 | 110.72 | 0 | 0 | 0 | 11.41 | 5.46 | 0 | 16.87
37501 | 10.61 | 47.78 | 110 | 59.71 | 0 | 0 | 0 | 0 | 0 | 3.47 | 1.3 | 0.4 | 0 | 0.02 | 0 | 0 | 0 | 64.91 | 0 | 0.22 | 0.22 | 9.4 | 4.5 | 0 | 13.91
37503 | 10.7 | 48.1 | 110 | 25.37 | 0 | 0 | 0 | 0 | 0 | 2.23 | 0 | 0 | 0 | 0 | 0 | 0 | 0 | 27.6 | 0 | 0 | 0 | 1.93 | 0.93 | 0 | 2.86
37507 | 10.3 | 48.76 | 110 | 78.31 | 36.58 | 0 | 0 | 0 | 0 | 4.48 | 0 | 0.06 | 0 | 1.31 | 0 | 0 | 0 | 120.74 | 0 | 8.37 | 8.37 | 21.74 | 10.41 | 0 | 32.14
37510 | 11.33 | 48.04 | 110 | 5.01 | 0 | 0 | 0 | 0 | 0 | 0.19 | 0 | 0 | 0 | 0 | 0 | 0 | 0 | 5.21 | 0 | 0 | 0 | 2.31 | 1.1 | 0 | 3.41
37512 | 10.91 | 47.91 | 110 | 9.6 | 0 | 0 | 0 | 0 | 0 | 0.1 | 0 | 8.4 | 0 | 0.01 | 0 | 0 | 0 | 18.11 | 0 | 0 | 0 | 2.58 | 1.23 | 0 | 3.81
37513 | 10.93 | 47.83 | 110 | 2.96 | 0 | 0 | 0 | 0 | 0 | 0.13 | 0 | 7.7 | 0 | 0 | 0 | 0 | 0 | 10.79 | 0 | 0 | 0 | 0.08 | 0.04 | 0 | 0.11
37514 | 10.87 | 48.5 | 110 | 9.74 | 0 | 0 | 0 | 0 | 0 | 1.71 | 0 | 7.26 | 0 | 0 | 0 | 0 | 0 | 18.71 | 0 | 0.05 | 0.05 | 1.45 | 0.7 | 0 | 2.15
37515 | 12.05 | 52.78 | 110 | 20.87 | 0 | 0 | 0 | 0 | 0 | 5.62 | 0 | 0 | 0 | 0 | 0 | 0 | 0 | 26.49 | 0 | 0 | 0 | 8.28 | 3.96 | 0 | 12.24
37517 | 6.28 | 51.83 | 110 | 9.69 | 1.5 | 1.17 | 0 | 0 | 0 | 0 | 0 | 0 | 0 | 0 | 0 | 0 | 0 | 12.35 | 0 | 0 | 0 | 1.2 | 0.57 | 0 | 1.77
37522 | 11.75 | 51.8 | 110 | 4.48 | 0 | 153.45 | 0 | 0 | 0 | 0.12 | 0 | 2.5 | 21.7 | 0 | 0 | 0 | 0 | 182.25 | 0 | 0 | 0 | 0.64 | 0.31 | 0 | 0.95
37524 | 9.09 | 48.96 | 110 | 27.17 | 0 | 0 | 0 | 0 | 0 | 0 | 0 | 0 | 0 | 0 | 0 | 0 | 0 | 27.17 | 0 | 0 | 0 | 29.87 | 14.3 | 0 | 44.17
37528 | 9.94 | 53.55 | 110 | 3.1 | 0 | 0 | 0 | 0 | 0 | 0.35 | 1.6 | 0 | 0 | 0.03 | 0 | 0 | 0 | 5.07 | 0 | 0.18 | 0.18 | 4.67 | 0 | 0 | 4.67
37532 | 11.62 | 50.7 | 110 | 52.87 | 0.82 | 0 | 0 | 0 | 0 | 0.91 | 0 | 0 | 0 | 0.4 | 0 | 0 | 0 | 55.01 | 0 | 0.1 | 0.1 | 8.89 | 4.25 | 0 | 13.14
37536 | 11.7 | 50.41 | 110 | 5.29 | 0 | 0 | 0 | 0 | 0 | 1.37 | 0 | 1.22 | 0 | 26.74 | 0 | 0 | 0 | 34.62 | 0 | 8 | 8 | 3.99 | 1.91 | 0 | 5.9
37538 | 7.56 | 50.33 | 110 | 5.99 | 0 | 0 | 0 | 0 | 0 | 0.12 | 0 | 0 | 0 | 0 | 0 | 0 | 0 | 6.11 | 0 | 0 | 0 | 2.94 | 0 | 0 | 2.94
37539 | 11.23 | 50.53 | 110 | 8.62 | 0 | 0 | 0 | 0 | 0 | 0.14 | 0 | 0 | 0 | 0.35 | 0 | 0 | 0 | 9.11 | 0 | 0.03 | 0.03 | 2.31 | 1.11 | 0 | 3.42
37540 | 11.58 | 48.76 | 110 | 4.52 | 0 | 0 | 0 | 0 | 0 | 0 | 0 | 0 | 0 | 0 | 0 | 0 | 0 | 4.52 | 0 | 0.09 | 0.09 | 1.91 | 0.92 | 0 | 2.83
37545 | 7.84 | 51.03 | 110 | 3.73 | 0.5 | 0 | 0 | 0 | 0 | 0.05 | 0 | 0 | 0 | 0 | 0 | 0 | 0 | 4.29 | 0 | 0 | 0 | 0.3 | 0.14 | 0 | 0.44
37547 | 11.82 | 48.38 | 110 | 5.68 | 0 | 0 | 0 | 0 | 0 | 0.32 | 0 | 0 | 0 | 0 | 0 | 0 | 0 | 6 | 0 | 0 | 0 | 1.6 | 0.76 | 0 | 2.36
37548 | 12.56 | 48.02 | 110 | 40.33 | 3 | 8.64 | 0 | 0 | 0 | 4.86 | 0 | 17.53 | 1.8 | 0.08 | 0 | 0 | 0 | 76.25 | 0 | 1 | 1 | 6.81 | 3.26 | 0 | 10.07
37549 | 11.32 | 50.68 | 110 | 5.89 | 0 | 0 | 0 | 0 | 0 | 0.83 | 0 | 0.04 | 0 | 0 | 0 | 0 | 0 | 6.75 | 0 | 0 | 0 | 1.62 | 0.77 | 0 | 2.39
37550 | 9.19 | 48.92 | 110 | 4.93 | 0 | 0 | 0 | 0 | 0 | 0.05 | 0 | 0 | 0 | 0 | 0 | 0 | 0 | 4.98 | 0 | 0 | 0 | 0.89 | 0.42 | 0 | 1.31
37552 | 9.04 | 48.21 | 110 | 19.32 | 0 | 1.04 | 0 | 0 | 0 | 0.11 | 0 | 0 | 0 | 0.07 | 0 | 0 | 0 | 20.54 | 0 | 0 | 0 | 10.29 | 4.93 | 0 | 15.22
37553 | 8.13 | 47.59 | 110 | 5.89 | 0 | 0 | 0 | 0 | 0 | 0.65 | 0 | 0.86 | 0 | 0.08 | 0 | 0 | 0 | 7.47 | 0 | 0 | 0 | 0.87 | 0.42 | 0 | 1.28
37555 | 9.62 | 47.8 | 110 | 41.55 | 0 | 3.35 | 0 | 0 | 0 | 1.35 | 3.2 | 0 | 0 | 0.26 | 0 | 0.08 | 0 | 49.79 | 0 | 1.8 | 1.8 | 5.2 | 2.49 | 0 | 7.69
37557 | 9.27 | 47.91 | 110 | 76.33 | 12 | 0 | 0 | 0 | 0 | 13.78 | 0 | 0 | 0 | 0.52 | 0 | 0 | 0 | 102.63 | 0 | 0 | 0 | 16.2 | 7.75 | 0 | 23.95
37563 | 11.52 | 48.73 | 110 | 3.43 | 0 | 0 | 0 | 0 | 0 | 0 | 0 | 0 | 0 | 0 | 0 | 0 | 0 | 3.43 | 0 | 0 | 0 | 1.4 | 0.67 | 0 | 2.07
37564 | 8.55 | 48.46 | 110 | 42.91 | 0.6 | 0 | 0 | 0 | 0 | 2.19 | 0 | 0.04 | 0 | 1.25 | 0 | 0 | 0 | 46.99 | 0 | 0 | 0 | 7.63 | 3.65 | 0 | 11.28
37567 | 8.84 | 49.4 | 110 | 6.08 | 0 | 0 | 0 | 0 | 0 | 0 | 0 | 7.01 | 0 | 0 | 0 | 0 | 0 | 13.09 | 0 | 0 | 0 | 9.63 | 4.61 | 0 | 14.24
37572 | 8.48 | 49.48 | 110 | 4.14 | 0 | 0 | 0 | 0 | 0 | 0.14 | 1.15 | 0 | 0 | 0.59 | 0 | 0 | 0 | 6.02 | 0 | 0.01 | 0.01 | 1.71 | 0 | 0 | 1.71
37575 | 10.23 | 47.82 | 110 | 12.69 | 0 | 0 | 0 | 0 | 0 | 0.14 | 0 | 6.04 | 0 | 0 | 0 | 0 | 0 | 18.87 | 0 | 0 | 0 | 1.34 | 0.64 | 0 | 1.98
37577 | 10.14 | 47.89 | 110 | 3.2 | 0 | 0 | 0 | 0 | 0 | 0.23 | 0 | 5.32 | 0 | 0 | 0 | 0 | 0 | 8.75 | 0 | 0 | 0 | 0.61 | 0.29 | 0 | 0.91
37578 | 8.97 | 50.58 | 110 | 27.55 | 8.34 | 0 | 0 | 0 | 0 | 0.3 | 0 | 0 | 0 | 0 | 0 | 0 | 0 | 36.19 | 0 | 0 | 0 | 30.58 | 14.64 | 0 | 45.22
37579 | 12.79 | 48.7 | 110 | 103.28 | 0 | 0 | 0 | 0 | 0 | 16.06 | 0 | 12.74 | 0 | 0.1 | 0 | 0 | 0 | 132.19 | 0 | 1.7 | 1.7 | 12.46 | 5.97 | 0 | 18.43
37581 | 14.32 | 51.28 | 110 | 10 | 0 | 0 | 0 | 0 | 0 | 0.54 | 0 | 0 | 0 | 0 | 0 | 0 | 0 | 10.53 | 0 | 0 | 0 | 6.39 | 3.06 | 0 | 9.46
37585 | 13.9 | 51.11 | 110 | 17.4 | 0 | 1.11 | 0 | 0 | 0 | 1.9 | 0 | 0 | 0 | 0 | 0 | 0 | 0 | 20.42 | 0 | 0.17 | 0.17 | 4.47 | 2.14 | 0 | 6.61
37586 | 7.95 | 48.08 | 110 | 31.13 | 0 | 0 | 0 | 0 | 0 | 0.22 | 0 | 0.04 | 0 | 0.2 | 0 | 0 | 0 | 31.59 | 0 | 0 | 0 | 14.85 | 7.11 | 0 | 21.96
37587 | 7.07 | 49.48 | 110 | 40.69 | 9.9 | 0 | 0 | 0 | 0 | 0 | 0 | 0 | 0 | 0 | 0 | 0 | 0 | 50.59 | 0 | 0 | 0 | 7.44 | 3.56 | 0 | 11.01
37590 | 11.27 | 52.02 | 110 | 37.16 | 121.1 | 0 | 0 | 0 | 0 | 1.64 | 0 | 0 | 0 | 0 | 0 | 0 | 0 | 159.9 | 0 | 0 | 0 | 3.91 | 1.87 | 0 | 5.79
37593 | 10.88 | 47.81 | 110 | 2.96 | 0 | 0 | 0 | 0 | 0 | 0.13 | 0 | 0 | 0 | 0 | 0 | 0 | 0 | 3.09 | 0 | 0 | 0 | 0.4 | 0.19 | 0 | 0.59
37595 | 9.39 | 50.64 | 110 | 64.11 | 25.2 | 0 | 0 | 0 | 0 | 0.6 | 0 | 0.16 | 0 | 0 | 0 | 0 | 0 | 90.08 | 0 | 0 | 0 | 3.88 | 1.86 | 0 | 5.73
37597 | 9.1 | 49.06 | 110 | 30.89 | 0 | 0 | 0 | 0 | 0 | 0.1 | 0 | 0 | 0 | 0 | 0 | 0 | 0 | 30.99 | 0 | 0 | 0 | 15.75 | 7.54 | 0 | 23.29
37598 | 10.43 | 48.43 | 110 | 78.46 | 14.4 | 0 | 0 | 0 | 0 | 2.28 | 0 | 1.14 | 0 | 0 | 0 | 0 | 0 | 96.28 | 0 | 2.12 | 2.12 | 14.24 | 6.82 | 0 | 21.05
37599 | 11.06 | 49.41 | 110 | 9.69 | 0 | 4.24 | 0 | 0 | 0 | 0.14 | 13.46 | 0 | 0 | 0.01 | 0 | 0 | 0 | 27.54 | 0 | 0.09 | 0.09 | 23.28 | 0 | 0 | 23.28
37605 | 9.35 | 49.33 | 110 | 60.33 | 54.6 | 0 | 0 | 0 | 0 | 0.2 | 0 | 2.26 | 1.06 | 0 | 0 | 0 | 0 | 118.46 | 0 | 0 | 0 | 30.95 | 14.82 | 0 | 45.77
37606 | 8.92 | 48.66 | 110 | 6.51 | 0 | 0 | 0 | 0 | 0 | 0.02 | 0 | 0 | 0 | 0 | 0 | 0 | 0 | 6.54 | 0 | 0 | 0 | 6.97 | 3.33 | 0 | 10.3
37611 | 9.09 | 49.29 | 110 | 2.54 | 0 | 0 | 0 | 0 | 0 | 0 | 0 | 0 | 0 | 0 | 0 | 0 | 0 | 2.54 | 0 | 0 | 0 | 1.19 | 0.57 | 0 | 1.76
37619 | 10.1 | 48.85 | 110 | 17.68 | 0 | 0 | 0 | 0 | 0 | 0.04 | 0 | 0 | 0 | 0 | 0 | 0 | 0 | 17.72 | 0 | 0.03 | 0.03 | 3.24 | 1.55 | 0 | 4.79
37622 | 7.37 | 51.33 | 110 | 3.51 | 0 | 0 | 0 | 0 | 0 | 0.07 | 0 | 0 | 0 | 0 | 0 | 0 | 0 | 3.58 | 0 | 0.09 | 0.09 | 5.63 | 2.69 | 0 | 8.32
37623 | 7.34 | 51.32 | 110 | 26.81 | 0 | 0 | 0 | 0 | 0 | 0.07 | 0 | 0 | 0 | 0 | 0 | 0 | 0 | 26.88 | 0 | 2.29 | 2.29 | 26.5 | 12.68 | 0 | 39.18
37624 | 8.81 | 50.16 | 110 | 3.39 | 0 | 0 | 0 | 0 | 0 | 0.27 | 1.2 | 0.07 | 0 | 0 | 0 | 0 | 0 | 4.93 | 0 | 0 | 0 | 0.14 | 0.07 | 0 | 0.21
37626 | 9.45 | 49.59 | 110 | 21.26 | 35.88 | 0 | 0 | 0 | 0 | 0.05 | 0 | 0 | 0 | 0 | 0 | 0 | 0 | 57.19 | 0 | 0 | 0 | 1.41 | 0.68 | 0 | 2.09
37628 | 7.81 | 47.99 | 110 | 31.68 | 0 | 7.5 | 0 | 0 | 0 | 1.31 | 0 | 0 | 0 | 0 | 0 | 0 | 0 | 40.49 | 0 | 0.02 | 0.02 | 27.39 | 2.67 | 0 | 30.07
37630 | 7.1 | 50.48 | 110 | 14.43 | 23.31 | 0 | 0 | 0 | 0 | 0.75 | 0 | 0 | 0 | 0 | 0 | 0 | 0 | 38.48 | 0 | 0 | 0 | 13.75 | 6.58 | 0 | 20.33
37631 | 12.08 | 50.88 | 110 | 7.72 | 0 | 0 | 0 | 0 | 0 | 0.47 | 0 | 0 | 1.28 | 0 | 0 | 0 | 0 | 9.47 | 0 | 0.23 | 0.23 | 2.72 | 0 | 0 | 2.72
37634 | 8.81 | 49.32 | 110 | 9.77 | 0 | 0 | 0 | 0 | 0 | 0.02 | 0 | 0.11 | 0 | 0 | 0 | 0 | 0 | 9.9 | 0 | 0 | 0 | 6.83 | 3.27 | 0 | 10.1
37641 | 10.86 | 53.96 | 110 | 4.14 | 6.15 | 0 | 0 | 0 | 0 | 0.66 | 0 | 0 | 0 | 0 | 0 | 0 | 0 | 10.95 | 0 | 0 | 0 | 3.26 | 0.98 | 0 | 4.23
37642 | 6.47 | 51.23 | 110 | 9.62 | 0 | 2 | 0 | 0 | 0 | 3.28 | 0 | 0 | 0 | 0 | 0 | 0 | 0 | 14.9 | 0 | 0.02 | 0.02 | 2.67 | 0 | 0 | 2.67
37650 | 9.72 | 50.49 | 110 | 25.98 | 0 | 0 | 0 | 0 | 0 | 0.32 | 0 | 0 | 0 | 0 | 0 | 0 | 0 | 26.3 | 0 | 0.11 | 0.11 | 4.04 | 1.93 | 0 | 5.97
37652 | 7.91 | 48.5 | 110 | 5.69 | 0 | 0 | 0 | 0 | 0 | 0 | 0 | 0.17 | 0 | 0 | 0 | 0 | 0 | 5.86 | 0 | 0.08 | 0.08 | 2.54 | 1.22 | 0 | 3.76
37654 | 13.9 | 50.96 | 110 | 13.13 | 0 | 4.34 | 0 | 0 | 0 | 0.97 | 0 | 0.68 | 0 | 0 | 0 | 0 | 0 | 19.12 | 0 | 0.2 | 0.2 | 4.36 | 2.09 | 0 | 6.45
37655 | 7.7 | 50.33 | 110 | 19.21 | 0 | 0 | 0 | 0 | 0 | 0.04 | 0 | 3.48 | 0 | 0 | 0 | 0 | 0 | 22.73 | 0 | 0 | 0 | 12.17 | 5.82 | 0 | 17.99
37657 | 14.02 | 50.91 | 110 | 20.4 | 0 | 0 | 0 | 0 | 0 | 1.26 | 0 | 0.57 | 0 | 0 | 0 | 0 | 0 | 22.23 | 0 | 0 | 0 | 22.13 | 10.59 | 0 | 32.73
37658 | 6.51 | 51.2 | 110 | 14.37 | 0 | 0 | 0 | 0 | 0 | 0.7 | 0 | 0 | 0 | 0.42 | 0 | 0 | 0 | 15.49 | 0 | 0 | 0 | 9.09 | 4.35 | 0 | 13.45
37661 | 8.03 | 50.39 | 110 | 21.35 | 14.4 | 0 | 0 | 0 | 0 | 0.06 | 0 | 0.8 | 0 | 0 | 0 | 0 | 0 | 36.61 | 0 | 0.12 | 0.12 | 3.54 | 1.69 | 0 | 5.23
37662 | 8.08 | 50.32 | 110 | 28.24 | 23.1 | 0 | 0 | 0 | 0 | 0.5 | 0 | 0 | 0 | 0 | 0 | 0 | 0 | 51.84 | 0 | 0 | 0 | 13.41 | 6.42 | 0 | 19.83
37664 | 8.59 | 49.82 | 110 | 5.1 | 0 | 0 | 0 | 0 | 0 | 0.08 | 0 | 0 | 0 | 0.08 | 0 | 0 | 0 | 5.26 | 0 | 0 | 0 | 6.39 | 3.06 | 0 | 9.45
37669 | 8.43 | 50.54 | 110 | 25.51 | 0 | 0 | 0 | 0 | 0 | 0 | 0 | 0.75 | 0 | 0 | 0 | 0 | 0 | 26.26 | 0 | 0 | 0 | 14.58 | 6.98 | 0 | 21.57
37671 | 8.73 | 50.59 | 110 | 8.13 | 0 | 7.89 | 0 | 0 | 0 | 0.12 | 0 | 0 | 0 | 0 | 0 | 0 | 0 | 16.14 | 0 | 0 | 0 | 0.69 | 0.33 | 0 | 1.03
37674 | 8.33 | 50.73 | 110 | 6.94 | 10.5 | 0 | 0 | 0 | 0 | 0.08 | 0 | 0.16 | 0 | 0 | 0 | 0.25 | 0 | 17.94 | 0 | 0.08 | 0.08 | 1.18 | 0.57 | 0 | 1.75
37675 | 7.98 | 50.97 | 110 | 2.11 | 0 | 0 | 0 | 0 | 0 | 0.04 | 0 | 0 | 0 | 0 | 0 | 0 | 0 | 2.16 | 0 | 0 | 0 | 0.15 | 0.07 | 0 | 0.22
37676 | 8.13 | 51.12 | 110 | 6.18 | 21.4 | 0 | 0 | 0 | 0 | 0.51 | 0 | 0.25 | 0 | 0 | 0 | 0 | 0 | 28.34 | 0 | 0 | 0 | 1.21 | 0.58 | 0 | 1.8
37677 | 13.73 | 51.21 | 110 | 9.89 | 0 | 0 | 0 | 0 | 0 | 0.9 | 0 | 0 | 0 | 0 | 0 | 0 | 0 | 10.79 | 0 | 0 | 0 | 4.85 | 2.32 | 0 | 7.17
37680 | 9.57 | 50.85 | 110 | 40.41 | 38.84 | 0 | 0 | 0 | 0 | 1.72 | 0 | 0 | 0 | 0.26 | 0 | 0 | 0 | 81.23 | 0 | 0 | 0 | 15.01 | 7.18 | 0 | 22.19
37684 | 9.17 | 49.04 | 110 | 15.46 | 0 | 0 | 0 | 0 | 0 | 0.03 | 0 | 0.05 | 0 | 0.02 | 0 | 0 | 0 | 15.56 | 0 | 0.1 | 0.1 | 9.35 | 4.48 | 0 | 13.83
37685 | 7.33 | 50.19 | 110 | 7.46 | 16.5 | 0 | 0 | 0 | 0 | 0 | 0 | 16.4 | 0 | 0 | 0 | 0 | 0 | 40.36 | 0 | 0 | 0 | 5.9 | 2.82 | 0 | 8.72
37686 | 7.23 | 50.12 | 110 | 5.02 | 27.6 | 0 | 0 | 0 | 0 | 0 | 0 | 16.4 | 0 | 0 | 0 | 0 | 0 | 49.02 | 0 | 0 | 0 | 2.56 | 1.23 | 0 | 3.79
37687 | 9.77 | 50.53 | 110 | 7.75 | 0 | 0 | 0 | 0 | 0 | 0.08 | 0 | 0 | 0 | 0 | 0 | 0 | 0 | 7.82 | 0 | 0 | 0 | 2.58 | 1.23 | 0 | 3.81
37689 | 8.26 | 50.06 | 110 | 4.9 | 0 | 0 | 0 | 0 | 0 | 0.48 | 1.8 | 0 | 0 | 0.88 | 0 | 0 | 0 | 8.06 | 0 | 0.17 | 0.17 | 8.9 | 0 | 0 | 8.9
37692 | 8.54 | 50.1 | 110 | 5.14 | 0 | 436.02 | 0 | 0 | 0 | 0.33 | 0 | 0 | 0 | 0.57 | 0 | 0 | 0 | 442.06 | 0 | 0.04 | 0.04 | 7.14 | 0 | 0 | 7.14
37696 | 13.28 | 51.31 | 110 | 33.2 | 76.2 | 8.64 | 0 | 0 | 0 | 2 | 0 | 0 | 3.1 | 0 | 0 | 0 | 0 | 123.15 | 0 | 0.2 | 0.2 | 14.68 | 7.02 | 0 | 21.7
37697 | 7.85 | 51.23 | 110 | 4.79 | 0.6 | 0 | 0 | 0 | 0 | 0.22 | 0 | 0.55 | 0 | 0.17 | 0 | 0 | 0 | 6.32 | 0 | 0.07 | 0.07 | 9.62 | 4.6 | 0 | 14.22
37698 | 7.76 | 51.26 | 110 | 0.65 | 18 | 0 | 0 | 0 | 0 | 0 | 0 | 2.99 | 0 | 0 | 0 | 0 | 0 | 21.64 | 0 | 2.8 | 2.8 | 0.14 | 0.07 | 0 | 0.21
37700 | 7.79 | 48.28 | 110 | 24.31 | 5.56 | 0 | 0 | 0 | 0 | 0 | 0 | 0 | 0 | 0 | 0 | 0 | 0 | 29.87 | 0 | 0 | 0 | 7.53 | 3.61 | 0 | 11.14
37701 | 7.82 | 48.34 | 110 | 26.84 | 0 | 0 | 0 | 0 | 0 | 3.95 | 0 | 0.12 | 0 | 0 | 0 | 0 | 0 | 30.91 | 0 | 0 | 0 | 5.55 | 2.66 | 0 | 8.2
37702 | 8.92 | 49.87 | 110 | 23.87 | 6 | 0 | 0 | 0 | 0 | 0 | 0 | 0 | 0 | 0 | 0 | 0 | 0 | 29.87 | 0 | 0.36 | 0.36 | 28.28 | 13.53 | 0 | 41.81
37703 | 7.91 | 47.8 | 110 | 23.72 | 2 | 0 | 0 | 0 | 0 | 0.19 | 0 | 3.21 | 0 | 0.01 | 0 | 0.16 | 0 | 29.29 | 0 | 0 | 0 | 37.97 | 18.18 | 0 | 56.15
37706 | 14.25 | 50.97 | 110 | 8.7 | 0 | 0 | 0 | 0 | 0 | 0.34 | 0 | 0 | 0 | 0 | 0 | 0 | 0 | 9.04 | 0 | 0 | 0 | 13.73 | 6.57 | 0 | 20.3
37708 | 12.79 | 50.48 | 110 | 7.69 | 0 | 0 | 0 | 0 | 0 | 1.02 | 0 | 2.29 | 0 | 0 | 0 | 0 | 0 | 11 | 0 | 0 | 0 | 9.13 | 4.37 | 0 | 13.5
37709 | 9.15 | 48.95 | 110 | 8.02 | 0 | 4.1 | 0 | 0 | 0 | 0.88 | 0 | 0.54 | 0 | 0 | 0 | 0 | 0 | 13.55 | 0 | 0 | 0 | 1.94 | 0.93 | 0 | 2.87
37711 | 10.9 | 51.77 | 110 | 6.74 | 0 | 0 | 0 | 0 | 0 | 0.51 | 0 | 0.03 | 0 | 0 | 0 | 0 | 0 | 7.28 | 0 | 0 | 0 | 2.99 | 1.43 | 0 | 4.42
37716 | 11.06 | 52.31 | 110 | 30.65 | 49.1 | 0 | 0 | 0 | 0 | 5.69 | 0 | 0 | 0 | 0 | 0 | 0 | 0 | 85.44 | 0 | 0.1 | 0.1 | 11.7 | 5.6 | 0 | 17.3
37717 | 11.22 | 52.32 | 110 | 204.5 | 0 | 0 | 0 | 0 | 0 | 2.55 | 0 | 0 | 0 | 0 | 0 | 0 | 0 | 207.05 | 0 | 0 | 0 | 5.69 | 2.72 | 0 | 8.41
37720 | 6.42 | 51.18 | 110 | 8.97 | 0 | 0 | 0 | 0 | 0 | 0 | 0 | 0 | 0 | 0 | 0 | 0 | 0 | 8.97 | 0 | 0.02 | 0.02 | 2.67 | 0 | 0 | 2.67
37721 | 13.32 | 50.92 | 110 | 3.48 | 0 | 15.11 | 0 | 0 | 0 | 0.06 | 0 | 0.08 | 0 | 0 | 0 | 0 | 0 | 18.73 | 0 | 4 | 4 | 0.48 | 0.23 | 0 | 0.71
37723 | 10.11 | 50.82 | 110 | 6.19 | 0 | 0 | 0 | 0 | 0 | 0 | 0 | 0.36 | 0 | 0 | 0 | 0 | 0 | 6.55 | 0 | 0 | 0 | 0.49 | 0.24 | 0 | 0.73
37724 | 9.98 | 50.81 | 110 | 11.27 | 62.02 | 0 | 0 | 0 | 0 | 0.68 | 0 | 0.04 | 0 | 0 | 0 | 0 | 0 | 74 | 0 | 0 | 0 | 2.52 | 1.21 | 0 | 3.72
37725 | 11.77 | 51.73 | 110 | 4.48 | 0 | 1.25 | 0 | 28.47 | 0 | 0.12 | 1.2 | 0 | 0 | 0 | 0 | 0 | 0 | 35.52 | 0 | 0 | 0 | 0.23 | 0.11 | 0 | 0.33
37730 | 12.65 | 51.88 | 110 | 6.56 | 0 | 5.62 | 0 | 0 | 0 | 0.02 | 0 | 0 | 0 | 0 | 0 | 0 | 0 | 12.2 | 0 | 0.04 | 0.04 | 0.35 | 0.17 | 0 | 0.51
37732 | 12.87 | 52.09 | 110 | 4.77 | 0 | 0 | 0 | 0 | 0 | 0.09 | 0 | 0 | 0 | 0.01 | 0 | 0 | 0 | 4.87 | 0 | 1.43 | 1.43 | 0.33 | 0.16 | 0 | 0.49
37733 | 11.61 | 51.7 | 110 | 20.07 | 63.84 | 0 | 0 | 0 | 0 | 0.17 | 0 | 0.75 | 0 | 0 | 0 | 0 | 0 | 84.84 | 0 | 0.1 | 0.1 | 2.46 | 1.18 | 0 | 3.63
37734 | 11.86 | 51.97 | 110 | 9.94 | 0 | 17.78 | 0 | 0 | 0 | 0.8 | 0 | 0 | 0 | 0 | 0 | 0 | 0 | 28.52 | 0 | 0 | 0 | 1.82 | 0.87 | 0 | 2.69
37735 | 11.95 | 52.15 | 110 | 78.28 | 84 | 0 | 0 | 0 | 0 | 5.02 | 0 | 0 | 0 | 0 | 0 | 0 | 0 | 167.3 | 0 | 7.1 | 7.1 | 21.24 | 10.17 | 0 | 31.41
37740 | 14.37 | 52.54 | 110 | 59.94 | 188.11 | 0 | 0 | 0 | 0 | 6.64 | 0 | 0 | 0 | 0 | 0 | 0 | 0 | 254.69 | 0 | 4.2 | 4.2 | 8.96 | 4.29 | 0 | 13.24
37741 | 14.53 | 52.32 | 110 | 5.53 | 0 | 70.7 | 0 | 0 | 0 | 0.32 | 0 | 0 | 0 | 0 | 0 | 0 | 0 | 76.55 | 0 | 0 | 0 | 1.28 | 0.61 | 0 | 1.89
37743 | 14 | 53.64 | 110 | 12.34 | 0 | 0 | 0 | 0 | 0 | 0.56 | 0 | 0 | 0 | 0 | 0 | 0 | 0 | 12.9 | 0 | 0 | 0 | 2.59 | 1.24 | 0 | 3.83
37746 | 11.21 | 53.42 | 110 | 16.64 | 0 | 0 | 0 | 0 | 0 | 7.92 | 0 | 0 | 1.94 | 5.97 | 5.28 | 0 | 0 | 37.74 | 0 | 0 | 0 | 6.39 | 3.06 | 0 | 9.45
37747 | 11.1 | 52.83 | 110 | 25.55 | 0 | 17.4 | 0 | 0 | 0 | 3.31 | 0 | 0 | 0 | 0 | 0 | 0 | 0 | 46.26 | 0 | 0 | 0 | 1.94 | 0.93 | 0 | 2.87
37748 | 10.56 | 53 | 110 | 8.52 | 40.6 | 0 | 0 | 0 | 0 | 1.49 | 0 | 0 | 0 | 1.1 | 0 | 0 | 0 | 51.71 | 0 | 0 | 0 | 1.26 | 0.6 | 0 | 1.86
37752 | 7.84 | 49.95 | 110 | 14.07 | 0 | 0 | 0 | 0 | 0 | 0 | 0 | 0 | 0 | 0 | 0 | 0 | 0 | 14.07 | 0 | 0 | 0 | 2.86 | 1.37 | 0 | 4.23
37756 | 12.09 | 49.68 | 110 | 52.75 | 0 | 0 | 0 | 0 | 0 | 0.84 | 0 | 0 | 0 | 0 | 0 | 0 | 0 | 53.58 | 0 | 0.07 | 0.07 | 13.43 | 6.43 | 0 | 19.85
37757 | 7.95 | 49.96 | 110 | 21.83 | 0 | 0 | 0 | 0 | 0 | 0.09 | 0 | 0 | 0 | 0 | 0 | 0 | 0 | 21.92 | 0 | 0 | 0 | 4.8 | 2.3 | 0 | 7.09
37761 | 8.42 | 49.64 | 110 | 47.41 | 0 | 7.4 | 0 | 0 | 0 | 1.19 | 0 | 0 | 0 | 0 | 0 | 0 | 0 | 56 | 0 | 0 | 0 | 28.21 | 13.5 | 16.56 | 58.27
37762 | 8.67 | 49.93 | 110 | 5.88 | 0 | 0 | 0 | 0 | 0 | 0.43 | 0 | 0 | 0 | 0 | 0 | 0 | 0 | 6.31 | 0 | 0 | 0 | 9.04 | 0 | 0 | 9.04
37763 | 8.32 | 49.8 | 110 | 10.42 | 0 | 0 | 0 | 0 | 0 | 0 | 2.4 | 0 | 0 | 0 | 0 | 0 | 0 | 12.82 | 0 | 1.25 | 1.25 | 5.37 | 2.57 | 0 | 7.94
37764 | 7.97 | 49.82 | 110 | 15.37 | 0 | 0 | 0 | 0 | 0 | 0 | 0 | 0 | 0 | 0 | 0 | 0 | 0 | 15.37 | 0 | 0 | 0 | 9.06 | 4.34 | 0 | 13.39
37765 | 8.36 | 49.65 | 110 | 27.02 | 0 | 20.41 | 0 | 0 | 0 | 0.45 | 0 | 0 | 0 | 0 | 0 | 0 | 0 | 47.87 | 0 | 0 | 0 | 3.6 | 0 | 0 | 3.6
37766 | 7.9 | 49.86 | 110 | 28.74 | 0 | 0 | 0 | 0 | 0 | 0.1 | 0 | 0 | 0 | 0 | 0 | 0 | 0 | 28.85 | 0 | 0.08 | 0.08 | 6.26 | 2.99 | 0 | 9.25
37767 | 8.64 | 52.37 | 110 | 7.29 | 0 | 0 | 0 | 0 | 0 | 1.2 | 0 | 0 | 0 | 0.01 | 0 | 0 | 0 | 8.5 | 0 | 0 | 0 | 0.99 | 0.48 | 0 | 1.47
37772 | 7.64 | 51.93 | 110 | 7.34 | 0 | 0 | 0 | 0 | 0 | 0.48 | 0 | 0 | 0 | 0.01 | 0 | 0 | 0 | 7.84 | 0 | 0.2 | 0.2 | 8.69 | 0 | 0 | 8.69
37774 | 7.07 | 52.42 | 110 | 17.94 | 0 | 0 | 0 | 0 | 0 | 1.24 | 0 | 0 | 0 | 0 | 0 | 0 | 0 | 19.18 | 0 | 0.16 | 0.16 | 2.29 | 1.09 | 0 | 3.38
37775 | 7.13 | 52.3 | 110 | 33.11 | 29.8 | 0 | 0 | 0 | 0 | 3.1 | 0 | 0 | 0 | 0 | 0 | 0 | 0 | 66 | 0 | 0.1 | 0.1 | 7.39 | 3.54 | 0 | 10.92
37779 | 7.12 | 51.25 | 110 | 5.07 | 0.6 | 0 | 0 | 0 | 0 | 0.23 | 1.11 | 0.51 | 0 | 0.01 | 0 | 0 | 0 | 7.53 | 0 | 0 | 0 | 1.59 | 0 | 0 | 1.59
37780 | 7.1 | 51.26 | 110 | 5.07 | 0 | 2 | 0 | 0 | 0 | 0.23 | 0 | 0 | 0 | 0.01 | 0 | 0 | 0 | 7.31 | 0 | 0 | 0 | 8.25 | 0 | 0 | 8.25
37781 | 6.48 | 51.04 | 110 | 71.1 | 31.75 | 0 | 0 | 0 | 0 | 1.25 | 0 | 0 | 0 | 0 | 0 | 0 | 0 | 104.1 | 0 | 0 | 0 | 16.4 | 7.85 | 0 | 24.26
37784 | 12.91 | 50.69 | 110 | 20.37 | 0 | 0 | 0 | 0 | 0 | 0.94 | 0 | 0 | 0 | 0 | 0 | 0 | 0 | 21.31 | 0 | 0 | 0 | 8.56 | 4.1 | 0 | 12.66
37790 | 9.41 | 54.8 | 110 | 4.03 | 0 | 0 | 0 | 0 | 0 | 0.1 | 0 | 0 | 0 | 0 | 0 | 0 | 0 | 4.13 | 0 | 0 | 0 | 15.02 | 0 | 0 | 15.02
37792 | 13.45 | 51.4 | 110 | 2.01 | 0 | 1.94 | 0 | 0 | 0 | 0 | 0 | 0 | 0 | 0 | 0 | 0 | 0 | 3.95 | 0 | 0.05 | 0.05 | 0.91 | 0.43 | 0 | 1.34
37793 | 8.64 | 51.83 | 110 | 28.01 | 6 | 1.95 | 0 | 0 | 0 | 0.12 | 0 | 0 | 0 | 1.2 | 0 | 0 | 0 | 37.29 | 0 | 0 | 0 | 9.18 | 4.39 | 0 | 13.57
37795 | 8.49 | 49.52 | 110 | 4.14 | 0 | 10.7 | 0 | 0 | 0 | 0.14 | 0 | 0 | 0 | 0.59 | 0 | 0 | 0 | 15.57 | 0 | 0.01 | 0.01 | 0.6 | 0 | 16.56 | 17.17
37796 | 10.32 | 52.11 | 110 | 4.78 | 0.22 | 0 | 0 | 0 | 0 | 0.08 | 0 | 0.04 | 0 | 0 | 0 | 0 | 0 | 5.12 | 0 | 0.03 | 0.03 | 7.42 | 0.7 | 16.56 | 24.68
37799 | 7.76 | 51.03 | 110 | 11.29 | 3.16 | 0 | 0 | 0 | 0 | 0 | 0 | 0 | 0 | 0 | 0 | 0 | 0 | 14.45 | 0 | 0 | 0 | 6.87 | 3.29 | 0 | 10.16
37800 | 8.99 | 52.38 | 110 | 9.41 | 9 | 0 | 0 | 0 | 0 | 1.05 | 0 | 3.36 | 0 | 0 | 0 | 0 | 0 | 22.81 | 0 | 0.02 | 0.02 | 3.27 | 1.57 | 0 | 4.84
37801 | 12.59 | 51.89 | 110 | 6.56 | 0.6 | 0 | 0 | 0 | 0 | 0.02 | 0 | 0 | 0 | 0 | 0 | 0 | 0 | 7.18 | 0 | 0.04 | 0.04 | 0.98 | 0.47 | 0 | 1.44
37802 | 11.84 | 47.8 | 110 | 5.14 | 0 | 0 | 0 | 0 | 0 | 0.07 | 0 | 0 | 0 | 0 | 0 | 0 | 0 | 5.22 | 0 | 0 | 0 | 0.13 | 0.06 | 0 | 0.19
37806 | 10.98 | 52.17 | 110 | 2.63 | 0 | 0 | 0 | 0 | 0 | 0.16 | 0 | 0 | 0 | 0 | 37.5 | 0 | 0 | 40.29 | 0 | 0 | 0 | 0.78 | 0.37 | 16.56 | 17.71
37808 | 6.27 | 50.58 | 110 | 15.28 | 41.45 | 3.95 | 0 | 0 | 0 | 0 | 0 | 0.64 | 0 | 0 | 0 | 0 | 0 | 61.31 | 0 | 0 | 0 | 39.12 | 18.73 | 0 | 57.85
37809 | 8.79 | 51.43 | 110 | 21.63 | 51.78 | 9.5 | 0 | 0 | 0 | 1.47 | 0 | 0.21 | 0 | 0 | 0 | 0 | 0 | 84.58 | 0 | 0 | 0 | 6.55 | 3.14 | 0 | 9.69
37811 | 13.07 | 54.06 | 110 | 5.39 | 12 | 0 | 0 | 0 | 0 | 2.11 | 0 | 0 | 0 | 0.24 | 0 | 0 | 0 | 19.75 | 0 | 0 | 0 | 2.79 | 1.34 | 0 | 4.13
37813 | 6.48 | 49.92 | 110 | 28.71 | 0 | 0 | 0 | 0 | 0 | 1.34 | 0 | 0.11 | 0 | 0.39 | 0 | 0 | 0 | 30.54 | 0 | 0 | 0 | 3.67 | 1.76 | 0 | 5.42
37816 | 6.7 | 49.83 | 110 | 14.96 | 0 | 0 | 0 | 0 | 0 | 0.36 | 0 | 0.5 | 0 | 0 | 0 | 0 | 0 | 15.82 | 0 | 0.05 | 0.05 | 15.31 | 0.57 | 0 | 15.88
37821 | 7.79 | 49.81 | 110 | 5.31 | 7.8 | 0 | 0 | 0 | 0 | 0 | 0 | 2.14 | 0 | 0 | 0 | 0 | 0 | 15.25 | 0 | 0 | 0 | 3.94 | 1.89 | 0 | 5.83
37823 | 8.07 | 49.58 | 110 | 11.73 | 77.44 | 0 | 0 | 0 | 0 | 0 | 0 | 0 | 0 | 0 | 0 | 0 | 0 | 89.17 | 0 | 0 | 0 | 4.71 | 2.25 | 0 | 6.96
37825 | 7.73 | 49.48 | 110 | 10.21 | 0.5 | 0 | 0 | 0 | 0 | 0.18 | 0 | 0 | 0 | 0 | 0 | 0 | 0 | 10.89 | 0 | 0 | 0 | 4.59 | 2.2 | 0 | 6.79
37831 | 7.78 | 49.45 | 110 | 30.43 | 9.23 | 1.5 | 0 | 0 | 0 | 0.16 | 0 | 0 | 0 | 2.9 | 0 | 0 | 0 | 44.21 | 0 | 0.05 | 0.05 | 16.2 | 3.58 | 0 | 19.78
37832 | 7.53 | 51.09 | 110 | 9.55 | 0 | 0 | 0 | 0 | 0 | 0.03 | 0 | 0.15 | 0 | 0 | 0 | 0 | 0 | 9.73 | 0 | 0 | 0 | 8.73 | 4.18 | 0 | 12.91
37834 | 8.31 | 49.01 | 110 | 5.58 | 0 | 0 | 0 | 0 | 0 | 0 | 7.2 | 1.8 | 0 | 0 | 0 | 0 | 0 | 14.58 | 0 | 0.01 | 0.01 | 14.77 | 0 | 0 | 14.77
37839 | 11.33 | 51 | 110 | 7.21 | 0.5 | 0 | 0 | 0 | 0 | 0 | 0 | 0.12 | 0 | 0.07 | 0 | 0 | 0 | 7.9 | 0 | 0.02 | 0.02 | 3.42 | 1.64 | 0 | 5.05
37840 | 7.86 | 50.77 | 110 | 14.62 | 3.6 | 0 | 0 | 0 | 0 | 0.18 | 0 | 0.75 | 0 | 0 | 0 | 0 | 0 | 19.15 | 0 | 0 | 0 | 4.71 | 2.26 | 0 | 6.97
37844 | 7.96 | 50.73 | 110 | 4.51 | 0 | 0 | 0 | 0 | 0 | 0 | 0 | 0 | 0 | 0 | 0 | 0 | 0 | 4.51 | 0 | 0 | 0 | 1.68 | 0.8 | 0 | 2.49
37846 | 8.1 | 50.75 | 110 | 6.84 | 33.95 | 0 | 0 | 0 | 0 | 0.04 | 0 | 0 | 0 | 20 | 0 | 0 | 0 | 60.83 | 0 | 0 | 0 | 4.05 | 1.94 | 0 | 6
37848 | 9.5 | 49.75 | 110 | 10.2 | 0.85 | 0 | 0 | 0 | 0 | 0.02 | 0 | 3.82 | 0 | 0 | 0 | 0 | 0 | 14.88 | 0 | 0.65 | 0.65 | 0.61 | 0.29 | 0 | 0.9
37850 | 8.32 | 49.85 | 110 | 26.97 | 6.4 | 0 | 0 | 0 | 0 | 0.05 | 0 | 0 | 0 | 0 | 0 | 0 | 0 | 33.42 | 0 | 0.28 | 0.28 | 14.04 | 6.72 | 0 | 20.76
37851 | 8.47 | 49.22 | 110 | 18.33 | 0 | 0 | 0 | 0 | 0 | 0.1 | 0 | 0 | 0 | 0 | 0 | 0 | 0 | 18.42 | 0 | 0 | 0 | 7.98 | 3.82 | 0 | 11.8
37852 | 7.09 | 51.66 | 110 | 4.4 | 0 | 0 | 0 | 0 | 0 | 0.28 | 0 | 0 | 0 | 0 | 0 | 0 | 0 | 4.69 | 0 | 0 | 0 | 0.66 | 0.31 | 0 | 0.97
37856 | 8.36 | 49.43 | 110 | 14.11 | 0 | 0 | 0 | 0 | 0 | 0.05 | 1.4 | 0 | 0 | 0 | 0 | 0 | 0 | 15.56 | 0 | 0 | 0 | 6.04 | 2.89 | 0 | 8.94
37857 | 8.35 | 49.55 | 110 | 24.27 | 25.05 | 0 | 0 | 0 | 0 | 0 | 0 | 0 | 0 | 0 | 0 | 0 | 0 | 49.32 | 0 | 0 | 0 | 18.65 | 8.93 | 0 | 27.57
37859 | 8.35 | 49.52 | 110 | 9.71 | 0 | 0 | 0 | 0 | 0 | 0 | 0 | 0 | 0 | 0 | 0 | 0 | 0 | 9.71 | 0 | 0 | 0 | 2.86 | 1.37 | 0 | 4.23
37860 | 8.34 | 49.26 | 110 | 4.7 | 18.3 | 0 | 0 | 0 | 0 | 0 | 0 | 0 | 0 | 0 | 0 | 0 | 0 | 23 | 0 | 0 | 0 | 1.83 | 0.87 | 0 | 2.7
37862 | 8.55 | 49.44 | 110 | 4.14 | 0 | 1.4 | 0 | 0 | 0 | 0.14 | 0 | 0 | 0 | 0.59 | 0 | 0 | 0 | 6.27 | 0 | 0.01 | 0.01 | 16.33 | 0 | 16.56 | 32.89
37869 | 12.18 | 49.69 | 110 | 69.67 | 0 | 0 | 0 | 0 | 0 | 1.75 | 0 | 0.38 | 0 | 0.05 | 0 | 0 | 0 | 71.85 | 0 | 0.07 | 0.07 | 15.44 | 7.39 | 0 | 22.83
37870 | 7.99 | 50.96 | 110 | 2.11 | 0 | 0 | 0 | 0 | 0 | 0.04 | 0 | 0 | 0 | 0 | 0 | 0 | 0 | 2.16 | 0 | 0 | 0 | 0.42 | 0.2 | 0 | 0.63
37871 | 8.05 | 49.37 | 110 | 24.22 | 0 | 11.07 | 0 | 0 | 0 | 0.75 | 0 | 0.3 | 0 | 0.96 | 0 | 0 | 0 | 37.3 | 0 | 0 | 0 | 28.81 | 13.79 | 0 | 42.6
37872 | 9.13 | 49.32 | 110 | 0.41 | 0 | 0 | 0 | 0 | 0 | 0 | 0 | 3.5 | 0 | 0 | 0 | 0 | 0 | 3.91 | 0 | 0 | 0 | 0.21 | 0.1 | 16.56 | 16.88
37873 | 8.38 | 48.98 | 110 | 5.58 | 0 | 0 | 0 | 0 | 0 | 0 | 0 | 0 | 0 | 0 | 0 | 0 | 0 | 5.58 | 0 | 0.01 | 0.01 | 5.22 | 0 | 0 | 5.22
37878 | 10.39 | 51 | 110 | 2.08 | 53.75 | 0 | 0 | 0 | 0 | 0 | 0 | 0.88 | 0 | 0 | 0 | 0 | 0 | 56.71 | 0 | 0 | 0 | 11.12 | 5.32 | 0 | 16.44
37880 | 8.51 | 49.29 | 110 | 24.83 | 0 | 0 | 0 | 0 | 0 | 0 | 0 | 0 | 0 | 0 | 0 | 0 | 0 | 24.83 | 0 | 0 | 0 | 9.8 | 4.69 | 0 | 14.49
37883 | 11.56 | 51.87 | 110 | 28.34 | 0 | 0 | 0 | 0 | 0 | 1.86 | 0 | 0 | 0 | 0.03 | 0 | 0 | 0 | 30.23 | 0 | 0 | 0 | 10.86 | 5.2 | 0 | 16.05
37884 | 8.96 | 50.12 | 110 | 8.95 | 0 | 3 | 0 | 0 | 0 | 0 | 0 | 0 | 0 | 0 | 0 | 0 | 0 | 11.95 | 0 | 0.02 | 0.02 | 1.11 | 0.53 | 0 | 1.64
37887 | 9.67 | 50.54 | 110 | 10.93 | 0 | 0 | 0 | 0 | 0 | 0.54 | 24.81 | 0.28 | 0 | 0 | 0 | 0 | 0 | 36.56 | 0 | 0 | 0 | 0.66 | 0.32 | 0 | 0.97
37889 | 8.66 | 51.02 | 110 | 27 | 11.55 | 0 | 0 | 0 | 0 | 1.07 | 0 | 0.35 | 0 | 2 | 0 | 0 | 0 | 41.96 | 0 | 0 | 0 | 10.77 | 5.15 | 0 | 15.92
37892 | 7.52 | 50.57 | 110 | 11.41 | 0 | 0 | 0 | 0 | 0 | 0 | 0 | 0 | 0 | 0 | 0 | 0 | 0 | 11.41 | 0 | 0.05 | 0.05 | 5.03 | 2.41 | 0 | 7.44
37894 | 8.55 | 48.97 | 110 | 6.72 | 0 | 0 | 0 | 0 | 0 | 0 | 0 | 0.06 | 0 | 0 | 0 | 0 | 0 | 6.78 | 0 | 0 | 0 | 3.31 | 1.59 | 0 | 4.9
37895 | 8.38 | 48.52 | 110 | 16.02 | 3 | 3.5 | 0 | 0 | 0 | 0.1 | 0 | 1.94 | 0 | 0.24 | 0 | 0 | 0 | 24.8 | 0 | 0 | 0 | 17.71 | 8.48 | 0 | 26.19
37899 | 10.41 | 48.56 | 110 | 5.8 | 0 | 0 | 0 | 0 | 0 | 0.55 | 0 | 10.09 | 0 | 0 | 0 | 0 | 0 | 16.44 | 0 | 0 | 0 | 0.24 | 0.11 | 0 | 0.35
37902 | 8.01 | 51.32 | 110 | 8.89 | 0 | 0 | 0 | 0 | 0 | 0.74 | 0 | 0 | 0 | 0 | 0 | 0 | 0 | 9.63 | 0 | 0 | 0 | 0.53 | 0.25 | 0 | 0.78
37907 | 9.86 | 53.48 | 110 | 3.1 | 0.3 | 0 | 0 | 0 | 0 | 0.35 | 0 | 0 | 0 | 0.03 | 0 | 0 | 0 | 3.77 | 0 | 0.18 | 0.18 | 4.67 | 0 | 0 | 4.67
37908 | 13.77 | 51.59 | 110 | 120.24 | 0 | 0 | 0 | 0 | 0 | 1.1 | 0 | 0 | 0 | 0 | 0 | 0 | 0 | 121.34 | 0 | 3.4 | 3.4 | 2.73 | 1.3 | 0 | 4.03
37909 | 13.25 | 51.7 | 110 | 21.31 | 100.7 | 0 | 0 | 0 | 0 | 5.35 | 0 | 0 | 0 | 0.1 | 0 | 0 | 0 | 127.47 | 0 | 0 | 0 | 4.44 | 2.13 | 0 | 6.57
37912 | 11.77 | 50.21 | 110 | 31.21 | 52.45 | 0 | 3.25 | 0 | 0 | 1.32 | 1.03 | 0 | 0 | 0 | 0 | 0 | 0 | 89.27 | 0 | 0 | 0 | 6.58 | 3.15 | 0 | 9.73
37913 | 9.59 | 50 | 110 | 34.87 | 0.5 | 0 | 0 | 0 | 0 | 0 | 0 | 5.32 | 0 | 0 | 0 | 0 | 0 | 40.69 | 164 | 0 | 164 | 26.28 | 12.58 | 16.56 | 55.41
37915 | 10.25 | 52.63 | 110 | 58.43 | 60.85 | 16 | 0 | 0 | 0 | 21.2 | 0 | 0 | 0 | 0 | 0 | 0 | 0 | 156.48 | 0 | 0.16 | 0.16 | 14.67 | 7.02 | 0 | 21.69
37918 | 13.65 | 52.16 | 110 | 28.88 | 0 | 0 | 0 | 0 | 0 | 0 | 0 | 0 | 0 | 0 | 0 | 0 | 0 | 28.88 | 0 | 0 | 0 | 5.33 | 2.55 | 0 | 7.88
37920 | 7.22 | 51.22 | 110 | 5.07 | 0 | 0 | 0 | 0 | 0 | 0.23 | 0 | 0 | 0 | 0.01 | 0 | 0 | 0 | 5.31 | 0 | 0 | 0 | 35.91 | 0 | 0 | 35.91
37923 | 7.77 | 51.61 | 110 | 19.34 | 8 | 0 | 0 | 0 | 0 | 2.82 | 0 | 0 | 1 | 0 | 0 | 0 | 0 | 31.16 | 0 | 0 | 0 | 14.73 | 7.05 | 0 | 21.79
37925 | 7.32 | 49.3 | 110 | 21.15 | 0 | 0 | 0 | 0 | 0 | 0.14 | 0 | 0 | 0 | 0 | 0 | 0 | 0 | 21.29 | 0 | 0 | 0 | 13.65 | 6.53 | 0 | 20.18
37927 | 7.24 | 49.34 | 110 | 8.67 | 0 | 0 | 0 | 0 | 0 | 0 | 0 | 0 | 0 | 0 | 0 | 0 | 0 | 8.67 | 0 | 15 | 15 | 1.74 | 0.83 | 0 | 2.57
37928 | 10.75 | 51.93 | 110 | 71.96 | 73.75 | 0 | 0 | 0 | 0 | 4.82 | 0 | 0 | 0 | 0 | 0 | 0 | 0 | 150.54 | 0 | 0 | 0 | 18.15 | 8.69 | 0 | 26.84
37933 | 9.26 | 51.06 | 110 | 11.53 | 0 | 0 | 0 | 0 | 0 | 1.26 | 0 | 0.03 | 0 | 0 | 0 | 0 | 0 | 12.82 | 0 | 0 | 0 | 5.87 | 2.81 | 0 | 8.68
37937 | 8.66 | 49.36 | 110 | 13.95 | 0 | 0 | 0 | 0 | 0 | 0.46 | 0 | 0 | 0 | 0.4 | 0 | 0 | 0 | 14.81 | 0 | 0.01 | 0.01 | 16.68 | 1.89 | 0 | 18.56
37939 | 13.9 | 51.87 | 110 | 4.92 | 0 | 0 | 0 | 0 | 0 | 0 | 0 | 0 | 0 | 0 | 0 | 0 | 0 | 4.92 | 0 | 0.04 | 0.04 | 3.2 | 1.53 | 0 | 4.73
37940 | 12.15 | 50.5 | 110 | 9.15 | 0 | 1.2 | 0 | 0 | 0 | 0.28 | 0 | 0 | 0 | 0.05 | 0 | 0 | 0 | 10.68 | 0 | 0 | 0 | 1.85 | 0.88 | 0 | 2.73
37943 | 7.59 | 51.62 | 110 | 4 | 0 | 0 | 0 | 0 | 0 | 0.25 | 0 | 0 | 0 | 3.08 | 0 | 0 | 0 | 7.32 | 0 | 0 | 0 | 0.96 | 0.46 | 0 | 1.42
37945 | 9.73 | 53.27 | 110 | 27.75 | 33 | 0 | 0 | 0 | 0 | 8.68 | 0 | 0 | 0 | 0 | 0 | 0 | 0 | 69.42 | 0 | 0 | 0 | 24.31 | 11.64 | 0 | 35.95
37949 | 9.51 | 51.26 | 110 | 16.53 | 15.38 | 0 | 0 | 0 | 0 | 1.77 | 0 | 0 | 0 | 0 | 0 | 0 | 0 | 33.68 | 0 | 0 | 0 | 2.33 | 1.12 | 0 | 3.44
37954 | 12.3 | 51.66 | 110 | 9.12 | 0 | 0 | 0 | 0 | 0 | 0.35 | 0 | 0 | 0 | 0 | 0 | 0 | 0 | 9.47 | 0 | 0 | 0 | 0.15 | 0.07 | 0 | 0.22
37955 | 11.99 | 51.33 | 110 | 10.11 | 0 | 7.87 | 0 | 0 | 0 | 0.67 | 4 | 0.95 | 0 | 0 | 32.49 | 0 | 0 | 56.09 | 0 | 0 | 0 | 1.26 | 0.6 | 0 | 1.86
37956 | 12.03 | 51.31 | 110 | 10.11 | 0 | 0 | 0 | 0 | 0 | 0.67 | 0 | 0 | 1.8 | 0 | 0 | 0 | 0 | 12.58 | 0 | 0 | 0 | 3.55 | 1.7 | 0 | 5.25
37957 | 11.95 | 51.29 | 110 | 80.65 | 0 | 0 | 0 | 0 | 0 | 2.15 | 136.88 | 0 | 0 | 0 | 2 | 0 | 0 | 221.67 | 0 | 0 | 0 | 5.19 | 2.49 | 0 | 7.68
37962 | 12.25 | 51.66 | 110 | 9.41 | 0 | 50 | 0 | 0 | 0 | 0.35 | 0 | 0 | 0 | 0 | 0 | 0 | 0 | 59.76 | 0 | 0 | 0 | 0.27 | 0.13 | 0 | 0.4
37968 | 13.36 | 50.9 | 110 | 4.68 | 4.3 | 20.94 | 0 | 0 | 0 | 0.3 | 14.4 | 0.09 | 0 | 0 | 0 | 0 | 0 | 44.73 | 0 | 4 | 4 | 2.25 | 1.08 | 0 | 3.32
37973 | 10.43 | 50.59 | 110 | 32.54 | 0 | 5.15 | 0 | 0 | 0 | 1.21 | 1.2 | 0.25 | 0 | 0 | 0 | 0 | 0 | 40.35 | 0 | 0 | 0 | 12.22 | 5.85 | 0 | 18.07
37975 | 9.42 | 53.6 | 110 | 5.44 | 0.6 | 0 | 0 | 0 | 0 | 0.13 | 0 | 0 | 0 | 0 | 0 | 0 | 0 | 6.16 | 0 | 0 | 0 | 1 | 0.48 | 0 | 1.48
37980 | 11.44 | 52.14 | 110 | 34.22 | 26.95 | 24.73 | 0 | 0 | 0 | 3.26 | 0 | 0 | 0 | 0 | 0 | 0 | 0 | 89.15 | 0 | 0 | 0 | 8.01 | 3.83 | 0 | 11.84
37981 | 8.23 | 53.14 | 110 | 8.89 | 0 | 0 | 0 | 0 | 0 | 0.3 | 0 | 0 | 0 | 0 | 0 | 0 | 0 | 9.19 | 0 | 0.04 | 0.04 | 7.57 | 0 | 0 | 7.57
37986 | 7.96 | 52.63 | 110 | 46.02 | 9.76 | 0 | 0 | 0 | 0 | 2.49 | 0 | 0 | 0 | 0.08 | 0 | 0 | 0 | 58.35 | 0 | 0 | 0 | 15.64 | 7.49 | 0 | 23.13
37987 | 7.95 | 52.5 | 110 | 54.55 | 7.98 | 0 | 0 | 0 | 0 | 27.33 | 0 | 0.19 | 0 | 0 | 0 | 0 | 0 | 90.05 | 0 | 0 | 0 | 13.35 | 6.39 | 0 | 19.74
37988 | 8 | 52.36 | 110 | 9.05 | 0 | 0 | 0 | 0 | 0 | 0.02 | 0 | 0 | 0 | 0.03 | 0 | 0 | 0 | 9.11 | 0 | 0 | 0 | 0.74 | 0.35 | 0 | 1.09
37991 | 8.05 | 52.21 | 110 | 12.27 | 0 | 0 | 0 | 0 | 0 | 1.57 | 1.3 | 0 | 0 | 0 | 0 | 0 | 0 | 15.14 | 0 | 0 | 0 | 1.01 | 0.49 | 16.56 | 18.06
37993 | 7.99 | 51.22 | 110 | 5.35 | 0.5 | 0 | 0 | 0 | 0 | 0.08 | 0 | 0 | 0 | 0 | 0 | 0 | 0 | 5.93 | 138 | 0 | 138 | 4.78 | 2.29 | 0 | 7.07
37996 | 10.54 | 53.04 | 110 | 1.53 | 18.6 | 0 | 0 | 0 | 0 | 1.54 | 0 | 0 | 0 | 0 | 0 | 0 | 0 | 21.67 | 0 | 0 | 0 | 0.7 | 0.34 | 0 | 1.04
37998 | 7.41 | 51.11 | 110 | 4.68 | 2.4 | 0 | 0 | 0 | 0 | 0.04 | 0 | 0 | 0 | 0 | 0 | 0 | 0 | 7.13 | 0 | 0 | 0 | 3.34 | 1.6 | 0 | 4.94
37999 | 7.75 | 51.26 | 110 | 0.65 | 0 | 0 | 0 | 0 | 0 | 0 | 0 | 0.3 | 0 | 0 | 0 | 0 | 0 | 0.95 | 0 | 2.8 | 2.8 | 0.4 | 0.19 | 0 | 0.59
38002 | 7.62 | 51.64 | 110 | 4 | 0 | 0 | 0 | 0 | 0 | 0.25 | 0 | 0 | 0 | 3.08 | 0 | 0 | 0 | 7.32 | 0 | 0 | 0 | 0.96 | 0.46 | 16.56 | 17.99
38006 | 9.58 | 54.54 | 110 | 29.3 | 6.94 | 4.8 | 0 | 0 | 0 | 15.91 | 0 | 0 | 0 | 0 | 0 | 0 | 0 | 56.95 | 0 | 0 | 0 | 6.19 | 2.96 | 0 | 9.15
38008 | 14.22 | 51.12 | 110 | 1.94 | 0 | 0 | 0 | 0 | 0 | 0.49 | 0 | 0 | 0 | 0 | 0 | 0 | 0 | 2.43 | 0 | 0 | 0 | 2.69 | 1.29 | 0 | 3.98
38009 | 10.43 | 51.49 | 110 | 17.95 | 0 | 0 | 0 | 0 | 0 | 0 | 0 | 0 | 0 | 18.1 | 0 | 0 | 0 | 36.05 | 0 | 0 | 0 | 7.54 | 3.61 | 0 | 11.15
38011 | 6.97 | 51.57 | 110 | 3.48 | 0 | 0 | 0 | 0 | 0 | 0 | 0 | 0 | 0 | 0 | 0 | 0 | 0 | 3.48 | 0 | 0 | 0 | 0.65 | 0.31 | 0 | 0.96
38012 | 6.95 | 51.55 | 110 | 4.67 | 0 | 0 | 0 | 0 | 0 | 0.12 | 0 | 0 | 0 | 0 | 0 | 0 | 0 | 4.79 | 0 | 0.03 | 0.03 | 1.39 | 0 | 0 | 1.39
38013 | 6.75 | 51.56 | 110 | 4.29 | 0 | 0 | 0 | 0 | 0 | 1.37 | 0 | 0 | 0 | 4.99 | 0 | 0 | 0 | 10.66 | 0 | 1.16 | 1.16 | 0.68 | 0.33 | 0 | 1.01
38014 | 6.74 | 51.57 | 110 | 4.29 | 0 | 0 | 0 | 0 | 0 | 1.37 | 0 | 0 | 0 | 4.99 | 0 | 0 | 0 | 10.66 | 0 | 1.16 | 1.16 | 0.68 | 0.33 | 16.56 | 17.57
38015 | 12.13 | 50.49 | 110 | 21.88 | 0 | 0 | 0 | 0 | 0 | 1.59 | 0 | 0 | 0 | 0.05 | 0 | 0 | 0 | 23.52 | 0 | 0 | 0 | 18.46 | 8.84 | 0 | 27.3
38017 | 14.97 | 51.13 | 110 | 3.93 | 0 | 1.21 | 0 | 0 | 0 | 0 | 0 | 0.1 | 0 | 0 | 0 | 0 | 0 | 5.24 | 0 | 0.05 | 0.05 | 0.15 | 0.07 | 0 | 0.22
38020 | 12.04 | 50.92 | 110 | 10.91 | 2.9 | 0 | 0 | 0 | 0 | 4.7 | 0 | 0.24 | 0 | 0 | 0 | 0 | 0 | 18.76 | 0 | 0.23 | 0.23 | 23.28 | 0.74 | 0 | 24.02
38021 | 8.74 | 51.7 | 110 | 41.39 | 52.7 | 0 | 0 | 0 | 0 | 3.38 | 1.6 | 0.11 | 0 | 0.06 | 0 | 0 | 0 | 99.24 | 0 | 0.23 | 0.23 | 12.7 | 6.08 | 0 | 18.78
38023 | 8.74 | 53.05 | 110 | 2.93 | 0 | 4.74 | 0 | 0 | 0 | 0.09 | 0 | 0 | 0 | 0 | 0 | 0 | 0 | 7.77 | 0 | 0.45 | 0.45 | 2.37 | 0 | 0 | 2.37
38025 | 8.02 | 50.88 | 110 | 1.99 | 0 | 0 | 0 | 0 | 0 | 0.07 | 0 | 0 | 0 | 0 | 0 | 0 | 0 | 2.06 | 0 | 0 | 0 | 0.14 | 0.07 | 0 | 0.21
38026 | 7.89 | 51.12 | 110 | 6.9 | 5.2 | 1.56 | 0 | 0 | 0 | 0 | 0 | 2.04 | 0 | 0 | 0 | 15 | 0 | 30.7 | 0 | 0 | 0 | 1.11 | 0.53 | 0 | 1.65
38027 | 9.08 | 49.36 | 110 | 5.44 | 0 | 0 | 0 | 0 | 0 | 0.25 | 0 | 0 | 0 | 6.5 | 0 | 0 | 0 | 12.19 | 0 | 0 | 0 | 1.63 | 0.78 | 0 | 2.4
38031 | 13.11 | 51.47 | 110 | 15.84 | 3 | 0 | 0 | 0 | 0 | 1.18 | 0 | 0 | 0 | 0 | 0 | 0 | 0 | 20.02 | 0 | 0 | 0 | 3.96 | 1.89 | 0 | 5.85
38035 | 7.79 | 53.4 | 110 | 9.55 | 53.5 | 0 | 0 | 0 | 0 | 0.51 | 0 | 0 | 0 | 1.36 | 0 | 0 | 0 | 64.93 | 0 | 0 | 0 | 3.24 | 1.55 | 0 | 4.8
38037 | 7.12 | 53.46 | 110 | 3.29 | 90 | 0 | 0 | 0 | 0 | 0.29 | 0 | 0 | 0 | 0 | 0 | 0 | 0 | 93.58 | 0 | 0 | 0 | 2.78 | 1.33 | 0 | 4.12
38038 | 7.08 | 53.34 | 110 | 3.66 | 43.55 | 0 | 0 | 0 | 0 | 0.06 | 0 | 0 | 0 | 0 | 0 | 0 | 0 | 47.27 | 0 | 0.01 | 0.01 | 0.51 | 0.25 | 0 | 0.76
38039 | 7.9 | 53.45 | 110 | 7.18 | 0 | 0 | 0 | 0 | 0 | 1.4 | 0 | 0 | 0 | 0 | 0 | 0 | 0 | 8.58 | 0 | 0.06 | 0.06 | 2.88 | 1.38 | 0 | 4.26
38040 | 12.19 | 51.4 | 110 | 6.07 | 0 | 0 | 0 | 0 | 0 | 0 | 0 | 0.1 | 0 | 0 | 0 | 0 | 0 | 6.16 | 0 | 0 | 0 | 1.32 | 0.63 | 0 | 1.96
38044 | 7.59 | 50.39 | 110 | 6.58 | 0 | 0 | 0 | 0 | 0 | 0.12 | 0 | 0 | 0 | 0 | 0 | 0 | 0 | 6.69 | 0 | 0 | 0 | 15.7 | 0.19 | 0 | 15.89
38047 | 8.63 | 49.54 | 110 | 26.05 | 0 | 13.21 | 0 | 0 | 0 | 2.01 | 1.5 | 0 | 0 | 0 | 0 | 0 | 0 | 42.78 | 0 | 1.07 | 1.07 | 12.93 | 6.19 | 0 | 19.12
38049 | 9.75 | 50.99 | 110 | 4.73 | 0 | 1 | 0 | 0 | 0 | 0.06 | 0 | 0.32 | 0 | 0 | 0 | 0 | 0 | 6.12 | 0 | 0 | 0 | 0.52 | 0.25 | 0 | 0.77
38050 | 11.38 | 50.64 | 110 | 8.02 | 0 | 0 | 0 | 0 | 0 | 0.14 | 0 | 0.31 | 0 | 0.35 | 0 | 0 | 0 | 8.83 | 0 | 0.03 | 0.03 | 4.58 | 2.19 | 0 | 6.77
38051 | 12.51 | 50.73 | 110 | 12.8 | 0 | 0 | 0 | 0 | 0 | 0.33 | 0 | 0 | 0 | 0.45 | 0 | 0 | 0 | 13.58 | 0 | 0.81 | 0.81 | 0.38 | 0.18 | 0 | 0.56
38054 | 10.02 | 53.58 | 110 | 3.1 | 0 | 0 | 0 | 0 | 0 | 0.35 | 0 | 0 | 0 | 0.03 | 0 | 0 | 0 | 3.47 | 0 | 0.18 | 0.18 | 4.67 | 0 | 0 | 4.67
38058 | 11.49 | 50.61 | 110 | 4.03 | 0.6 | 0 | 0 | 0 | 0 | 0.32 | 0 | 0 | 0 | 0 | 0 | 63.68 | 0 | 68.63 | 0 | 0 | 0 | 5.09 | 2.44 | 0 | 7.53
38059 | 12.34 | 49.87 | 110 | 55.04 | 16.58 | 0 | 0 | 0 | 0 | 16.37 | 0 | 0 | 0 | 5.6 | 0 | 0.16 | 0 | 93.75 | 0 | 0 | 0 | 13.58 | 6.5 | 0 | 20.08
38060 | 11.14 | 50.37 | 110 | 11.42 | 0 | 0 | 0 | 0 | 0 | 0.44 | 0 | 0 | 0 | 0.12 | 0 | 0 | 0 | 11.98 | 0 | 0.77 | 0.77 | 7.9 | 3.78 | 0 | 11.68
38061 | 8.5 | 49.44 | 110 | 5.34 | 0 | 0 | 0 | 0 | 0 | 0.14 | 0 | 0 | 0 | 0.59 | 0 | 0 | 0 | 6.07 | 0 | 0.01 | 0.01 | 22.06 | 0 | 0 | 22.06
38063 | 8.57 | 50.1 | 110 | 5.14 | 0 | 0 | 0 | 0 | 0 | 0.33 | 3.6 | 0 | 0 | 0.57 | 0 | 0 | 0 | 9.64 | 0 | 0.04 | 0.04 | 28.21 | 0 | 0 | 28.21
38066 | 7.81 | 51.68 | 110 | 7.28 | 0 | 0 | 0 | 0 | 0 | 0.2 | 0 | 0.48 | 0 | 0.04 | 0 | 0 | 0 | 8 | 0 | 0.01 | 0.01 | 1.57 | 0 | 0 | 1.57
38068 | 13.46 | 52.68 | 110 | 19.06 | 9 | 0 | 0 | 0 | 0 | 0.67 | 0 | 0 | 0 | 0 | 0 | 0 | 0 | 28.72 | 0 | 0.3 | 0.3 | 5.74 | 2.75 | 0 | 8.48
38070 | 8.46 | 49.46 | 110 | 4.14 | 0 | 0 | 0 | 0 | 0 | 0.14 | 1.42 | 0 | 0 | 0.59 | 0 | 0 | 0 | 6.29 | 0 | 0.01 | 0.01 | 0.6 | 0 | 0 | 0.6
38072 | 9.19 | 53.91 | 110 | 6.86 | 0 | 17.06 | 0 | 0 | 0 | 0 | 4.98 | 0 | 6.11 | 7.47 | 0 | 0 | 0 | 42.48 | 0 | 0.67 | 0.67 | 0.27 | 0.13 | 0 | 0.4
38076 | 9.72 | 51.19 | 110 | 6.95 | 10.2 | 0 | 0 | 0 | 0 | 0.23 | 0 | 0 | 0 | 0 | 0 | 0 | 0 | 17.38 | 0 | 4 | 4 | 0.61 | 0.29 | 0 | 0.91
38077 | 11.13 | 53.71 | 110 | 25.84 | 32.2 | 0 | 0 | 0 | 0 | 1.44 | 0 | 0 | 0 | 0 | 0 | 0 | 0 | 59.48 | 0 | 0 | 0 | 6.92 | 3.31 | 0 | 10.23
38082 | 12.93 | 50.5 | 110 | 23.55 | 0 | 0 | 0 | 0 | 0 | 0.21 | 0 | 0.72 | 0 | 0 | 0 | 0 | 0 | 24.48 | 0 | 0 | 0 | 17.76 | 8.5 | 0 | 26.26
38084 | 11.8 | 48.46 | 110 | 9.37 | 0 | 0 | 0 | 0 | 0 | 0.25 | 49 | 0 | 0 | 19.65 | 0 | 0 | 0 | 78.27 | 0 | 0 | 0 | 4 | 1.91 | 0 | 5.91
38085 | 12.95 | 50.85 | 110 | 5.43 | 0 | 0 | 0 | 0 | 0 | 0.23 | 0 | 0 | 0 | 0 | 0 | 0 | 0 | 5.66 | 0 | 0.98 | 0.98 | 3.68 | 0 | 0 | 3.68
38086 | 11.99 | 52.72 | 110 | 1.61 | 0 | 0 | 0 | 0 | 0 | 0.41 | 0 | 0 | 0 | 0 | 0 | 0 | 0 | 2.02 | 0 | 0 | 0 | 0.25 | 0.12 | 0 | 0.37
38087 | 6.41 | 50.2 | 110 | 28.97 | 10.85 | 0 | 0 | 0 | 0 | 1.18 | 0 | 0.06 | 0 | 0 | 0 | 0 | 0 | 41.06 | 0 | 0.83 | 0.83 | 2.72 | 1.3 | 0 | 4.02
38088 | 12.6 | 52.74 | 110 | 18.82 | 0 | 0 | 0 | 0 | 0 | 0 | 0 | 0 | 0 | 0 | 0 | 0 | 0 | 18.82 | 0 | 0 | 0 | 6.75 | 3.23 | 0 | 9.99
38089 | 11.38 | 52.72 | 110 | 43.08 | 119.52 | 0 | 0 | 0 | 0 | 7.9 | 0 | 0 | 0 | 0 | 0 | 0 | 0 | 170.5 | 0 | 0 | 0 | 6 | 2.87 | 0 | 8.87
38102 | 13.44 | 52.48 | 110 | 2.89 | 0 | 14.32 | 0 | 0 | 0 | 0.07 | 0 | 0 | 4.01 | 0.04 | 0 | 0 | 0 | 21.34 | 0 | 0.03 | 0.03 | 6.97 | 0 | 16.56 | 23.53
38103 | 11.45 | 53.88 | 110 | 10.33 | 22.1 | 0 | 0 | 0 | 0 | 0.27 | 0 | 0 | 0 | 6.1 | 0 | 0 | 0 | 38.8 | 0 | 0 | 0 | 0.92 | 0.44 | 0 | 1.35
38105 | 8.5 | 52.7 | 110 | 26.06 | 111.25 | 0 | 0 | 0 | 0 | 8.62 | 0 | 0 | 0 | 0 | 0 | 0 | 0 | 145.93 | 0 | 1.1 | 1.1 | 6.82 | 3.27 | 0 | 10.09
38106 | 12.39 | 51.35 | 110 | 4.49 | 0 | 2 | 0 | 0 | 0 | 0.17 | 0 | 0 | 0 | 0.13 | 0 | 0 | 0 | 6.79 | 0 | 0.58 | 0.58 | 8.16 | 0 | 0 | 8.16
38107 | 11.99 | 51.42 | 110 | 5.58 | 0 | 0 | 0 | 0 | 0 | 0.17 | 0 | 0 | 0 | 0 | 0 | 0 | 0 | 5.75 | 0 | 0.46 | 0.46 | 7.18 | 0 | 0 | 7.18
38109 | 9.19 | 51.49 | 110 | 17.02 | 47.35 | 0 | 0 | 0 | 0 | 1.45 | 0 | 1.06 | 0 | 0.47 | 0 | 0 | 0 | 67.34 | 0 | 0.03 | 0.03 | 3.38 | 1.62 | 0 | 5
38111 | 8.53 | 50.05 | 110 | 1.08 | 0 | 0 | 0 | 0 | 0 | 0 | 8 | 0 | 0 | 0 | 0 | 0 | 0 | 9.08 | 0 | 0.06 | 0.06 | 1.21 | 0.58 | 0 | 1.79
38114 | 10.09 | 47.63 | 110 | 22.98 | 0 | 0 | 0 | 0 | 0 | 0.18 | 0 | 0.68 | 0 | 0.03 | 0 | 0 | 0 | 23.87 | 0 | 0.1 | 0.1 | 13.04 | 6.24 | 0 | 19.28
38115 | 12.34 | 50.48 | 110 | 9.64 | 0 | 0 | 0 | 0 | 0 | 0.53 | 38.32 | 0 | 0 | 0 | 0 | 0 | 0 | 48.48 | 0 | 0 | 0 | 8.23 | 3.94 | 0 | 12.18
38120 | 14.25 | 53.1 | 110 | 2.7 | 0 | 0 | 0 | 0 | 0 | 0.25 | 0 | 0 | 0 | 0 | 0 | 0 | 0 | 2.95 | 0 | 0 | 0 | 0.17 | 0.08 | 0 | 0.26
38122 | 14.48 | 52.29 | 110 | 5.53 | 17 | 0 | 0 | 0 | 0 | 0.32 | 0 | 0 | 0 | 0 | 0 | 0 | 0 | 22.85 | 0 | 0 | 0 | 1.28 | 0.61 | 0 | 1.89
38123 | 11.5 | 48.03 | 110 | 24.8 | 0 | 4.49 | 0 | 0 | 0 | 0 | 0 | 19.61 | 0 | 0 | 0 | 0 | 0 | 48.9 | 0 | 0 | 0 | 33.85 | 16.2 | 0 | 50.05
38124 | 10.94 | 50.69 | 110 | 14.04 | 0 | 0 | 0 | 0 | 0 | 0.45 | 0 | 0 | 0 | 2.03 | 0 | 0 | 0 | 16.52 | 0 | 0 | 0 | 8.62 | 4.13 | 0 | 12.75
38125 | 12 | 47.85 | 110 | 13.26 | 0 | 0 | 0 | 0 | 0 | 0.22 | 0 | 2.09 | 0 | 0.02 | 0 | 0 | 0 | 15.59 | 0 | 0 | 0 | 0.63 | 0.3 | 0 | 0.93
38131 | 10.55 | 51.31 | 110 | 1.42 | 26.4 | 0 | 0 | 0 | 0 | 1.43 | 0 | 0 | 0 | 0 | 0 | 0 | 0 | 29.25 | 0 | 0 | 0 | 1.58 | 0.76 | 0 | 2.34
38135 | 7.39 | 53.25 | 110 | 3.5 | 15.25 | 0 | 0 | 0 | 0 | 0 | 0 | 0 | 0 | 0 | 0 | 0 | 0 | 18.75 | 0 | 0 | 0 | 6.43 | 3.08 | 0 | 9.51
38137 | 9.57 | 51.33 | 110 | 15.36 | 6.15 | 0 | 0 | 0 | 0 | 0 | 0 | 0 | 0 | 0 | 0 | 0 | 0 | 21.51 | 0 | 7.15 | 7.15 | 8.82 | 4.22 | 0 | 13.04
38140 | 9.02 | 49.75 | 110 | 23.72 | 44.82 | 0 | 0 | 0 | 0 | 0 | 0 | 0.03 | 0 | 0 | 0 | 0 | 0 | 68.58 | 0 | 0 | 0 | 6.84 | 3.28 | 0 | 10.12
38142 | 12.48 | 50.85 | 110 | 10.41 | 1.5 | 0 | 0 | 0 | 0 | 0 | 0 | 0 | 0 | 0 | 0 | 0 | 0 | 11.91 | 0 | 0.05 | 0.05 | 3.41 | 1.63 | 0 | 5.05
38143 | 12.48 | 50.75 | 110 | 5.84 | 0 | 0 | 0 | 0 | 0 | 0.33 | 0 | 0 | 0 | 0.45 | 0 | 0 | 0 | 6.62 | 0 | 0.81 | 0.81 | 5.61 | 2.69 | 0 | 8.3
38144 | 12.49 | 50.79 | 110 | 5.84 | 0 | 0 | 0 | 0 | 0 | 0.33 | 0 | 0 | 0 | 0.45 | 0 | 0 | 0 | 6.62 | 0 | 0.81 | 0.81 | 1.08 | 0.52 | 0 | 1.6
38147 | 12.55 | 50.67 | 110 | 34.41 | 8.9 | 0 | 0 | 0 | 0 | 1.96 | 0 | 0.86 | 0 | 0.01 | 0 | 0 | 0 | 46.13 | 0 | 0 | 0 | 16.83 | 8.05 | 0 | 24.88
38148 | 8.14 | 53.6 | 110 | 2.7 | 0 | 3.11 | 0 | 0 | 0 | 0.15 | 0 | 0 | 0 | 0 | 0 | 0 | 0 | 5.96 | 0 | 0 | 0 | 1 | 0.48 | 0 | 1.49
38149 | 12.72 | 50.62 | 110 | 4.28 | 0 | 0 | 0 | 0 | 0 | 0.79 | 0 | 0 | 0 | 0 | 0 | 0 | 0 | 5.07 | 0 | 0 | 0 | 3.09 | 1.48 | 0 | 4.57
38151 | 12.37 | 51.45 | 110 | 29.42 | 18.81 | 0 | 0 | 0 | 0 | 0 | 0 | 0 | 0 | 0 | 0 | 0 | 0 | 48.23 | 0 | 3 | 3 | 4.24 | 2.03 | 0 | 6.27
38152 | 9.48 | 49.78 | 110 | 28.38 | 0 | 2.3 | 0 | 0 | 0 | 0.52 | 0 | 0 | 0 | 0 | 0 | 0 | 0 | 31.19 | 0 | 0.65 | 0.65 | 2.14 | 1.02 | 0 | 3.16
38153 | 11.3 | 51.45 | 110 | 88.82 | 22.5 | 2 | 0 | 0 | 0 | 3.03 | 0 | 0 | 0 | 0 | 0 | 0 | 0 | 116.35 | 0 | 13.8 | 13.8 | 14.26 | 6.82 | 0 | 21.08
38154 | 10.48 | 51.37 | 110 | 28.15 | 0 | 0 | 0 | 0 | 0 | 1.18 | 0 | 0 | 0 | 0.02 | 0 | 0 | 0 | 29.35 | 0 | 0 | 0 | 4.89 | 2.34 | 16.56 | 23.79
38155 | 14.43 | 51.81 | 110 | 0.49 | 0 | 0 | 0 | 0 | 0 | 0 | 0 | 0 | 0 | 0 | 0 | 0 | 0 | 0.49 | 0 | 0 | 0 | 0.97 | 0.47 | 0 | 1.44
38157 | 11.61 | 51.3 | 110 | 37.6 | 2.9 | 0 | 0 | 0 | 0 | 4.63 | 0 | 0 | 0 | 0 | 0 | 0 | 0 | 45.13 | 0 | 0 | 0 | 15.43 | 7.39 | 0 | 22.81
38159 | 13.33 | 50.66 | 110 | 14.91 | 18.5 | 0 | 0 | 0 | 0 | 0.42 | 0 | 0.96 | 0 | 0.92 | 0 | 0 | 0 | 35.71 | 0 | 0 | 0 | 15.79 | 7.56 | 0 | 23.35
38160 | 13.07 | 50.74 | 110 | 12.3 | 3.86 | 0 | 0 | 0 | 0 | 0.69 | 0 | 1.98 | 0 | 0 | 0 | 0 | 0 | 18.84 | 0 | 0 | 0 | 7.05 | 3.38 | 0 | 10.43
38161 | 10.06 | 51.8 | 110 | 12.63 | 5.3 | 0 | 0 | 0 | 0 | 0.68 | 0 | 0 | 0 | 0 | 0 | 0 | 0 | 18.61 | 0 | 1 | 1 | 4.79 | 2.29 | 0 | 7.08
38163 | 11.96 | 51.4 | 110 | 4.08 | 0 | 0 | 0 | 0 | 0 | 0.43 | 0 | 0 | 110 | 0 | 0 | 0 | 0 | 114.51 | 0 | 0 | 0 | 0.43 | 0.2 | 16.56 | 17.19
38164 | 11.93 | 51.4 | 110 | 4.08 | 0 | 0 | 0 | 0 | 0 | 0.43 | 0 | 0 | 0 | 0 | 0 | 0 | 0 | 4.51 | 0 | 0 | 0 | 1.13 | 0.54 | 0 | 1.67
38171 | 12.71 | 51.36 | 110 | 43.01 | 0 | 0 | 0 | 0 | 0 | 0 | 0 | 0 | 0 | 0 | 0 | 0 | 0 | 43.01 | 0 | 8.21 | 8.21 | 5.82 | 2.78 | 0 | 8.6
38172 | 12.65 | 51.46 | 110 | 34.24 | 0 | 0 | 0 | 0 | 0 | 1.23 | 0 | 0 | 0 | 0 | 0 | 0 | 0 | 35.47 | 0 | 2 | 2 | 4.42 | 2.12 | 0 | 6.54
38173 | 12.61 | 51.59 | 110 | 19.01 | 0 | 0 | 0 | 0 | 0 | 2.5 | 0 | 0 | 0 | 0 | 0 | 0 | 0 | 21.5 | 0 | 13.88 | 13.88 | 7.78 | 3.73 | 0 | 11.51
38174 | 12.9 | 51.49 | 110 | 44.29 | 0 | 0 | 0 | 0 | 0 | 3.22 | 0 | 0 | 0 | 0 | 0 | 0 | 0 | 47.51 | 0 | 16.42 | 16.42 | 5.99 | 2.87 | 0 | 8.86
38175 | 12.92 | 50.85 | 110 | 5.43 | 0 | 87.77 | 0 | 0 | 0 | 0.23 | 0 | 0 | 0 | 0 | 0 | 0 | 0 | 93.43 | 0 | 0.98 | 0.98 | 3.68 | 0 | 0 | 3.68
38177 | 13.03 | 50.91 | 110 | 30.11 | 1.5 | 0 | 0 | 0 | 0 | 0 | 0 | 1.16 | 0 | 0 | 0 | 0 | 0 | 32.77 | 0 | 0 | 0 | 5.16 | 2.47 | 0 | 7.63
38179 | 13.02 | 51.05 | 110 | 16.48 | 22.66 | 0 | 0 | 0 | 0 | 2.79 | 0 | 12.18 | 0 | 0 | 0 | 0 | 0 | 54.12 | 0 | 0 | 0 | 8.12 | 3.89 | 0 | 12.01
38180 | 13.11 | 50.97 | 110 | 9.07 | 5.4 | 0 | 0 | 0 | 0 | 0.91 | 0 | 0.04 | 0 | 0 | 0 | 0 | 0 | 15.42 | 0 | 0 | 0 | 4.08 | 1.96 | 0 | 6.04
38186 | 6.27 | 51.23 | 110 | 9.7 | 0 | 0 | 0 | 0 | 0 | 0.76 | 0 | 0 | 0 | 0 | 0 | 0 | 0 | 10.46 | 0 | 0 | 0 | 9.85 | 4.72 | 0 | 14.57
38188 | 13.96 | 51.85 | 110 | 10.23 | 16.5 | 2 | 0 | 0 | 0 | 0 | 0 | 0 | 0 | 0 | 0 | 0 | 0 | 28.73 | 0 | 0.04 | 0.04 | 6.86 | 3.29 | 0 | 10.15
38190 | 14.4 | 51.86 | 110 | 81.2 | 15.3 | 0 | 0 | 0 | 0 | 1.25 | 0 | 0 | 0 | 0 | 0 | 0 | 0 | 97.74 | 0 | 0 | 0 | 8.64 | 4.14 | 0 | 12.78
38194 | 14.53 | 51.48 | 110 | 0.57 | 0 | 0 | 0 | 0 | 0 | 0 | 0 | 0.22 | 0 | 0 | 0 | 0 | 0 | 0.79 | 0 | 0 | 0 | 2.12 | 1.01 | 16.56 | 19.69
38198 | 14.35 | 51.53 | 110 | 3.98 | 0 | 0 | 0 | 0 | 0 | 0.01 | 0 | 0 | 0 | 0.24 | 0 | 0 | 0 | 4.23 | 0 | 66.02 | 66.02 | 0.34 | 0.16 | 16.56 | 17.06
38199 | 13.98 | 51.58 | 110 | 13.94 | 21.5 | 0 | 0 | 0 | 0 | 0.21 | 1.25 | 0 | 0 | 0 | 25 | 0 | 0 | 61.89 | 0 | 0 | 0 | 0.19 | 0.09 | 16.56 | 16.84
38201 | 13.84 | 51.54 | 110 | 69.35 | 174.6 | 0 | 0 | 0 | 0 | 0.96 | 0 | 0 | 0 | 0 | 0 | 0 | 0 | 244.9 | 0 | 0.05 | 0.05 | 0.57 | 0.27 | 16.56 | 17.41
38202 | 13.78 | 51.49 | 110 | 4.35 | 3.08 | 0 | 0 | 0 | 0 | 0.96 | 0 | 0 | 0 | 0 | 0 | 0 | 0 | 8.38 | 0 | 0.05 | 0.05 | 0.57 | 0.27 | 0 | 0.85
38203 | 13.48 | 50.75 | 110 | 26.47 | 64.9 | 0 | 0 | 0 | 0 | 1.76 | 0 | 0.52 | 0 | 0.58 | 0 | 0 | 0 | 94.23 | 0 | 0 | 0 | 23.41 | 11.21 | 0 | 34.62
38204 | 12.7 | 50.97 | 110 | 24.29 | 36.9 | 1.85 | 0 | 0 | 0 | 0 | 0 | 5 | 0 | 0 | 0 | 0 | 0 | 68.04 | 0 | 0 | 0 | 7.74 | 3.7 | 0 | 11.44
38205 | 12.69 | 51.07 | 110 | 3.73 | 8.1 | 0 | 0 | 0 | 0 | 1.98 | 0 | 0 | 0 | 0 | 0 | 0 | 0 | 13.8 | 0 | 0 | 0 | 0.74 | 0.35 | 0 | 1.09
38206 | 12.79 | 51.06 | 110 | 10.65 | 6.34 | 0 | 0 | 0 | 0 | 1.9 | 0 | 0.98 | 0 | 0 | 0 | 0 | 0 | 19.88 | 0 | 0 | 0 | 7.8 | 3.73 | 0 | 11.53
38209 | 12.45 | 51.89 | 110 | 9.32 | 0 | 0 | 0 | 0 | 0 | 0.13 | 0 | 0 | 0 | 0 | 0 | 0 | 0 | 9.46 | 0 | 0 | 0 | 1.16 | 0.56 | 0 | 1.72
38211 | 13.73 | 51.64 | 110 | 8.43 | 4.55 | 0 | 0 | 0 | 0 | 0 | 0 | 0 | 0 | 0 | 0 | 0 | 0 | 12.98 | 0 | 0 | 0 | 2.24 | 1.07 | 0 | 3.31
38212 | 11.57 | 50.8 | 110 | 11.3 | 0 | 0 | 0 | 0 | 0 | 0.1 | 0 | 0.43 | 0 | 0 | 0 | 0 | 0 | 11.84 | 0 | 0 | 0 | 6.04 | 2.89 | 0 | 8.92
38213 | 10.45 | 51.41 | 110 | 6.41 | 0 | 0 | 0 | 0 | 0 | 0.16 | 0 | 0 | 0 | 0 | 0 | 0 | 0 | 6.57 | 0 | 5 | 5 | 1.79 | 0.86 | 0 | 2.65
38214 | 11.8 | 51.29 | 110 | 6.87 | 2.2 | 0 | 0 | 0 | 0 | 0.36 | 0 | 0 | 0 | 0 | 0 | 0 | 0 | 9.43 | 0 | 0 | 0 | 2.4 | 1.15 | 0 | 3.56
38215 | 12.02 | 51.18 | 110 | 25.84 | 9.2 | 0 | 0 | 0 | 0 | 0.62 | 0 | 0 | 0 | 0 | 27.2 | 0 | 0 | 62.86 | 0 | 0 | 0 | 6.72 | 3.22 | 0 | 9.94
38216 | 12.2 | 51.08 | 110 | 3.16 | 0 | 0 | 0 | 0 | 0 | 0.12 | 0 | 0.18 | 0 | 0.6 | 0 | 0 | 0 | 4.05 | 0 | 2.3 | 2.3 | 1.36 | 0.65 | 0 | 2.02
38218 | 10.56 | 50.91 | 110 | 9.73 | 4.4 | 0 | 0 | 0 | 0 | 0.19 | 0 | 0 | 0 | 0 | 0 | 0 | 0 | 14.31 | 0 | 5.18 | 5.18 | 4.01 | 1.92 | 0 | 5.92
38219 | 10.57 | 50.91 | 110 | 8.02 | 0 | 0 | 0 | 0 | 0 | 0 | 0 | 0 | 0 | 0 | 0 | 0 | 0 | 8.02 | 0 | 5.18 | 5.18 | 2.36 | 1.13 | 0 | 3.49
38220 | 12.89 | 50.83 | 110 | 5.43 | 0 | 0 | 0 | 0 | 0 | 0.23 | 0 | 0 | 0 | 0 | 0 | 0 | 0 | 5.66 | 0 | 0.98 | 0.98 | 3.68 | 0 | 0 | 3.68
38221 | 12.76 | 50.86 | 110 | 24.87 | 2.7 | 0 | 0 | 0 | 0 | 0.78 | 0 | 0 | 0 | 0 | 0 | 0 | 0 | 28.35 | 0 | 0 | 0 | 18.32 | 8.77 | 0 | 27.08
38222 | 12.81 | 50.91 | 110 | 26.03 | 16.22 | 0 | 0 | 0 | 0 | 1.71 | 0 | 0.74 | 0 | 0.01 | 0 | 0 | 0 | 44.71 | 0 | 0 | 0 | 7.7 | 3.68 | 0 | 11.38
38223 | 12.96 | 50.64 | 110 | 3.58 | 0 | 0 | 0 | 0 | 0 | 0 | 0 | 0 | 0 | 0 | 0 | 0 | 0 | 3.58 | 0 | 0 | 0 | 3.53 | 1.69 | 0 | 5.22
38224 | 13 | 50.58 | 110 | 5.06 | 2.8 | 1.99 | 0 | 0 | 0 | 0 | 1 | 0.7 | 0 | 0.45 | 0 | 0 | 0 | 12 | 0 | 0 | 0 | 7.49 | 3.59 | 0 | 11.08
38225 | 12.68 | 50.58 | 110 | 5.76 | 0 | 5.56 | 0 | 0 | 0 | 0.1 | 0 | 3.13 | 0 | 0 | 0 | 0 | 0 | 14.55 | 0 | 0 | 0 | 2.55 | 1.22 | 16.56 | 20.33
38226 | 12.52 | 50.51 | 110 | 17.49 | 0 | 0 | 0 | 0 | 0 | 0 | 0 | 2.95 | 0 | 0.04 | 0 | 0 | 0 | 20.48 | 0 | 0 | 0 | 27.4 | 13.11 | 0 | 40.51
38227 | 12.7 | 51.24 | 110 | 20.61 | 35.25 | 0 | 0 | 0 | 0 | 3.18 | 0 | 1.85 | 0 | 0 | 0 | 0 | 0 | 60.89 | 0 | 0 | 0 | 2.94 | 1.41 | 0 | 4.35
38228 | 12.47 | 50.73 | 110 | 5.84 | 0 | 0 | 0 | 0 | 0 | 0.33 | 0 | 0 | 0 | 0.45 | 0 | 0 | 0 | 6.62 | 0 | 0.81 | 0.81 | 0.38 | 0.18 | 0 | 0.56
38229 | 12.38 | 50.72 | 110 | 30.85 | 3.92 | 0 | 0 | 0 | 0 | 1.24 | 0 | 0 | 0 | 0 | 0 | 0 | 0 | 36.02 | 0 | 0 | 0 | 22.63 | 10.83 | 0 | 33.46
38230 | 12.69 | 50.74 | 110 | 8.6 | 30.05 | 0 | 0 | 0 | 0 | 0 | 0 | 0 | 0 | 0 | 0 | 0 | 0 | 38.65 | 0 | 0 | 0 | 7.96 | 3.81 | 0 | 11.77
38231 | 12.75 | 50.79 | 110 | 11.66 | 3.3 | 0 | 0 | 0 | 0 | 1.82 | 0 | 0 | 0 | 0 | 0 | 0 | 0 | 16.79 | 0 | 0 | 0 | 6.07 | 2.9 | 0 | 8.97
38232 | 12.76 | 50.71 | 110 | 15.42 | 0 | 0 | 0 | 0 | 0 | 0.47 | 0 | 0 | 0 | 0 | 0 | 0 | 0 | 15.89 | 0 | 0 | 0 | 5.9 | 2.82 | 0 | 8.72
38233 | 11.58 | 50.89 | 110 | 2.86 | 0 | 0 | 0 | 0 | 0 | 0.29 | 0 | 0 | 0 | 0 | 0 | 0 | 0 | 3.15 | 0 | 0.01 | 0.01 | 6.07 | 0 | 0 | 6.07
38235 | 8.29 | 49.53 | 110 | 26.06 | 6.4 | 0 | 0 | 0 | 0 | 0.49 | 0 | 0 | 0 | 0 | 0 | 0 | 0 | 32.95 | 0 | 0 | 0 | 8.33 | 3.99 | 0 | 12.31
38236 | 14.67 | 51.11 | 110 | 8.83 | 5.7 | 2.3 | 0 | 0 | 0 | 1.42 | 0 | 0 | 0 | 1.81 | 0 | 0 | 0 | 20.06 | 0 | 0 | 0 | 2.6 | 1.25 | 0 | 3.85
38238 | 12.48 | 50.7 | 110 | 10.94 | 0 | 0 | 0 | 0 | 0 | 0.33 | 0 | 0.74 | 0 | 0.45 | 0 | 0 | 0 | 12.46 | 0 | 0.81 | 0.81 | 5.44 | 2.6 | 0 | 8.04
38241 | 14.47 | 51.5 | 110 | 1.13 | 0 | 0 | 0 | 0 | 0 | 0 | 0 | 0.3 | 0 | 0 | 0 | 0 | 0 | 1.43 | 0 | 0 | 0 | 1.31 | 0.63 | 0 | 1.94
38242 | 7.57 | 51.35 | 110 | 3.72 | 25.2 | 0 | 0 | 0 | 0 | 0.1 | 0 | 0 | 0 | 0 | 0 | 0 | 0 | 29.01 | 0 | 0.03 | 0.03 | 4.39 | 0 | 0 | 4.39
38243 | 13.1 | 51.32 | 110 | 43.33 | 41.9 | 0 | 0 | 0 | 0 | 6.56 | 0 | 0 | 0 | 0 | 0 | 0 | 0 | 91.79 | 0 | 0 | 0 | 10.27 | 4.92 | 0 | 15.19
38245 | 7.24 | 49.55 | 110 | 40.4 | 118.6 | 0 | 0 | 0 | 0 | 0.1 | 0 | 0 | 0 | 0 | 0 | 0 | 0 | 159.1 | 0 | 0 | 0 | 8.05 | 3.85 | 0 | 11.9
38247 | 12.32 | 50.31 | 110 | 28.09 | 0 | 0 | 0 | 0 | 0 | 1.2 | 0 | 0.5 | 0 | 0.56 | 0 | 0 | 0 | 30.35 | 0 | 1 | 1 | 24.75 | 11.85 | 0 | 36.59
38252 | 8.64 | 53.05 | 110 | 8.44 | 0 | 0 | 0 | 0 | 0 | 0.2 | 0 | 0 | 0 | 0 | 0 | 0 | 0 | 8.64 | 0 | 0 | 0 | 1.62 | 0.77 | 0 | 2.39
38253 | 7.03 | 49.33 | 110 | 4.82 | 3 | 5.9 | 0 | 0 | 0 | 0 | 0 | 0 | 0 | 0 | 0 | 0 | 0 | 13.72 | 0 | 5 | 5 | 2.43 | 1.17 | 33.12 | 36.72
38257 | 7.96 | 51 | 110 | 2.11 | 0.6 | 4 | 0 | 0 | 0 | 0.04 | 0 | 0 | 0 | 0 | 0 | 0 | 0 | 6.75 | 0 | 0 | 0 | 0.42 | 0.2 | 0 | 0.63
38262 | 7.31 | 53.13 | 110 | 24.45 | 18.5 | 0 | 0 | 0 | 0 | 2.77 | 0 | 0 | 0 | 0.35 | 0 | 0 | 0 | 46.07 | 0 | 0 | 0 | 5.54 | 2.65 | 0 | 8.19
38274 | 8.65 | 49.6 | 110 | 8.99 | 0 | 0 | 0 | 0 | 0 | 0.57 | 0 | 0 | 0 | 0 | 0 | 0 | 0 | 9.56 | 0 | 0 | 0 | 4.64 | 2.22 | 0 | 6.86
38276 | 8.7 | 53.86 | 110 | 7.99 | 0 | 0 | 0 | 0 | 0 | 0.35 | 0 | 0 | 0 | 0 | 0 | 0 | 0 | 8.34 | 0 | 0 | 0 | 0.25 | 0.12 | 0 | 0.38
38277 | 10.28 | 53.51 | 110 | 7.89 | 0 | 0 | 0 | 0 | 0 | 1.18 | 0 | 0 | 0 | 0 | 0 | 0 | 0 | 9.06 | 0 | 0 | 0 | 6.79 | 3.25 | 0 | 10.04
38279 | 7.65 | 51.02 | 110 | 8.49 | 2 | 0 | 0 | 0 | 0 | 0.05 | 0 | 0 | 0 | 0 | 0 | 1.04 | 0 | 11.58 | 0 | 0 | 0 | 5.96 | 2.85 | 0 | 8.82
38280 | 7.98 | 51.49 | 110 | 8.34 | 47.33 | 0 | 0 | 0 | 0 | 1.93 | 1 | 2.76 | 0 | 0 | 0 | 0 | 0 | 61.36 | 0 | 0 | 0 | 0.71 | 0.34 | 0 | 1.05
38284 | 14.11 | 51.45 | 110 | 55.38 | 4.8 | 0 | 0 | 0 | 0 | 3.22 | 0 | 0 | 0 | 0 | 15.7 | 0 | 0 | 79.1 | 0 | 0 | 0 | 6.96 | 3.33 | 16.56 | 26.85
38286 | 11.65 | 51.91 | 110 | 10.63 | 73 | 0 | 0 | 0 | 0 | 0.14 | 0 | 0 | 0 | 0.03 | 0 | 0 | 0 | 83.8 | 0 | 0 | 0 | 5.03 | 2.41 | 0 | 7.43
38287 | 14.26 | 51.45 | 110 | 52.96 | 0 | 0 | 0 | 0 | 0 | 0.54 | 0 | 0 | 0 | 0 | 0 | 0 | 0 | 53.49 | 0 | 0 | 0 | 10.68 | 5.11 | 0 | 15.79
38289 | 7.02 | 50.71 | 110 | 3.13 | 0 | 0 | 0 | 0 | 0 | 0 | 0 | 0 | 0 | 0 | 0 | 0 | 0 | 3.13 | 0 | 0 | 0 | 1.34 | 0.64 | 0 | 1.98
38295 | 13.66 | 52.5 | 110 | 19.31 | 0 | 0 | 0 | 0 | 0 | 0 | 0 | 0 | 0 | 0 | 0 | 0 | 0 | 19.31 | 0 | 0 | 0 | 2.24 | 1.07 | 0 | 3.32
38300 | 9.38 | 50.8 | 110 | 25.64 | 0 | 0 | 0 | 0 | 0 | 1.77 | 0 | 0 | 0 | 0 | 0 | 0 | 0 | 27.4 | 0 | 0 | 0 | 11.96 | 5.73 | 0 | 17.69
38301 | 11.5 | 49.09 | 110 | 114.63 | 23.69 | 0 | 0 | 0 | 0 | 2.64 | 0 | 0 | 0 | 0.01 | 0 | 0 | 0 | 140.97 | 0 | 0 | 0 | 6.79 | 3.25 | 0 | 10.04
38303 | 6.13 | 50.8 | 110 | 6.87 | 0 | 0 | 0 | 0 | 0 | 0.76 | 0 | 0 | 0 | 0 | 0 | 0 | 0 | 7.63 | 0 | 0.52 | 0.52 | 8.97 | 0 | 0 | 8.97
38304 | 7.57 | 52.16 | 110 | 42.63 | 8.14 | 0 | 0 | 0 | 0 | 5.74 | 1.6 | 0.06 | 0 | 0.17 | 0 | 0 | 0 | 58.33 | 0 | 0.06 | 0.06 | 10.78 | 5.16 | 0 | 15.94
38308 | 9.77 | 53.13 | 110 | 10.79 | 23.05 | 0 | 0 | 0 | 0 | 7.61 | 0 | 0 | 0 | 0 | 0 | 0 | 0 | 41.45 | 0 | 0 | 0 | 3.96 | 1.9 | 0 | 5.86
38309 | 9.69 | 53.07 | 110 | 1.82 | 27.2 | 0 | 0 | 0 | 0 | 1.6 | 0 | 0 | 0 | 0 | 0 | 0 | 0 | 30.62 | 0 | 0 | 0 | 0.68 | 0.33 | 0 | 1.01
38310 | 7.91 | 52.26 | 110 | 7.14 | 0.08 | 0 | 0 | 0 | 0 | 0 | 0 | 0 | 0 | 0 | 0 | 0 | 0 | 7.22 | 0 | 0 | 0 | 1.35 | 0.65 | 0 | 2
38311 | 8.58 | 53.18 | 110 | 2.93 | 0 | 0 | 0 | 0 | 0 | 0.09 | 0 | 0 | 3.6 | 0 | 3 | 0 | 0 | 9.63 | 0 | 0.45 | 0.45 | 2.37 | 0 | 0 | 2.37
38312 | 11.91 | 51.47 | 110 | 5.58 | 0 | 0 | 0 | 0 | 0 | 0.17 | 0 | 0 | 0 | 0 | 0 | 0 | 0 | 5.75 | 0 | 0.46 | 0.46 | 31.26 | 0 | 0 | 31.26
38313 | 11.92 | 51.47 | 110 | 5.58 | 0 | 0 | 0 | 0 | 0 | 0.17 | 0 | 0 | 0 | 0 | 0 | 0 | 0 | 5.75 | 0 | 0.46 | 0.46 | 11.05 | 0 | 0 | 11.05
38315 | 9.43 | 49.79 | 110 | 2.63 | 0 | 0 | 0 | 0 | 0 | 0 | 0 | 4.1 | 0 | 0 | 0 | 0 | 0 | 6.73 | 0 | 0 | 0 | 1.06 | 0.51 | 0 | 1.57
38316 | 7.55 | 52.83 | 110 | 6.8 | 42.15 | 3.98 | 0 | 0 | 0 | 0.26 | 0 | 0 | 0 | 0 | 0 | 0 | 0 | 53.2 | 0 | 0.13 | 0.13 | 1.87 | 0.9 | 0 | 2.77
38319 | 11.25 | 48.28 | 110 | 10.69 | 2.4 | 0 | 0 | 0 | 0 | 2.86 | 0 | 0 | 0 | 0 | 0 | 0 | 0 | 15.94 | 0 | 0 | 0 | 2.62 | 1.25 | 0 | 3.87
38324 | 8.73 | 48.68 | 110 | 39.27 | 0 | 0 | 0 | 0 | 0 | 1.89 | 0 | 0.9 | 0 | 0 | 0 | 0 | 0 | 42.06 | 0 | 0 | 0 | 16.38 | 7.84 | 0 | 24.23
38334 | 10.61 | 49.05 | 110 | 77 | 0 | 0 | 0 | 0 | 0 | 17.35 | 0 | 0.28 | 0 | 0.19 | 0 | 0 | 0 | 94.82 | 0 | 0 | 0 | 13.07 | 6.26 | 0 | 19.33
38335 | 9.49 | 51.28 | 110 | 67 | 1 | 56.2 | 0 | 53.6 | 0 | 4.33 | 0 | 0.34 | 0 | 0 | 0 | 0 | 0 | 182.46 | 0 | 6.8 | 6.8 | 105.73 | 0 | 0 | 105.73
38342 | 13.25 | 52.4 | 110 | 14.01 | 0 | 0 | 0 | 0 | 0 | 0.42 | 0 | 0 | 0 | 0 | 0 | 0 | 0 | 14.43 | 0 | 0 | 0 | 0.76 | 0.36 | 0 | 1.12
38343 | 13.38 | 52.46 | 110 | 2.89 | 0 | 0 | 0 | 0 | 0 | 0.07 | 1.2 | 0 | 0 | 0.04 | 0 | 0 | 0 | 4.21 | 0 | 0.03 | 0.03 | 6.97 | 0 | 0 | 6.97
38344 | 9.08 | 49.97 | 110 | 5.52 | 0 | 0 | 0 | 0 | 0 | 0.04 | 0 | 0 | 0 | 0 | 0 | 0 | 0 | 5.56 | 0 | 0 | 0 | 1.16 | 0.56 | 0 | 1.72
38345 | 8.78 | 52.92 | 110 | 25.82 | 11.95 | 0 | 0 | 0 | 0 | 4.3 | 0 | 0 | 0 | 0 | 0 | 0 | 0 | 42.07 | 0 | 0 | 0 | 8.32 | 3.98 | 0 | 12.31
38346 | 6.42 | 49.49 | 110 | 23.2 | 97.92 | 0 | 0 | 0 | 0 | 0.25 | 0 | 4.5 | 0 | 0 | 0 | 0 | 0 | 125.88 | 0 | 0 | 0 | 10.51 | 5.03 | 182.17 | 197.71
38348 | 9.11 | 48.69 | 110 | 7.97 | 0 | 0 | 0 | 0 | 0 | 0 | 0 | 0 | 0 | 0 | 0 | 0 | 0 | 7.97 | 0 | 0.14 | 0.14 | 4.29 | 2.05 | 0 | 6.35
38354 | 10.49 | 53.51 | 110 | 10.06 | 0 | 0 | 0 | 0 | 0 | 2.27 | 0 | 0 | 0 | 0 | 0 | 0 | 0 | 12.34 | 0 | 0 | 0 | 4.3 | 2.06 | 0 | 6.36
38355 | 7.81 | 47.57 | 110 | 9.02 | 0 | 0 | 0 | 0 | 0 | 0 | 0 | 93.32 | 0 | 0 | 0 | 0 | 0 | 102.34 | 0 | 0.03 | 0.03 | 0.79 | 0.38 | 0 | 1.17
38357 | 11.65 | 52.14 | 110 | 5.78 | 0 | 2 | 0 | 0 | 0 | 0.02 | 8.51 | 0 | 0 | 0.21 | 0 | 0 | 0 | 16.51 | 0 | 0 | 0 | 11.62 | 0 | 0 | 11.62
38360 | 7.44 | 51.04 | 110 | 10.1 | 0 | 0 | 0 | 0 | 0 | 0.98 | 0 | 0 | 0 | 0 | 0 | 0 | 0 | 11.08 | 0 | 0 | 0 | 5.18 | 2.48 | 0 | 7.66
38362 | 7.38 | 51.2 | 110 | 23.92 | 11 | 0 | 0 | 0 | 0 | 0.16 | 0 | 0 | 0 | 0 | 0 | 0.36 | 0 | 35.44 | 0 | 0.1 | 0.1 | 8.58 | 4.11 | 0 | 12.69
38363 | 8.67 | 50.56 | 110 | 8.13 | 0 | 0 | 0 | 0 | 0 | 0.12 | 5.78 | 0 | 0 | 0 | 0 | 0 | 0 | 14.03 | 0 | 0 | 0 | 0.69 | 0.33 | 0 | 1.03
38365 | 7.82 | 49.92 | 110 | 8.94 | 0 | 0 | 0 | 0 | 0 | 0 | 0 | 0 | 0 | 0 | 0 | 0 | 0 | 8.94 | 0 | 0 | 0 | 3.35 | 1.61 | 0 | 4.96
38367 | 10.71 | 50.93 | 110 | 10.83 | 0 | 9.88 | 0 | 0 | 0 | 0.17 | 0 | 0 | 0 | 0 | 0 | 0 | 0 | 20.87 | 0 | 3.41 | 3.41 | 2.47 | 1.18 | 0 | 3.66
38368 | 13.32 | 52.51 | 110 | 2.89 | 0 | 0 | 0 | 0 | 0 | 0.07 | 0 | 0 | 0 | 0.04 | 0 | 0 | 0 | 3.01 | 0 | 0.03 | 0.03 | 6.97 | 0 | 0 | 6.97
38370 | 7.93 | 48.47 | 110 | 5.69 | 0 | 0 | 0 | 0 | 0 | 0 | 0 | 0.13 | 0 | 0 | 0 | 0 | 0 | 5.82 | 0 | 0.08 | 0.08 | 0.64 | 0.31 | 0 | 0.95
38371 | 7.76 | 48.23 | 110 | 62.23 | 0.5 | 1.06 | 0 | 0 | 0 | 4.29 | 1.2 | 0.53 | 0 | 0 | 0 | 0 | 0 | 69.82 | 0 | 0 | 0 | 19.59 | 9.38 | 0 | 28.97
38373 | 13.4 | 52.48 | 110 | 2.89 | 0 | 0 | 0 | 0 | 0 | 0.07 | 0 | 0 | 0 | 0.04 | 0 | 0 | 0 | 3.01 | 0 | 0.03 | 0.03 | 6.97 | 0 | 0 | 6.97
38374 | 8.71 | 53.83 | 110 | 8.42 | 25.8 | 0 | 0 | 0 | 0 | 0.35 | 0 | 0 | 0 | 0 | 0 | 0 | 0 | 34.57 | 0 | 0 | 0 | 2.04 | 0.98 | 0 | 3.01
38376 | 11.04 | 52.15 | 110 | 1.98 | 3 | 1.47 | 0 | 0 | 0 | 0.16 | 0 | 0 | 0 | 0 | 0 | 0 | 0 | 6.62 | 0 | 0 | 0 | 0.19 | 0.09 | 0 | 0.28
38377 | 12.14 | 54.07 | 110 | 5.61 | 0 | 0 | 0 | 0 | 0 | 0.48 | 0 | 0 | 0 | 0 | 0 | 0 | 0 | 6.09 | 0 | 0.03 | 0.03 | 4.03 | 0 | 0 | 4.03
38390 | 10.95 | 50.68 | 110 | 6.62 | 0 | 0 | 0 | 0 | 0 | 0.2 | 0 | 0 | 0 | 1.36 | 0 | 0 | 0 | 8.18 | 0 | 0 | 0 | 2.78 | 1.33 | 0 | 4.11
38394 | 14.03 | 51.14 | 110 | 6.72 | 5 | 0 | 0 | 0 | 0 | 0 | 0 | 0 | 0 | 0 | 0 | 0 | 0 | 11.72 | 0 | 0 | 0 | 3.65 | 1.75 | 0 | 5.39
38396 | 11.28 | 47.49 | 110 | 6.45 | 0 | 0 | 0 | 0 | 0 | 0.06 | 0 | 0.59 | 0 | 0 | 0 | 0 | 0 | 7.09 | 0 | 0 | 0 | 9.36 | 4.48 | 0 | 13.85
38399 | 7.14 | 52.03 | 110 | 38.53 | 42.32 | 0 | 0 | 0 | 0 | 6.63 | 0 | 0 | 0 | 0 | 0 | 0 | 0 | 87.48 | 0 | 0 | 0 | 13.48 | 6.45 | 0 | 19.94
38400 | 6.79 | 50.9 | 110 | 7 | 8.55 | 2 | 0 | 56 | 0 | 0.03 | 0 | 0 | 0 | 0 | 0 | 0 | 0 | 73.58 | 0 | 0 | 0 | 2.79 | 1.33 | 16.56 | 20.68
38401 | 8.75 | 52.76 | 110 | 2.53 | 0 | 0 | 0 | 0 | 0 | 2.05 | 0 | 0 | 0 | 0 | 0 | 0 | 0 | 4.58 | 0 | 0 | 0 | 1.29 | 0.62 | 0 | 1.91
38403 | 8.73 | 52.79 | 110 | 47.51 | 61.1 | 0 | 0 | 0 | 0 | 12.35 | 0 | 0 | 0 | 0.21 | 0 | 0 | 0 | 121.17 | 0 | 0.18 | 0.18 | 11.4 | 5.45 | 0 | 16.85
38404 | 8.89 | 52.57 | 110 | 2.62 | 0 | 0 | 0 | 0 | 0 | 3.26 | 0 | 0 | 0 | 0 | 0 | 0 | 0 | 5.88 | 0 | 0 | 0 | 0.88 | 0.42 | 0 | 1.3
38407 | 8.95 | 52.7 | 110 | 9.73 | 77.55 | 0 | 0 | 0 | 0 | 4.66 | 0 | 0 | 0 | 0 | 0 | 0 | 0 | 91.94 | 0 | 0.36 | 0.36 | 4.62 | 2.21 | 0 | 6.83
38411 | 10.35 | 48.89 | 110 | 66.47 | 38.87 | 0 | 0 | 0 | 0 | 8.12 | 0 | 0 | 0 | 8.12 | 0 | 0 | 0 | 121.58 | 0 | 0 | 0 | 24.77 | 11.86 | 0 | 36.63
38412 | 9.07 | 49.38 | 110 | 3.97 | 0 | 0 | 0 | 0 | 0 | 0 | 0 | 5.7 | 0 | 0 | 0 | 0 | 0 | 9.67 | 0 | 0 | 0 | 1.39 | 0.66 | 0 | 2.05
38415 | 14.09 | 52.35 | 110 | 24.15 | 0 | 0 | 0 | 0 | 0 | 0 | 1 | 0 | 0 | 5.5 | 0 | 0 | 0 | 30.65 | 0 | 0 | 0 | 4.79 | 2.29 | 0 | 7.08
38420 | 13.24 | 52.95 | 110 | 41.67 | 18 | 0 | 0 | 0 | 0 | 0.54 | 0 | 0 | 0 | 0 | 0 | 0 | 0 | 60.2 | 0 | 0 | 0 | 15.03 | 7.2 | 0 | 22.23
38425 | 8.15 | 51.55 | 110 | 30.93 | 36.65 | 0 | 0 | 0 | 0 | 20.56 | 0 | 0 | 0 | 0 | 0 | 0 | 0 | 88.14 | 0 | 0 | 0 | 8.02 | 3.84 | 0 | 11.86
38438 | 13.58 | 52.26 | 110 | 27.5 | 16 | 0 | 0 | 0 | 0 | 3 | 0 | 0 | 0 | 0.09 | 1.1 | 0 | 0 | 47.69 | 0 | 0 | 0 | 5.28 | 2.53 | 0 | 7.81
38440 | 8.04 | 47.56 | 110 | 24.84 | 0 | 0 | 0 | 0 | 0 | 0 | 0 | 104.6 | 0 | 0.06 | 0 | 0 | 0 | 129.5 | 0 | 0 | 0 | 3.52 | 1.69 | 0 | 5.21
38441 | 7.96 | 47.56 | 110 | 4.75 | 0 | 0 | 0 | 0 | 0 | 1.92 | 0 | 69 | 0 | 0 | 0 | 0 | 0 | 75.68 | 0 | 0 | 0 | 0.92 | 0.44 | 33.12 | 34.48
38442 | 7.94 | 47.56 | 110 | 4.59 | 0 | 1.94 | 0 | 0 | 0 | 1.92 | 0 | 0 | 0 | 0 | 0 | 0 | 0 | 8.45 | 0 | 0 | 0 | 0.92 | 0.44 | 0 | 1.36
38451 | 13.27 | 52.5 | 110 | 7.96 | 0 | 0 | 0 | 0 | 0 | 0.07 | 0 | 0 | 0 | 0.04 | 0 | 0 | 0 | 8.08 | 0 | 0.03 | 0.03 | 2.46 | 0 | 0 | 2.46
38452 | 8.38 | 48.99 | 110 | 5.58 | 0 | 0 | 0 | 0 | 0 | 0 | 0 | 0 | 0 | 0 | 0 | 0 | 0 | 5.58 | 0 | 0.01 | 0.01 | 2.84 | 0 | 0 | 2.84
38456 | 7.46 | 49.41 | 110 | 20.91 | 14 | 0 | 0 | 0 | 0 | 1.25 | 0 | 0 | 0 | 0 | 0 | 0 | 0 | 36.16 | 0 | 0 | 0 | 7.64 | 3.66 | 0 | 11.3
38458 | 7.12 | 49.82 | 110 | 36.96 | 30.4 | 0 | 0 | 0 | 0 | 0.44 | 0 | 0 | 0 | 0 | 0 | 0 | 0 | 67.8 | 0 | 0 | 0 | 10.49 | 5.02 | 0 | 15.51
38463 | 8.81 | 53.09 | 110 | 2.93 | 0 | 0 | 0 | 0 | 0 | 0.09 | 0 | 0 | 0 | 0 | 0 | 0 | 0 | 3.03 | 0 | 0.45 | 0.45 | 0.84 | 0 | 0 | 0.84
38466 | 8.97 | 48.92 | 110 | 5.49 | 0 | 0 | 0 | 0 | 0 | 0.16 | 0 | 0.5 | 0 | 0 | 0 | 0 | 0 | 6.14 | 0 | 0 | 0 | 1.94 | 0.93 | 0 | 2.88
38469 | 7.61 | 51.14 | 110 | 3.13 | 0 | 0 | 0 | 0 | 0 | 0 | 0 | 0 | 0 | 0 | 0 | 0 | 0 | 3.13 | 0 | 0 | 0 | 8.45 | 4.05 | 0 | 12.5
38472 | 8.65 | 52.2 | 110 | 10.03 | 0 | 102 | 0 | 0 | 0 | 2.46 | 0 | 0.16 | 0 | 0 | 0 | 0 | 0 | 114.64 | 0 | 0 | 0 | 3.18 | 1.52 | 0 | 4.71
38476 | 7.51 | 50.55 | 110 | 14.88 | 0 | 0 | 0 | 0 | 0 | 0.64 | 0 | 0 | 0 | 0 | 0 | 0 | 0 | 15.51 | 0 | 0 | 0 | 12.53 | 6 | 0 | 18.52
38477 | 10.6 | 53.82 | 110 | 9.09 | 0.6 | 0 | 0 | 0 | 0 | 1.54 | 0 | 0 | 0 | 0 | 0 | 0 | 0 | 11.23 | 0 | 0 | 0 | 32.59 | 2.44 | 0 | 35.04
38481 | 12.43 | 50.88 | 110 | 6.48 | 14.75 | 0 | 0 | 0 | 0 | 0 | 0 | 0.11 | 0 | 0 | 0 | 0 | 0 | 21.34 | 0 | 0 | 0 | 2.66 | 1.28 | 0 | 3.94
38482 | 10.66 | 53.84 | 110 | 3.8 | 0 | 0 | 0 | 0 | 0 | 0.83 | 0 | 0 | 0 | 0 | 0 | 0 | 0 | 4.64 | 0 | 0 | 0 | 13.84 | 0.13 | 0 | 13.97
38484 | 8.5 | 52.32 | 110 | 12.01 | 1.7 | 0 | 0 | 0 | 0 | 0.51 | 0 | 0 | 0 | 0 | 0 | 0 | 0 | 14.22 | 0 | 0 | 0 | 4.97 | 2.38 | 0 | 7.35
38489 | 13.71 | 51.04 | 110 | 5.2 | 0 | 260 | 0 | 0 | 0 | 0.39 | 1.2 | 0 | 0 | 0.33 | 0 | 0 | 0 | 267.12 | 0 | 0.65 | 0.65 | 18.83 | 0 | 16.56 | 35.39
38492 | 8.95 | 48.95 | 110 | 17.34 | 2.35 | 0 | 0 | 0 | 0 | 0.16 | 0 | 1.12 | 0 | 0 | 0 | 0 | 0 | 20.97 | 0 | 0 | 0 | 7.28 | 3.49 | 0 | 10.77
38495 | 11.61 | 50.95 | 110 | 2.95 | 0 | 0 | 0 | 0 | 0 | 0.29 | 0 | 0 | 0 | 0 | 0 | 0 | 0 | 3.24 | 0 | 0.01 | 0.01 | 2.37 | 0.11 | 0 | 2.48
38499 | 8.49 | 49.6 | 110 | 22.53 | 0 | 0 | 0 | 0 | 0 | 0.1 | 0 | 0 | 0 | 0 | 0 | 0 | 0 | 22.62 | 0 | 0 | 0 | 0.92 | 0.44 | 0 | 1.35
38502 | 10.24 | 53.17 | 110 | 13.5 | 57.06 | 0 | 0 | 0 | 0 | 1.07 | 0 | 0 | 0 | 0 | 0 | 0 | 0 | 71.63 | 0 | 0 | 0 | 4.89 | 2.34 | 0 | 7.23
38503 | 12.89 | 47.74 | 110 | 27.08 | 0 | 6.52 | 0 | 0 | 0 | 0.1 | 0 | 16.3 | 0 | 1.27 | 0 | 0.17 | 0 | 51.44 | 0 | 0 | 0 | 33.36 | 15.97 | 0 | 49.33
38504 | 12.09 | 47.84 | 110 | 10.44 | 0 | 4.46 | 0 | 0 | 0 | 2.74 | 0 | 1.22 | 0 | 0.12 | 0 | 0 | 0 | 18.97 | 0 | 0 | 0 | 12.86 | 6.16 | 0 | 19.02
38506 | 13.77 | 51.38 | 110 | 24.16 | 0 | 0 | 0 | 0 | 0 | 0.54 | 0 | 0 | 0 | 0 | 0 | 0 | 0 | 24.69 | 0 | 0 | 0 | 3.96 | 1.89 | 0 | 5.85
38510 | 11.04 | 52.57 | 110 | 43.66 | 49.6 | 0 | 0 | 0 | 0 | 10.05 | 0 | 0 | 0 | 0 | 0 | 0 | 0 | 103.31 | 0 | 0 | 0 | 7.34 | 3.51 | 0 | 10.85
38514 | 9.25 | 54.15 | 110 | 20.87 | 140.84 | 0 | 0 | 0 | 0 | 8.35 | 0 | 0 | 0 | 0 | 0 | 0 | 0 | 170.06 | 0 | 0 | 0 | 7.12 | 3.41 | 0 | 10.52
38515 | 9.44 | 54.64 | 110 | 66.4 | 114.5 | 0 | 0 | 0 | 0 | 5.77 | 0 | 0 | 0 | 0 | 0 | 0 | 0 | 186.67 | 0 | 0 | 0 | 4.16 | 1.99 | 0 | 6.15
38516 | 11.66 | 48.26 | 110 | 7.08 | 0 | 5.91 | 0 | 0 | 0 | 0 | 4.8 | 0 | 0 | 0 | 0 | 0 | 0 | 17.79 | 0 | 0.52 | 0.52 | 3.61 | 1.73 | 0 | 5.34
38517 | 14.41 | 52.33 | 110 | 2.01 | 54.15 | 0 | 0 | 0 | 0 | 1.19 | 0 | 0 | 0 | 0 | 0 | 0 | 0 | 57.35 | 0 | 0 | 0 | 0.55 | 0.26 | 0 | 0.81
38519 | 8.82 | 53.11 | 110 | 2.93 | 0 | 0 | 0 | 0 | 0 | 0.09 | 0 | 0 | 0 | 0 | 0 | 0 | 0 | 3.03 | 0 | 0.45 | 0.45 | 9.37 | 0 | 0 | 9.37
38521 | 10.42 | 52.24 | 110 | 16.03 | 8.5 | 0 | 0 | 0 | 0 | 0 | 0 | 0 | 0 | 0 | 0 | 0 | 0 | 24.53 | 0 | 0 | 0 | 10.01 | 4.79 | 0 | 14.79
38522 | 10.52 | 52.29 | 110 | 6.65 | 0 | 10.4 | 0 | 0 | 0 | 0.37 | 0 | 0 | 0 | 0 | 0 | 0 | 0 | 17.42 | 0 | 0.08 | 0.08 | 5.16 | 0 | 0 | 5.16
38523 | 8.66 | 49.38 | 110 | 6.1 | 0 | 1.2 | 0 | 0 | 0 | 0.46 | 0 | 0 | 0 | 0.4 | 0 | 0 | 0 | 8.16 | 0 | 0.01 | 0.01 | 19.61 | 0 | 0 | 19.61
38524 | 8.63 | 49.42 | 110 | 6.1 | 0 | 0 | 0 | 0 | 0 | 0.46 | 0 | 0 | 0 | 0.4 | 0 | 0 | 0 | 6.96 | 0 | 0.01 | 0.01 | 2.45 | 0 | 0 | 2.45
38525 | 8.65 | 49.41 | 110 | 13.41 | 0 | 6.15 | 0 | 0 | 0 | 1.22 | 0 | 0.9 | 0 | 0.4 | 0 | 0 | 0 | 22.07 | 0 | 0.01 | 0.01 | 14.18 | 0.69 | 0 | 14.88
38529 | 8.66 | 49.45 | 110 | 15.79 | 0 | 0 | 0 | 0 | 0 | 0 | 0 | 7.2 | 0 | 0 | 0 | 0 | 0 | 22.99 | 0 | 0 | 0 | 12.45 | 5.96 | 0 | 18.41
38530 | 10.15 | 54.28 | 110 | 11.98 | 0 | 0 | 0 | 0 | 0 | 0.33 | 0 | 0 | 0 | 0 | 0 | 0 | 0 | 12.31 | 0 | 0 | 0 | 5.03 | 0.78 | 0 | 5.81
38532 | 14.32 | 53.08 | 110 | 2.7 | 0 | 0 | 0 | 0 | 0 | 0.25 | 0 | 0 | 0 | 0 | 0 | 0 | 0 | 2.95 | 0 | 0 | 0 | 0.06 | 0.03 | 0 | 0.09
38533 | 9.07 | 52.17 | 110 | 18.69 | 14.35 | 5.96 | 0 | 0 | 0 | 1.45 | 0 | 0.12 | 0 | 0 | 0 | 0 | 0 | 40.58 | 0 | 0.05 | 0.05 | 4.74 | 2.27 | 0 | 7
38535 | 14.02 | 51.61 | 110 | 13.94 | 21.05 | 0 | 0 | 0 | 0 | 0.21 | 0 | 0 | 0 | 0 | 0 | 0 | 0 | 35.19 | 0 | 0 | 0 | 2.82 | 1.35 | 0 | 4.17
38536 | 11.7 | 53.57 | 110 | 138.87 | 68.05 | 0 | 0 | 0 | 0 | 0.59 | 0 | 0 | 0 | 0 | 0 | 0 | 0 | 207.51 | 0 | 0 | 0 | 3.87 | 1.85 | 0 | 5.72
38538 | 12.32 | 51.29 | 110 | 4.49 | 0 | 0 | 0 | 0 | 0 | 0.17 | 0 | 0 | 0 | 0.13 | 0 | 0 | 0 | 4.79 | 0 | 0.58 | 0.58 | 5.3 | 0 | 0 | 5.3
38545 | 7.56 | 51.43 | 110 | 6.3 | 1.6 | 0 | 0 | 0 | 0 | 0.15 | 0 | 0 | 0 | 0 | 0 | 0 | 0 | 8.06 | 0 | 0.04 | 0.04 | 9.66 | 4.63 | 0 | 14.29
38546 | 10.32 | 47.73 | 110 | 8.68 | 0 | 0 | 0 | 0 | 0 | 0.31 | 0 | 2.15 | 0 | 0 | 0 | 0 | 0 | 11.13 | 0 | 0.38 | 0.38 | 1.57 | 0.75 | 0 | 2.32
38547 | 6.76 | 49.28 | 110 | 7.44 | 0 | 0 | 0 | 0 | 0 | 0.06 | 0 | 0 | 0 | 0 | 0 | 0 | 0 | 7.5 | 0 | 0.07 | 0.07 | 5.76 | 2.76 | 0 | 8.51
38552 | 9.05 | 54.71 | 110 | 26.14 | 107.88 | 0 | 0 | 0 | 0 | 5.9 | 0 | 0 | 0 | 0 | 0 | 0 | 0 | 139.92 | 0 | 0 | 0 | 4.05 | 1.94 | 0 | 5.98
38554 | 8.99 | 54.6 | 110 | 1.21 | 116.45 | 0 | 0 | 0 | 0 | 0.33 | 0 | 0 | 0 | 0 | 0 | 0 | 0 | 118 | 0 | 0 | 0 | 0.2 | 0.1 | 0 | 0.3
38555 | 9.16 | 54.45 | 110 | 48.34 | 243.38 | 0 | 0 | 0 | 0 | 11.61 | 0 | 0 | 0 | 0 | 0 | 0 | 0 | 303.33 | 0 | 0 | 0 | 6.54 | 3.13 | 0 | 9.66
38556 | 11.26 | 52.17 | 110 | 13.6 | 36.2 | 0 | 0 | 0 | 0 | 0.17 | 0 | 0 | 0 | 0 | 0 | 0 | 0 | 49.97 | 0 | 0.03 | 0.03 | 1.47 | 0.7 | 0 | 2.18
38558 | 7.35 | 51.33 | 110 | 3.51 | 0 | 0 | 0 | 0 | 0 | 0.07 | 0 | 0 | 0 | 0 | 0 | 0 | 0 | 3.58 | 0 | 0.09 | 0.09 | 3.66 | 1.75 | 0 | 5.41
38564 | 8.55 | 50.1 | 110 | 5.14 | 0 | 0 | 0 | 0 | 0 | 0.33 | 0 | 0 | 0 | 0.57 | 0 | 0 | 0 | 6.04 | 0 | 0.04 | 0.04 | 28.21 | 0 | 0 | 28.21
38565 | 10.51 | 52.26 | 110 | 6.65 | 0 | 0 | 0 | 0 | 0 | 0.37 | 0 | 0 | 0 | 0 | 0 | 0 | 0 | 7.02 | 0 | 0.08 | 0.08 | 2.81 | 0 | 0 | 2.81
38566 | 10.53 | 52.27 | 110 | 6.65 | 0 | 0 | 0 | 0 | 0 | 0.37 | 0 | 0 | 0 | 0 | 0 | 0 | 0 | 7.02 | 0 | 0.08 | 0.08 | 7.95 | 0 | 0 | 7.95
38567 | 9.15 | 54.63 | 110 | 38.07 | 269.71 | 0 | 0 | 0 | 0 | 8.38 | 0 | 0 | 0 | 0 | 0 | 0 | 0 | 316.17 | 0 | 0 | 0 | 4.7 | 2.25 | 0 | 6.95
38568 | 10.54 | 52.26 | 110 | 6.65 | 0 | 0 | 0 | 0 | 0 | 0.37 | 0 | 0 | 0 | 0 | 0 | 0 | 0 | 7.02 | 0 | 0.08 | 0.08 | 2.81 | 0 | 0 | 2.81
38569 | 8.06 | 48.54 | 110 | 50.5 | 0 | 2 | 0 | 0 | 0 | 0.2 | 1.32 | 0.99 | 0 | 20.01 | 0 | 0 | 0 | 75.02 | 0 | 0 | 0 | 25.94 | 12.41 | 0 | 38.35
38570 | 7.99 | 48.55 | 110 | 7.82 | 0 | 0 | 0 | 0 | 0 | 0 | 0 | 0.04 | 0 | 0 | 0 | 0 | 0 | 7.86 | 0 | 0 | 0 | 1.96 | 0.94 | 0 | 2.9
38583 | 13.23 | 51.57 | 110 | 40.93 | 27.5 | 0 | 0 | 0 | 0 | 1.17 | 0 | 0 | 0 | 0.01 | 0 | 0 | 0 | 69.61 | 0 | 0 | 0 | 4.41 | 2.11 | 0 | 6.51
38585 | 10.18 | 52.44 | 110 | 14.84 | 139.6 | 0 | 0 | 0 | 0 | 2.56 | 0 | 0.27 | 0 | 3 | 0 | 0 | 0 | 160.28 | 0 | 0 | 0 | 13.67 | 6.54 | 0 | 20.22
38587 | 8.3 | 52.38 | 110 | 52.17 | 76.5 | 0 | 0 | 0 | 0 | 11.04 | 0 | 0 | 0 | 0 | 0 | 0 | 0 | 139.71 | 0 | 0.54 | 0.54 | 19 | 9.1 | 0 | 28.1
38589 | 10.07 | 53.53 | 110 | 3.1 | 0 | 0 | 0 | 0 | 0 | 0.35 | 3.48 | 0 | 0 | 0.03 | 0 | 0 | 0 | 6.95 | 0 | 0.18 | 0.18 | 37.33 | 0 | 0 | 37.33
38591 | 7.63 | 51.97 | 110 | 7.34 | 0 | 0 | 0 | 0 | 0 | 0.48 | 0 | 0 | 0 | 0.01 | 0 | 0 | 0 | 7.84 | 0 | 0.2 | 0.2 | 2.2 | 0 | 0 | 2.2
38594 | 7.59 | 51.96 | 110 | 7.34 | 0 | 0 | 0 | 0 | 0 | 0.48 | 3 | 0 | 1.2 | 0.01 | 0 | 0 | 0 | 12.04 | 0 | 0.2 | 0.2 | 2.2 | 0 | 0 | 2.2
38595 | 7.74 | 52.29 | 110 | 10.75 | 0 | 0 | 0 | 0 | 0 | 0.64 | 0 | 0 | 0 | 0.06 | 0 | 0 | 0 | 11.45 | 0 | 0.06 | 0.06 | 1 | 0.48 | 16.56 | 18.05
38596 | 11.54 | 48.15 | 110 | 6.38 | 0 | 0 | 0 | 0 | 0 | 0.11 | 1.4 | 0 | 0 | 0 | 0 | 0 | 0 | 7.89 | 0 | 0.43 | 0.43 | 46.79 | 0 | 0 | 46.79
38598 | 8.56 | 49.13 | 110 | 23.58 | 0 | 0 | 0 | 0 | 0 | 2 | 0 | 0 | 0 | 0 | 0 | 0 | 0 | 25.58 | 0 | 0.22 | 0.22 | 14.77 | 7.07 | 0 | 21.84
38601 | 9.16 | 50.6 | 110 | 2.77 | 57.7 | 0 | 0 | 0 | 0 | 0.15 | 0 | 0 | 0 | 0 | 0 | 0 | 0 | 60.63 | 0 | 0 | 0 | 1.29 | 0.62 | 0 | 1.91
38608 | 11.24 | 50.14 | 110 | 11.99 | 0 | 0 | 0 | 0 | 0 | 1.87 | 0 | 0.82 | 0 | 0 | 0 | 0 | 0 | 14.68 | 0 | 0 | 0 | 4.03 | 1.93 | 0 | 5.96
38612 | 9.09 | 54 | 110 | 12.83 | 144.48 | 0 | 0 | 0 | 0 | 0 | 0 | 0 | 0 | 0 | 0 | 0 | 0 | 157.31 | 0 | 0 | 0 | 2.28 | 1.09 | 0 | 3.37
38617 | 11.61 | 52.17 | 110 | 5.78 | 0 | 0 | 0 | 0 | 0 | 0.02 | 0 | 0 | 0 | 0.21 | 0 | 0 | 0 | 6 | 0 | 0 | 0 | 6.32 | 0 | 0 | 6.32
38619 | 14.37 | 51.4 | 110 | 1.65 | 0 | 0 | 0 | 0 | 0 | 0 | 0 | 0 | 0 | 0 | 0 | 0 | 0 | 1.65 | 0 | 0 | 0 | 1.59 | 0.76 | 0 | 2.35
38621 | 14.26 | 52.18 | 110 | 6.57 | 81.68 | 0 | 0 | 0 | 0 | 1.82 | 0 | 0 | 0 | 15.8 | 0 | 0 | 0 | 105.86 | 0 | 0 | 0 | 1.12 | 0.54 | 0 | 1.65
38622 | 9.61 | 53.95 | 110 | 7.44 | 0 | 0 | 0 | 0 | 0 | 1.11 | 0 | 0 | 0 | 0 | 0 | 0 | 0 | 8.55 | 0 | 0 | 0 | 5.66 | 2.71 | 0 | 8.37
38624 | 8.52 | 53.2 | 110 | 2.93 | 0 | 0 | 0 | 0 | 0 | 0.09 | 0 | 0 | 0 | 0 | 0 | 0 | 0 | 3.03 | 0 | 0.45 | 0.45 | 2.37 | 0 | 0 | 2.37
38627 | 7.13 | 51.53 | 110 | 2.42 | 0 | 0 | 0 | 0 | 0 | 0.1 | 0 | 0 | 0 | 0 | 0 | 0 | 0 | 2.52 | 0 | 0.02 | 0.02 | 2.81 | 0 | 0 | 2.81
38633 | 9.68 | 52.22 | 110 | 18.66 | 48.6 | 0 | 0 | 0 | 0 | 1.88 | 0 | 0 | 0 | 0 | 0 | 0 | 0 | 69.13 | 0 | 0 | 0 | 31.28 | 8.59 | 0 | 39.87
38636 | 13.43 | 48.55 | 110 | 18.19 | 0 | 0 | 0 | 0 | 0 | 2.31 | 1.02 | 86.4 | 0 | 0.05 | 0 | 0 | 0 | 107.96 | 0 | 0.49 | 0.49 | 8.46 | 4.05 | 0 | 12.51
38639 | 10.09 | 52.32 | 110 | 2.36 | 4.3 | 0 | 0 | 0 | 0 | 0.89 | 0 | 0 | 0 | 0 | 0 | 0 | 0 | 7.55 | 0 | 0 | 0 | 2.58 | 1.23 | 0 | 3.81
38642 | 9.39 | 51.64 | 110 | 20.53 | 10.65 | 0 | 0 | 0 | 0 | 1.28 | 0 | 1.3 | 0 | 0 | 0 | 0.06 | 0 | 33.83 | 0 | 0 | 0 | 6.7 | 3.21 | 0 | 9.91
38647 | 8.27 | 49.03 | 110 | 3.05 | 0 | 0 | 0 | 0 | 0 | 0 | 0 | 0 | 0 | 0 | 0 | 0 | 0 | 3.05 | 0 | 0 | 0 | 6.28 | 3.01 | 0 | 9.29
38649 | 11.06 | 49.39 | 110 | 9.03 | 0 | 0 | 0 | 0 | 0 | 0.14 | 0 | 0 | 0 | 0.01 | 0 | 0 | 0 | 9.18 | 0 | 0.09 | 0.09 | 4.48 | 0 | 0 | 4.48
38655 | 12.39 | 51.37 | 110 | 4.49 | 0 | 0 | 0 | 0 | 0 | 0.17 | 0 | 0 | 0 | 0.13 | 0 | 0 | 0 | 4.79 | 0 | 0.58 | 0.58 | 2.89 | 0 | 0 | 2.89
38656 | 9.7 | 52.69 | 110 | 15.48 | 80 | 0 | 0 | 0 | 0 | 0.64 | 0 | 1.14 | 0 | 0 | 0 | 0 | 0 | 97.26 | 0 | 0 | 0 | 4.3 | 2.06 | 0 | 6.36
38659 | 9.96 | 52.8 | 110 | 21.88 | 48.85 | 0 | 0 | 0 | 0 | 4.64 | 0 | 0 | 0 | 0.14 | 0 | 0 | 0 | 75.51 | 0 | 0 | 0 | 15.64 | 7.49 | 0 | 23.13
38663 | 7.09 | 51.7 | 110 | 4.4 | 0 | 0 | 0 | 0 | 0 | 0.28 | 0 | 0 | 0 | 0 | 0 | 0 | 0 | 4.69 | 0 | 0 | 0 | 0.66 | 0.31 | 16.56 | 17.53
38665 | 9.92 | 53.01 | 110 | 10.9 | 27.3 | 0 | 0 | 0 | 0 | 6.42 | 0 | 0 | 0 | 0 | 0 | 0 | 0 | 44.62 | 0 | 0 | 0 | 4.06 | 1.94 | 0 | 6
38666 | 8.36 | 49 | 110 | 5.58 | 0 | 0 | 0 | 0 | 0 | 0 | 0 | 0 | 0 | 0 | 0 | 0 | 0 | 5.58 | 0 | 0.01 | 0.01 | 2.84 | 0 | 0 | 2.84
38667 | 8.81 | 51.98 | 110 | 16.23 | 8 | 0 | 12.96 | 0 | 0 | 1.09 | 0 | 0.04 | 0 | 0 | 0 | 0 | 0 | 38.32 | 0 | 0.1 | 0.1 | 7.81 | 3.74 | 0 | 11.54
38670 | 13.76 | 52.85 | 110 | 5.71 | 0 | 0 | 0 | 0 | 0 | 0.57 | 0 | 0 | 0 | 20 | 0 | 0 | 0 | 26.28 | 0 | 0 | 0 | 1.5 | 0.72 | 0 | 2.22
38675 | 9.12 | 54.84 | 110 | 20.85 | 321.2 | 0 | 0 | 0 | 0 | 17.09 | 0 | 0 | 0 | 0 | 0 | 0 | 0 | 359.15 | 0 | 0 | 0 | 5.41 | 2.59 | 0 | 8
38678 | 14.19 | 51.12 | 110 | 1.94 | 20 | 0 | 0 | 0 | 0 | 0.49 | 0 | 0 | 0 | 0 | 0 | 0 | 0 | 22.43 | 0 | 0 | 0 | 0.12 | 0.06 | 0 | 0.18
38683 | 7.03 | 50.98 | 110 | 6.95 | 0 | 0 | 0 | 0 | 0 | 0.56 | 0 | 0 | 0 | 0 | 0 | 0 | 0 | 7.51 | 0 | 0.05 | 0.05 | 13.89 | 0 | 0 | 13.89
38684 | 7.6 | 51.93 | 110 | 7.34 | 0 | 0 | 0 | 0 | 0 | 0.48 | 0 | 0 | 0 | 0.01 | 0 | 0 | 0 | 7.84 | 0 | 0.2 | 0.2 | 0.78 | 0 | 0 | 0.78
38688 | 11.62 | 52.1 | 110 | 5.78 | 0 | 0 | 0 | 0 | 0 | 0.02 | 0 | 0 | 0 | 0.21 | 0 | 0 | 0 | 6 | 0 | 0 | 0 | 4.11 | 0 | 0 | 4.11
38690 | 10.11 | 53.49 | 110 | 3.1 | 13.2 | 0 | 0 | 0 | 0 | 0.35 | 0 | 0 | 0 | 0.03 | 0 | 0 | 0 | 16.67 | 0 | 0.18 | 0.18 | 13.2 | 0 | 0 | 13.2
38691 | 10.64 | 52.07 | 110 | 6.26 | 45 | 0 | 0 | 0 | 0 | 2.98 | 2.48 | 0 | 0 | 0 | 0 | 0 | 0 | 56.72 | 0 | 0 | 0 | 7.13 | 3.41 | 0 | 10.54
38692 | 9.3 | 54.7 | 110 | 7.97 | 104.33 | 0 | 0 | 0 | 0 | 2.66 | 0 | 0 | 0 | 0 | 0 | 0 | 0 | 114.96 | 0 | 0 | 0 | 1.98 | 0.95 | 0 | 2.92
38693 | 7.64 | 51.95 | 110 | 7.34 | 0 | 101.6 | 0 | 0 | 0 | 0.48 | 2.49 | 0 | 0 | 0.01 | 0 | 0 | 0 | 111.93 | 0 | 0.2 | 0.2 | 8.69 | 0 | 0 | 8.69
38694 | 6.95 | 51.07 | 110 | 4.14 | 0 | 0 | 0 | 0 | 0 | 0 | 0 | 0.16 | 0 | 0 | 0 | 0 | 0 | 4.3 | 0 | 0.01 | 0.01 | 6.71 | 0 | 0 | 6.71
38695 | 7.67 | 51.31 | 110 | 2.71 | 0 | 0 | 0 | 0 | 0 | 0.09 | 0 | 0 | 0 | 0 | 0 | 0 | 0 | 2.8 | 0 | 0.19 | 0.19 | 0.78 | 0.38 | 0 | 1.16
38697 | 7.46 | 50.27 | 110 | 9.06 | 0 | 0 | 0 | 0 | 0 | 1.06 | 0 | 20 | 0 | 0 | 0 | 0 | 0 | 30.12 | 0 | 0 | 0 | 10.32 | 4.94 | 0 | 15.26
38700 | 10.66 | 48.11 | 110 | 18.92 | 0 | 11.44 | 0 | 0 | 0 | 0.14 | 0 | 3.26 | 0 | 0 | 0 | 0 | 0 | 33.76 | 0 | 0 | 0 | 0.8 | 0.38 | 0 | 1.18
38701 | 10.18 | 47.99 | 110 | 13.64 | 0 | 0 | 0 | 0 | 0 | 0.38 | 0 | 0 | 0 | 0 | 0 | 0 | 0 | 14.02 | 0 | 0.03 | 0.03 | 0.54 | 0.26 | 0 | 0.8
38702 | 10.43 | 47.84 | 110 | 33.34 | 27.07 | 4.72 | 0 | 0 | 0 | 6.12 | 0 | 0.06 | 0 | 0 | 0 | 0 | 0 | 71.31 | 0 | 0 | 0 | 5.93 | 2.84 | 0 | 8.77
38708 | 11.7 | 51.39 | 110 | 1.55 | 119.25 | 0 | 0 | 0 | 0 | 0.09 | 0 | 0 | 0 | 0.11 | 0 | 0 | 0 | 121 | 0 | 0 | 0 | 0.54 | 0.26 | 0 | 0.8
38709 | 7.01 | 49.76 | 110 | 9.41 | 62.2 | 0 | 0 | 0 | 0 | 0.54 | 0 | 0 | 0 | 0 | 0 | 0 | 0 | 72.15 | 0 | 0 | 0 | 8.17 | 3.91 | 0 | 12.08
38710 | 10.95 | 50.69 | 110 | 6.62 | 0 | 0 | 0 | 0 | 0 | 0.2 | 0 | 0 | 0 | 1.36 | 0 | 0 | 0 | 8.18 | 0 | 0 | 0 | 2.78 | 1.33 | 0 | 4.11
38711 | 12.59 | 51.46 | 110 | 10.87 | 0 | 46.9 | 0 | 0 | 0 | 1.44 | 0 | 0 | 0 | 0 | 0 | 0 | 0 | 59.22 | 0 | 0 | 0 | 3.08 | 1.47 | 16.56 | 21.11
38713 | 7.32 | 52.56 | 110 | 6.58 | 0 | 67.7 | 0 | 0 | 0 | 0.6 | 0 | 0 | 0 | 0 | 0 | 0 | 0 | 74.88 | 0 | 0.25 | 0.25 | 0.29 | 0.14 | 16.56 | 16.98
38714 | 10.51 | 52.3 | 110 | 6.65 | 0 | 25 | 0 | 0 | 0 | 0.37 | 0 | 0 | 0 | 0 | 0 | 0 | 0 | 32.02 | 0 | 0.08 | 0.08 | 26.82 | 0 | 0 | 26.82
38715 | 13.43 | 52.54 | 110 | 2.89 | 0 | 0 | 0 | 0 | 0 | 0.07 | 0 | 0 | 0 | 0.04 | 0 | 0 | 0 | 3.01 | 0 | 0.03 | 0.03 | 2.46 | 0 | 0 | 2.46
38716 | 12.37 | 51.33 | 110 | 4.49 | 0 | 0 | 0 | 0 | 0 | 0.17 | 0 | 0 | 0 | 0.13 | 0 | 0 | 0 | 4.79 | 0 | 0.58 | 0.58 | 2.89 | 0 | 0 | 2.89
38717 | 12.32 | 51.51 | 110 | 14.65 | 0 | 0 | 0 | 0 | 0 | 0.29 | 0 | 0 | 0 | 6.1 | 0 | 0 | 0 | 21.04 | 0 | 0 | 0 | 2.89 | 1.38 | 0 | 4.27
38718 | 12.19 | 50.93 | 110 | 9.77 | 25.89 | 0 | 0 | 0 | 0 | 1.32 | 0 | 0 | 0 | 0 | 0 | 0 | 0 | 36.98 | 0 | 0 | 0 | 2.69 | 1.29 | 0 | 3.97
38721 | 12.08 | 50.85 | 110 | 8.12 | 0 | 17.55 | 0 | 0 | 0 | 0.99 | 0 | 0.4 | 0 | 0 | 0 | 0 | 0 | 27.06 | 0 | 0.23 | 0.23 | 3.51 | 0.38 | 0 | 3.88
38724 | 9.23 | 48.32 | 110 | 67.4 | 36 | 0 | 0 | 0 | 0 | 8.19 | 0 | 0 | 0 | 8.96 | 0 | 0 | 0 | 120.55 | 0 | 10.18 | 10.18 | 28.85 | 13.81 | 0 | 42.66
38726 | 9.35 | 50.75 | 110 | 5.35 | 0 | 0 | 0 | 0 | 0 | 0.39 | 0 | 0 | 0 | 0 | 0 | 0 | 0 | 5.73 | 0 | 0 | 0 | 0.19 | 0.09 | 0 | 0.28
38727 | 13.26 | 50.93 | 110 | 66.17 | 0 | 0 | 0 | 0 | 0 | 0 | 0 | 0.03 | 0 | 0 | 0 | 0 | 0 | 66.21 | 0 | 0 | 0 | 0.67 | 0.32 | 0 | 0.99
38728 | 13.52 | 53.03 | 110 | 111.44 | 9.7 | 0 | 0 | 0 | 0 | 2.49 | 0 | 0 | 0 | 0.35 | 0 | 0 | 0 | 123.98 | 0 | 0 | 0 | 3.41 | 1.63 | 0 | 5.04
38732 | 13.05 | 50.63 | 110 | 7.65 | 11.45 | 0 | 0 | 0 | 0 | 0.78 | 0 | 2.97 | 0 | 0 | 0 | 0 | 0 | 22.85 | 0 | 0.13 | 0.13 | 6.21 | 2.97 | 0 | 9.18
38734 | 10.2 | 53.5 | 110 | 3.1 | 0 | 6.48 | 0 | 0 | 0 | 0.35 | 0 | 0 | 0 | 0.03 | 0 | 0 | 0 | 9.95 | 0 | 0.18 | 0.18 | 1.65 | 0 | 0 | 1.65
38741 | 9.89 | 52.36 | 110 | 4.44 | 0 | 0 | 0 | 0 | 0 | 0.13 | 0 | 0 | 0 | 0 | 0 | 0 | 0 | 4.57 | 0 | 0.02 | 0.02 | 1.18 | 0.56 | 0 | 1.74
38746 | 8.49 | 52.93 | 110 | 5.87 | 39.35 | 0 | 0 | 0 | 0 | 2.98 | 0 | 0 | 0 | 0 | 0 | 0 | 0 | 48.21 | 0 | 0 | 0 | 3.56 | 1.7 | 0 | 5.26
38748 | 13.18 | 51.97 | 110 | 18.03 | 84.7 | 0 | 0 | 0 | 0 | 5.85 | 0 | 0 | 0 | 0 | 0 | 0 | 0 | 108.58 | 0 | 0 | 0 | 7.98 | 3.82 | 0 | 11.8
38755 | 12.36 | 51.29 | 110 | 7.88 | 0 | 0 | 0 | 0 | 0 | 0.38 | 0 | 0 | 0 | 0 | 0 | 0 | 0 | 8.26 | 0 | 0 | 0 | 2.32 | 1.11 | 0 | 3.43
38756 | 9.74 | 54.71 | 110 | 8.55 | 3 | 0 | 0 | 0 | 0 | 6.6 | 0 | 0 | 0 | 0 | 0 | 0 | 0 | 18.15 | 0 | 0 | 0 | 4.34 | 2.08 | 0 | 6.41
38757 | 9.73 | 52.41 | 110 | 3.2 | 0 | 0 | 0 | 0 | 0 | 1.45 | 0 | 0 | 0 | 0 | 0 | 0 | 0 | 4.65 | 0 | 0.59 | 0.59 | 1.22 | 0 | 0 | 1.22
38759 | 8.55 | 53.19 | 110 | 2.93 | 0 | 0 | 0 | 0 | 0 | 0.09 | 0 | 0 | 0 | 0 | 0 | 0 | 0 | 3.03 | 0 | 0.45 | 0.45 | 2.37 | 0 | 0 | 2.37
38760 | 8.68 | 49.35 | 110 | 14.22 | 0 | 0 | 0 | 0 | 0 | 0.1 | 0 | 0 | 0 | 0 | 0 | 0 | 0 | 14.32 | 0 | 0 | 0 | 6.73 | 3.22 | 0 | 9.95
38771 | 13.21 | 53.57 | 110 | 21.62 | 0 | 0 | 0 | 0 | 0 | 0.06 | 0 | 0 | 0 | 0 | 0 | 0 | 0 | 21.68 | 0 | 0 | 0 | 0.46 | 0.22 | 0 | 0.68
38772 | 13.28 | 53.57 | 110 | 34.21 | 0.5 | 0 | 0 | 0 | 0 | 0.06 | 0 | 0 | 0 | 0 | 0 | 0 | 0 | 34.77 | 0 | 0 | 0 | 1.11 | 0.53 | 0 | 1.64
38773 | 13.35 | 53.44 | 110 | 39.92 | 3 | 0 | 0 | 0 | 0 | 7.5 | 0 | 0 | 0 | 0 | 0 | 0 | 0 | 50.42 | 0 | 0 | 0 | 8.77 | 4.2 | 0 | 12.98
38775 | 13.13 | 53.21 | 110 | 17.83 | 0 | 0 | 0 | 0 | 0 | 0 | 0 | 0.25 | 0 | 0 | 0 | 0 | 0 | 18.08 | 0 | 0 | 0 | 19.89 | 9.52 | 0 | 29.41
38778 | 13.14 | 53.91 | 110 | 8.65 | 29.3 | 0 | 0 | 0 | 0 | 1.6 | 0 | 0 | 0 | 0 | 0 | 0 | 0 | 39.55 | 0 | 0 | 0 | 1.37 | 0.66 | 0 | 2.02
38782 | 9.79 | 52.09 | 110 | 15.18 | 2.35 | 0 | 0 | 0 | 0 | 2.12 | 0 | 1.25 | 0 | 0 | 0 | 0 | 0 | 20.89 | 0 | 0 | 0 | 10.26 | 4.91 | 0 | 15.17
38784 | 14.24 | 53.09 | 110 | 2.7 | 0 | 0 | 0 | 0 | 0 | 0.25 | 0 | 0 | 0 | 0 | 0 | 0 | 0 | 2.95 | 0 | 0 | 0 | 0.17 | 0.08 | 0 | 0.26
38785 | 14.23 | 53.1 | 110 | 6.48 | 0 | 0 | 0 | 0 | 0 | 0.25 | 106 | 0 | 0 | 0 | 0 | 0 | 0 | 112.73 | 0 | 0 | 0 | 1.26 | 0.6 | 0 | 1.86
38786 | 14.23 | 53.09 | 110 | 2.7 | 0 | 0 | 0 | 0 | 0 | 0.25 | 232.88 | 0 | 0 | 0 | 0 | 0 | 0 | 235.83 | 0 | 0 | 0 | 0.17 | 0.08 | 0 | 0.26
38789 | 7.48 | 53.58 | 110 | 7.16 | 128.86 | 0 | 0 | 0 | 0 | 0 | 0 | 0 | 0 | 0 | 0 | 0 | 0 | 136.02 | 0 | 0 | 0 | 1.76 | 0.84 | 0 | 2.6
38791 | 12.01 | 51.31 | 110 | 10.11 | 0 | 111 | 0 | 0 | 0 | 0.67 | 0 | 0 | 42.7 | 0 | 0 | 0 | 0 | 164.48 | 0 | 0 | 0 | 1.26 | 0.6 | 0 | 1.86
38792 | 9.65 | 51.25 | 110 | 30.92 | 78.6 | 0 | 0 | 0 | 0 | 0 | 0 | 0 | 0 | 0 | 0 | 0 | 0 | 109.52 | 0 | 0 | 0 | 13.95 | 6.68 | 0 | 20.63
38793 | 9.74 | 52.37 | 110 | 3.2 | 0 | 230 | 0 | 0 | 0 | 1.45 | 0 | 0 | 0 | 0 | 0 | 0 | 0 | 234.65 | 0 | 0.59 | 0.59 | 0.67 | 0 | 0 | 0.67
38795 | 12.13 | 54.15 | 110 | 5.61 | 4.5 | 0 | 0 | 0 | 0 | 0.48 | 0 | 0 | 0 | 0 | 18.5 | 0 | 0 | 29.09 | 0 | 0.03 | 0.03 | 4.03 | 0 | 0 | 4.03
38796 | 7.69 | 50.03 | 110 | 0.75 | 17.1 | 0 | 0 | 0 | 0 | 0 | 0 | 0 | 0 | 0 | 0 | 0 | 0 | 17.85 | 0 | 0 | 0 | 5.27 | 2.52 | 0 | 7.79
38800 | 7.32 | 52.32 | 110 | 2.44 | 0 | 0 | 0 | 0 | 0 | 0.59 | 0 | 0 | 0 | 0 | 0 | 0 | 0 | 3.03 | 0 | 0.16 | 0.16 | 0.58 | 0.28 | 0 | 0.86
38802 | 12.97 | 52.42 | 110 | 3.9 | 0 | 0 | 0 | 0 | 0 | 0.06 | 0 | 0 | 0 | 0 | 0 | 0 | 0 | 3.96 | 0 | 0 | 0 | 3.47 | 0 | 0 | 3.47
38804 | 8.9 | 53.06 | 110 | 2.93 | 0 | 6.68 | 0 | 0 | 0 | 0.09 | 0 | 0 | 0 | 0 | 0 | 0 | 0 | 9.7 | 0 | 0.45 | 0.45 | 2.37 | 0 | 0 | 2.37
38805 | 8.96 | 53.05 | 110 | 2.93 | 34.1 | 0 | 0 | 0 | 0 | 0.09 | 0 | 0 | 0 | 0 | 0 | 0 | 0 | 37.13 | 0 | 0.45 | 0.45 | 0.84 | 0 | 0 | 0.84
38806 | 8.9 | 53.05 | 110 | 2.93 | 12.8 | 4.22 | 0 | 0 | 0 | 0.09 | 0 | 0 | 0 | 0 | 0 | 0 | 0 | 20.05 | 0 | 0.45 | 0.45 | 4.35 | 0 | 0 | 4.35
38807 | 8.91 | 53.07 | 110 | 3.03 | 0 | 0 | 0 | 0 | 0 | 0.09 | 0 | 0 | 0 | 0 | 0 | 0 | 0 | 3.13 | 0 | 0.45 | 0.45 | 4.35 | 0 | 0 | 4.35
38809 | 8.5 | 49.15 | 110 | 15.21 | 0 | 6.9 | 0 | 0 | 0 | 0 | 0 | 0 | 0 | 0 | 0 | 0 | 0 | 22.11 | 0 | 0 | 0 | 4.28 | 2.05 | 0 | 6.33
38810 | 6.09 | 50.88 | 110 | 11.31 | 0 | 0 | 0 | 0 | 0 | 0.02 | 0 | 0 | 0 | 0 | 0 | 0 | 0 | 11.33 | 0 | 0.02 | 0.02 | 1.83 | 0.87 | 0 | 2.7
38811 | 8.47 | 49.54 | 110 | 4.14 | 0 | 45.46 | 0 | 0 | 0 | 0.14 | 0 | 0 | 0 | 29.04 | 0 | 0 | 0 | 78.77 | 0 | 0.01 | 0.01 | 0.6 | 0 | 0 | 0.6
38815 | 11.03 | 51.01 | 110 | 7.59 | 0 | 0 | 0 | 0 | 0 | 0.19 | 0 | 0.08 | 0 | 0.08 | 0 | 0 | 0 | 7.94 | 0 | 0.01 | 0.01 | 0.56 | 0 | 0 | 0.56
38820 | 8.01 | 47.65 | 110 | 14.94 | 0 | 0 | 0 | 0 | 0 | 0.08 | 0 | 1.88 | 0 | 0 | 0 | 0.11 | 0 | 16.99 | 0 | 0.11 | 0.11 | 6.96 | 3.33 | 0 | 10.29
38824 | 8.4 | 52.31 | 110 | 8.07 | 0 | 0 | 0 | 0 | 0 | 0.68 | 0 | 0 | 0 | 0 | 0 | 0 | 0 | 8.75 | 0 | 0 | 0 | 1.3 | 0.62 | 0 | 1.93
38827 | 9.88 | 51.43 | 110 | 124.83 | 28.95 | 0 | 0 | 0 | 0 | 4.17 | 0 | 0.25 | 0 | 0.26 | 0 | 0 | 0 | 158.46 | 0 | 0 | 0 | 10.06 | 4.81 | 0 | 14.87
38828 | 9.06 | 54.63 | 110 | 23.75 | 117.1 | 0 | 0 | 0 | 0 | 3.01 | 0 | 0 | 0 | 0 | 0 | 0 | 0 | 143.86 | 0 | 0 | 0 | 1.68 | 0.81 | 0 | 2.49
38829 | 14.24 | 53.27 | 110 | 10.9 | 122 | 0 | 0 | 0 | 0 | 1.48 | 0 | 0 | 0 | 0.08 | 0 | 0 | 0 | 134.45 | 0 | 0 | 0 | 5.95 | 2.85 | 0 | 8.79
38830 | 7.67 | 51.97 | 110 | 32.57 | 31.73 | 3.97 | 0 | 0 | 0 | 1.54 | 2.35 | 0.19 | 0 | 0.01 | 0 | 0 | 0 | 72.36 | 0 | 0.2 | 0.2 | 10.97 | 4.88 | 0 | 15.84
38831 | 12.98 | 50.98 | 110 | 7.88 | 20.38 | 0 | 0 | 0 | 0 | 0.76 | 0 | 3.16 | 0 | 1.02 | 0 | 0 | 0 | 33.2 | 0 | 0 | 0 | 3.49 | 1.67 | 0 | 5.16
38833 | 11.57 | 50.92 | 110 | 3.24 | 0 | 0 | 0 | 0 | 0 | 0.29 | 2.93 | 0.97 | 0 | 0 | 0 | 0 | 0 | 7.44 | 0 | 0.01 | 0.01 | 2.15 | 0 | 0 | 2.15
38834 | 10 | 53.59 | 110 | 3.1 | 0 | 0 | 0 | 0 | 0 | 0.35 | 5.32 | 0 | 0 | 0.03 | 0 | 0 | 0 | 8.79 | 0 | 0.18 | 0.18 | 1.65 | 0 | 0 | 1.65
38840 | 12.24 | 51.65 | 110 | 9.12 | 0 | 0 | 0 | 0 | 0 | 0.35 | 0 | 0 | 0 | 0 | 0 | 0 | 0 | 9.47 | 0 | 0 | 0 | 0.05 | 0.02 | 0 | 0.08
38841 | 9.12 | 49.98 | 110 | 4.83 | 0 | 47.75 | 0 | 0 | 0 | 0.3 | 0 | 0 | 0 | 0.17 | 2.98 | 0 | 0 | 56.04 | 0 | 0 | 0 | 3.11 | 1.49 | 0 | 4.6
38847 | 12.38 | 51.3 | 110 | 4.49 | 0 | 132.34 | 0 | 0 | 0 | 0.17 | 0 | 0 | 0 | 0.13 | 0 | 0 | 0 | 137.13 | 0 | 0.58 | 0.58 | 8.16 | 0 | 0 | 8.16
38848 | 12.84 | 52 | 110 | 3.33 | 249.15 | 0 | 0 | 0 | 0 | 0.09 | 0 | 0 | 0 | 0.01 | 0 | 0 | 0 | 252.58 | 0 | 1.43 | 1.43 | 0.94 | 0.45 | 0 | 1.38
38850 | 11.64 | 52.1 | 110 | 5.78 | 0.6 | 0 | 0 | 0 | 0 | 0.02 | 5.57 | 0 | 0 | 0.21 | 0 | 0 | 0 | 12.17 | 0 | 0 | 0 | 6.32 | 0 | 0 | 6.32
38851 | 8.93 | 53.97 | 110 | 11.71 | 312.01 | 0 | 0 | 0 | 0 | 0 | 0 | 0 | 0 | 0 | 0 | 0 | 0 | 323.72 | 0 | 0 | 0 | 3.81 | 1.82 | 0 | 5.63
38852 | 7.21 | 51.65 | 110 | 8.43 | 1 | 0 | 0 | 0 | 0 | 0 | 0 | 0 | 0 | 0 | 0 | 0 | 0 | 9.43 | 0 | 0 | 0 | 10.85 | 5.2 | 0 | 16.05
38857 | 11.17 | 53.86 | 110 | 17.23 | 79.05 | 0 | 0 | 0 | 0 | 2.71 | 0 | 0 | 0 | 0 | 0 | 0 | 0 | 98.99 | 0 | 0 | 0 | 6.22 | 2.98 | 0 | 9.2
38858 | 7.1 | 50.58 | 110 | 12.69 | 0 | 0 | 0 | 0 | 0 | 0 | 0 | 0 | 0 | 0 | 0 | 0 | 0 | 12.69 | 0 | 0.05 | 0.05 | 2.05 | 0.98 | 0 | 3.03
38859 | 7.9 | 51.22 | 110 | 4.79 | 0 | 0 | 0 | 0 | 0 | 0.22 | 0 | 1.8 | 0 | 0.17 | 0 | 0 | 0 | 6.97 | 0 | 0.07 | 0.07 | 7.32 | 3.5 | 0 | 10.82
38866 | 8.25 | 47.69 | 110 | 16.53 | 0 | 0 | 0 | 0 | 0 | 0.05 | 0 | 0 | 0 | 0 | 0 | 0 | 0 | 16.58 | 368 | 0 | 368 | 8.96 | 4.29 | 33.12 | 46.38
38868 | 11.57 | 48.16 | 110 | 6.38 | 0 | 0 | 0 | 0 | 0 | 0.11 | 1.68 | 0 | 0 | 0 | 0 | 0 | 0 | 8.17 | 0 | 0.43 | 0.43 | 85.96 | 0 | 0 | 85.96
38875 | 7.97 | 51.18 | 110 | 5.35 | 0 | 0 | 0 | 0 | 0 | 0.08 | 0 | 2.2 | 0 | 0 | 0 | 0 | 0 | 7.63 | 0 | 0 | 0 | 2.94 | 1.41 | 0 | 4.35
38877 | 13.32 | 52.49 | 110 | 2.89 | 0 | 0 | 0 | 0 | 0 | 0.07 | 0 | 0 | 0 | 0.04 | 0 | 0 | 0 | 3.01 | 0 | 0.03 | 0.03 | 2.46 | 0 | 0 | 2.46
38878 | 13.43 | 52.44 | 110 | 2.89 | 0 | 0 | 0 | 0 | 0 | 0.07 | 3.2 | 0 | 0 | 0.04 | 0 | 0 | 0 | 6.21 | 0 | 0.03 | 0.03 | 2.46 | 0 | 0 | 2.46
38882 | 14.17 | 52.65 | 110 | 12.95 | 0 | 0 | 0 | 0 | 0 | 0.04 | 0 | 0 | 0 | 0 | 0 | 0 | 0 | 12.99 | 0 | 0 | 0 | 0.98 | 0.47 | 0 | 1.46
38888 | 10.92 | 47.86 | 110 | 9 | 0 | 0 | 0 | 0 | 0 | 0.93 | 0 | 7.2 | 0 | 0 | 0 | 0 | 0 | 17.13 | 0 | 0 | 0 | 4.04 | 1.93 | 0 | 5.98
38889 | 13.31 | 52.52 | 110 | 2.89 | 0 | 0 | 0 | 0 | 0 | 0.07 | 0 | 0 | 0 | 0.04 | 0 | 0 | 0 | 3.01 | 0 | 0.03 | 0.03 | 19.72 | 0 | 0 | 19.72
38894 | 11.92 | 51.71 | 110 | 64.63 | 31.5 | 0 | 0 | 0 | 0 | 0.26 | 0 | 0 | 0 | 0 | 0 | 0 | 0 | 96.39 | 0 | 0 | 0 | 1.87 | 0.9 | 0 | 2.77
38898 | 11.9 | 53.41 | 110 | 65.56 | 158.12 | 0 | 0 | 0 | 0 | 3.86 | 0 | 0 | 0 | 0.8 | 0 | 0 | 0 | 228.34 | 0 | 4.6 | 4.6 | 7.1 | 3.4 | 0 | 10.5
38904 | 8.81 | 51.55 | 110 | 10.13 | 124.25 | 0 | 0 | 0 | 0 | 0.41 | 0 | 0 | 0 | 0.04 | 0 | 0 | 0 | 134.83 | 0 | 0.03 | 0.03 | 4.36 | 2.09 | 16.56 | 23
38908 | 12.82 | 52.15 | 110 | 29.83 | 54.35 | 0 | 0 | 0 | 0 | 1.18 | 0 | 0 | 0 | 0.3 | 0 | 0 | 0 | 85.66 | 0 | 0 | 0 | 7.88 | 3.77 | 0 | 11.65
38909 | 8.48 | 49.9 | 110 | 24.12 | 0 | 1.93 | 0 | 0 | 0 | 1.13 | 0 | 0 | 0 | 0 | 0 | 0 | 0 | 27.19 | 0 | 0 | 0 | 12.17 | 5.82 | 0 | 17.99
38910 | 7.26 | 53.63 | 110 | 3.5 | 56 | 0 | 0 | 0 | 0 | 0.44 | 0 | 0 | 0 | 0 | 0 | 0 | 0 | 59.93 | 0 | 0 | 0 | 2.88 | 1.38 | 0 | 4.26
38912 | 7.89 | 50.77 | 110 | 0.67 | 0 | 0 | 0 | 0 | 0 | 0 | 0 | 0 | 0 | 0 | 0 | 0 | 0 | 0.67 | 0 | 0 | 0 | 0.36 | 0.17 | 0 | 0.54
38916 | 6.66 | 49.77 | 110 | 14.04 | 0 | 1.05 | 0 | 0 | 0 | 0.36 | 0 | 0 | 0 | 0 | 0 | 0 | 0 | 15.45 | 0 | 0.05 | 0.05 | 0.96 | 0 | 0 | 0.96
38919 | 13.87 | 51.95 | 110 | 34.23 | 178.2 | 0 | 0 | 0 | 0 | 0.24 | 0 | 0 | 0 | 0 | 0 | 0 | 0 | 212.67 | 0 | 0 | 0 | 14.92 | 7.14 | 0 | 22.06
38921 | 13.73 | 51.01 | 110 | 7.93 | 0 | 0 | 0 | 0 | 0 | 0.54 | 0 | 0 | 0 | 0 | 0 | 0 | 0 | 8.47 | 0 | 0 | 0 | 2.06 | 0.99 | 0 | 3.05
38926 | 10.02 | 53.64 | 110 | 3.13 | 0 | 0 | 0 | 0 | 0 | 0.35 | 5.14 | 0.12 | 0 | 0.03 | 0 | 0 | 0 | 8.76 | 0 | 0.18 | 0.18 | 1.65 | 0 | 0 | 1.65
38927 | 9.94 | 53.63 | 110 | 3.1 | 0 | 0 | 0 | 0 | 0 | 0.35 | 0 | 0 | 0 | 0.03 | 0 | 0 | 0 | 3.47 | 0 | 0.18 | 0.18 | 1.65 | 0 | 0 | 1.65
38929 | 12.21 | 51.4 | 110 | 6.07 | 0 | 3.14 | 0 | 0 | 0 | 0 | 0 | 0.08 | 0 | 0 | 0 | 0 | 0 | 9.29 | 0 | 0 | 0 | 0.47 | 0.22 | 0 | 0.69
38934 | 7.42 | 52.33 | 110 | 26.61 | 50.04 | 0 | 0 | 0 | 0 | 0.72 | 0 | 0 | 0 | 0 | 0 | 0 | 0 | 77.37 | 0 | 0.16 | 0.16 | 2.52 | 1.21 | 0 | 3.72
38937 | 8.75 | 54.81 | 110 | 12.66 | 194.58 | 0 | 0 | 0 | 0 | 2.24 | 0 | 0 | 0 | 0 | 0 | 0 | 0 | 209.48 | 0 | 0 | 0 | 4.1 | 1.96 | 0 | 6.06
38942 | 9.05 | 54.16 | 110 | 11.34 | 107.86 | 0 | 0 | 0 | 0 | 0 | 45.2 | 0 | 0 | 0 | 0 | 0 | 0 | 164.4 | 0 | 0 | 0 | 1.02 | 0.49 | 0 | 1.5
38949 | 8.66 | 50.19 | 110 | 5.14 | 0 | 0 | 0 | 0 | 0 | 0.33 | 0 | 0 | 0 | 0.57 | 0 | 0 | 0 | 6.04 | 0 | 0.04 | 0.04 | 2.52 | 0 | 0 | 2.52
38950 | 14.03 | 53.35 | 110 | 7.44 | 17.25 | 0 | 0 | 0 | 0 | 0 | 0 | 0 | 0 | 0 | 0 | 0 | 0 | 24.69 | 0 | 0 | 0 | 0.67 | 0.32 | 0 | 1
38952 | 11.9 | 48.28 | 110 | 8.01 | 0 | 1.78 | 0 | 0 | 0 | 0.43 | 1.12 | 0.38 | 0 | 0 | 0 | 0 | 0 | 11.72 | 0 | 0 | 0 | 0.92 | 0.44 | 0 | 1.35
38954 | 7.7 | 51.38 | 110 | 4 | 0 | 0 | 0 | 0 | 0 | 0.05 | 0 | 0 | 8.57 | 0.02 | 0 | 0 | 0 | 12.64 | 0 | 0.01 | 0.01 | 0.75 | 0.36 | 0 | 1.1
38957 | 11.63 | 53.2 | 110 | 25.02 | 4 | 0 | 0 | 0 | 0 | 0.94 | 0 | 0 | 0 | 0 | 0 | 0 | 0 | 29.95 | 0 | 5.18 | 5.18 | 3.49 | 1.67 | 0 | 5.16
38964 | 12.23 | 53.2 | 110 | 3.55 | 13.4 | 0 | 0 | 0 | 0 | 0.13 | 0 | 0 | 0 | 0 | 0 | 0 | 0 | 17.09 | 0 | 0.12 | 0.12 | 0.08 | 0.04 | 0 | 0.12
38968 | 13.34 | 51.99 | 110 | 8.85 | 264.11 | 0 | 0 | 0 | 0 | 0.96 | 0 | 0 | 0 | 9.19 | 0 | 0 | 0 | 283.11 | 0 | 0 | 0 | 7.15 | 3.42 | 0 | 10.57
38971 | 10.21 | 47.94 | 110 | 10.45 | 0 | 0 | 0 | 0 | 0 | 2.66 | 0 | 0 | 0 | 0.15 | 0 | 0 | 0 | 13.26 | 0 | 0 | 0 | 1.08 | 0.52 | 0 | 1.59
38978 | 9.49 | 49.21 | 110 | 103.72 | 4.5 | 0 | 0 | 0 | 0 | 1.61 | 1.3 | 2.65 | 0 | 0 | 0 | 0 | 0 | 113.78 | 0 | 0.1 | 0.1 | 27.27 | 13.05 | 0 | 40.33
38979 | 12.28 | 51.51 | 110 | 19.34 | 5.64 | 0 | 0 | 0 | 0 | 0 | 1.17 | 0 | 0 | 0 | 0 | 0 | 0 | 26.15 | 0 | 0 | 0 | 4.89 | 2.34 | 0 | 7.22
38980 | 9.43 | 49.42 | 110 | 91.52 | 29.38 | 0 | 0 | 0 | 0 | 4.64 | 0 | 0.11 | 0 | 0 | 0 | 0 | 0 | 125.65 | 0 | 3.91 | 3.91 | 18.05 | 8.64 | 0 | 26.69
38981 | 7.87 | 50.89 | 110 | 18.09 | 7.2 | 0 | 0 | 0 | 0 | 0 | 0 | 0 | 0 | 0 | 0 | 0 | 0 | 25.29 | 0 | 0 | 0 | 9.4 | 4.5 | 0 | 13.9
38984 | 9.93 | 48.83 | 110 | 22.34 | 32.24 | 0 | 0 | 0 | 0 | 5.42 | 0 | 0 | 0 | 0 | 0 | 0 | 0 | 60 | 0 | 0 | 0 | 7.63 | 3.65 | 0 | 11.29
38988 | 9.01 | 47.85 | 110 | 71.94 | 0 | 1.17 | 0 | 0 | 0 | 14.66 | 0 | 0.09 | 0 | 0.24 | 0 | 0 | 0 | 88.1 | 0 | 0 | 0 | 39.23 | 18.78 | 0 | 58.02
38989 | 11.71 | 52.67 | 110 | 8.66 | 151.1 | 1.53 | 0 | 0 | 0 | 1.87 | 0 | 0 | 0 | 0 | 0 | 0 | 0 | 163.15 | 0 | 0 | 0 | 0.23 | 0.11 | 0 | 0.34
38991 | 7.6 | 47.87 | 110 | 31.08 | 0 | 1.47 | 0 | 0 | 0 | 0.05 | 1.42 | 0 | 0 | 0 | 17 | 0 | 0 | 51.01 | 0 | 0 | 0 | 9.37 | 4.48 | 0 | 13.85
38994 | 13.45 | 52.35 | 110 | 3.21 | 0 | 0 | 0 | 0 | 0 | 1.64 | 0 | 0 | 0 | 0 | 0 | 0 | 0 | 4.85 | 0 | 0 | 0 | 0.3 | 0.15 | 0 | 0.45
38995 | 8.62 | 49.55 | 110 | 16.68 | 0 | 0 | 0 | 0 | 0 | 2.01 | 0 | 0 | 0 | 0 | 0 | 0 | 0 | 18.69 | 0 | 1.07 | 1.07 | 6.24 | 2.99 | 0 | 9.22
38997 | 12.04 | 51.41 | 110 | 4.08 | 0 | 0 | 0 | 0 | 0 | 0.43 | 0 | 0 | 0 | 0 | 0 | 0 | 0 | 4.51 | 0 | 0 | 0 | 0.43 | 0.2 | 0 | 0.63
38998 | 11.67 | 47.97 | 110 | 4.31 | 16.68 | 0 | 0 | 0 | 0 | 0 | 0 | 0 | 0 | 0.29 | 0 | 0 | 0 | 21.28 | 0 | 0 | 0 | 8.78 | 4.2 | 0 | 12.98
38999 | 11.92 | 51.48 | 110 | 5.58 | 0 | 0 | 0 | 0 | 0 | 0.17 | 0 | 0 | 0 | 0 | 0 | 0 | 0 | 5.75 | 0 | 0.46 | 0.46 | 3.91 | 0 | 0 | 3.91
39000 | 7.18 | 51.48 | 110 | 6.25 | 0 | 0 | 0 | 0 | 0 | 0.13 | 0 | 0 | 0 | 0 | 0 | 0 | 0 | 6.38 | 0 | 0.01 | 0.01 | 4.03 | 0 | 0 | 4.03
39009 | 10.94 | 51.82 | 110 | 6.74 | 0 | 0 | 0 | 0 | 0 | 0.51 | 0 | 0 | 0 | 0 | 0 | 0 | 0 | 7.25 | 0 | 0 | 0 | 0.46 | 0.22 | 0 | 0.68
39013 | 12.3 | 51.64 | 110 | 13.49 | 0 | 0 | 0 | 0 | 0 | 0.35 | 0 | 0 | 0 | 0 | 0 | 0 | 0 | 13.84 | 0 | 0 | 0 | 0.15 | 0.07 | 16.56 | 16.78
39014 | 11.98 | 51.48 | 110 | 5.58 | 0 | 0 | 0 | 0 | 0 | 0.17 | 0 | 0 | 0 | 0 | 0 | 0 | 0 | 5.75 | 0 | 0.46 | 0.46 | 3.91 | 0 | 0 | 3.91
39022 | 9.15 | 52.96 | 110 | 3.64 | 13.6 | 0 | 0 | 0 | 0 | 0 | 0 | 0 | 0 | 0 | 0 | 0 | 0 | 17.24 | 0 | 0 | 0 | 3.5 | 1.68 | 0 | 5.18
39023 | 10.55 | 52.97 | 110 | 6.99 | 5.56 | 39.19 | 0 | 0 | 0 | 0.45 | 0 | 0.06 | 0 | 1.1 | 0 | 0 | 0 | 53.36 | 0 | 0 | 0 | 0.49 | 0.23 | 0 | 0.72
39027 | 10.13 | 52.27 | 110 | 2.36 | 88.72 | 0 | 0 | 0 | 0 | 0.89 | 0 | 0 | 0 | 0 | 0 | 0 | 0 | 91.97 | 0 | 0 | 0 | 1.74 | 0.83 | 0 | 2.58
39038 | 7.57 | 53.38 | 110 | 11.63 | 43.18 | 0 | 0 | 0 | 0 | 4.04 | 0 | 0 | 0 | 0 | 0 | 0 | 0 | 58.85 | 0 | 0 | 0 | 5.47 | 2.62 | 0 | 8.1
39044 | 7.64 | 52.84 | 110 | 20.36 | 31.54 | 0 | 0 | 0 | 0 | 0.79 | 0 | 0 | 0 | 0 | 0 | 0 | 0 | 52.69 | 0 | 0.05 | 0.05 | 1.33 | 0.64 | 0 | 1.97
39048 | 7.4 | 53.58 | 110 | 8.07 | 52.4 | 0 | 0 | 0 | 0 | 0.77 | 0 | 0 | 0 | 0 | 0 | 0 | 0 | 61.24 | 0 | 0 | 0 | 5.75 | 2.75 | 0 | 8.5
39057 | 11.7 | 51.8 | 110 | 8.3 | 0 | 0 | 0 | 0 | 0 | 0.12 | 1.6 | 0 | 0 | 0 | 0 | 0 | 0 | 10.02 | 0 | 0 | 0 | 1.32 | 0.63 | 0 | 1.95
39068 | 9.44 | 51.8 | 110 | 16.84 | 0 | 0 | 0 | 0 | 0 | 2.87 | 0 | 0 | 0 | 0 | 0 | 0 | 0 | 19.71 | 0 | 0.1 | 0.1 | 8.47 | 4.05 | 0 | 12.52
39070 | 8.91 | 54.61 | 110 | 15.84 | 422.4 | 0 | 0 | 0 | 0 | 4.38 | 0 | 0 | 0 | 0 | 0 | 0 | 0 | 442.63 | 0 | 32.8 | 32.8 | 4.85 | 2.32 | 0 | 7.17
39071 | 8.94 | 54.26 | 110 | 3.14 | 212.57 | 0 | 0 | 0 | 0 | 0 | 0 | 0 | 0 | 0 | 0 | 0 | 0 | 215.71 | 0 | 0 | 0 | 1.77 | 0.85 | 0 | 2.62
39072 | 13.68 | 51.04 | 110 | 5.2 | 0 | 0 | 0 | 0 | 0 | 0.39 | 0 | 0 | 0 | 0.33 | 0 | 0 | 0 | 5.92 | 0 | 0.65 | 0.65 | 8.75 | 0 | 0 | 8.75
39074 | 11.67 | 52.3 | 110 | 6.49 | 0 | 75.64 | 0 | 0 | 0 | 0 | 0 | 0 | 0 | 0 | 0 | 0 | 0 | 82.14 | 0 | 0 | 0 | 2.6 | 1.24 | 16.56 | 20.4
39078 | 13.04 | 52.55 | 110 | 16.93 | 0 | 0 | 0 | 0 | 0 | 0 | 0 | 0 | 0 | 0 | 0 | 0 | 0 | 16.93 | 0 | 0 | 0 | 3.22 | 1.54 | 0 | 4.76
39084 | 7.42 | 51.35 | 110 | 3.72 | 8.4 | 0 | 0 | 0 | 0 | 0.1 | 0 | 0 | 0 | 0 | 0 | 0 | 0 | 12.21 | 0 | 0.03 | 0.03 | 1.55 | 0 | 0 | 1.55
39088 | 8.42 | 51.91 | 110 | 11.49 | 0 | 24.92 | 0 | 0 | 0 | 0.37 | 10.18 | 0 | 0 | 1.73 | 0 | 0 | 0 | 48.69 | 0 | 0.19 | 0.19 | 0.84 | 0.4 | 0 | 1.24
39089 | 11.37 | 49.29 | 110 | 63.05 | 0 | 0 | 0 | 0 | 0 | 1.4 | 0 | 0 | 0 | 0.01 | 0 | 0 | 0 | 64.45 | 0 | 0.1 | 0.1 | 9.05 | 4.33 | 0 | 13.38
39095 | 9 | 49.43 | 110 | 4.48 | 0 | 0 | 0 | 0 | 0 | 0 | 0 | 5 | 0 | 0 | 0 | 0 | 0 | 9.48 | 0 | 0 | 0 | 11.3 | 5.41 | 33.12 | 49.83
39097 | 13.26 | 52.99 | 110 | 7.69 | 0 | 0 | 0 | 0 | 0 | 0.4 | 0 | 0 | 0 | 0 | 0 | 0 | 0 | 8.09 | 0 | 0 | 0 | 8.26 | 3.95 | 0 | 12.21
39098 | 13.18 | 53.62 | 110 | 6.35 | 0 | 1.1 | 0 | 0 | 0 | 1.32 | 0 | 0 | 0 | 0 | 0 | 0 | 0 | 8.77 | 0 | 0.05 | 0.05 | 3.83 | 1.84 | 0 | 5.67
39100 | 9.9 | 52.36 | 110 | 3.2 | 0 | 0 | 0 | 0 | 0 | 1.45 | 0 | 0 | 0 | 0 | 0 | 0 | 0 | 4.65 | 0 | 0.59 | 0.59 | 2.63 | 0 | 0 | 2.63
39106 | 7.7 | 50.78 | 110 | 4.02 | 0 | 0 | 0 | 0 | 0 | 0 | 0 | 0 | 0 | 0 | 0 | 0 | 0 | 4.02 | 0 | 0 | 0 | 1.28 | 0.61 | 0 | 1.9
39107 | 12.96 | 52.27 | 110 | 17.12 | 24 | 0 | 0 | 0 | 0 | 0.63 | 0 | 0 | 0 | 0 | 0 | 0 | 0 | 41.75 | 0 | 0 | 0 | 9.13 | 4.37 | 0 | 13.5
39108 | 8.27 | 50.04 | 110 | 4.9 | 0 | 0 | 0 | 0 | 0 | 0.48 | 0 | 0 | 0 | 0.88 | 0 | 0 | 0 | 6.26 | 0 | 0.17 | 0.17 | 8.9 | 0 | 0 | 8.9
39110 | 9.83 | 47.66 | 110 | 29.34 | 0 | 0 | 0 | 0 | 0 | 0.69 | 0 | 1.44 | 0 | 0.14 | 0 | 0 | 0 | 31.61 | 0 | 0 | 0 | 8.52 | 4.08 | 0 | 12.59
39113 | 11.44 | 50.65 | 110 | 7.14 | 0 | 0 | 0 | 0 | 0 | 0.48 | 0 | 0 | 0 | 0 | 0 | 0 | 0 | 7.62 | 0 | 0 | 0 | 1.49 | 0.71 | 33.12 | 35.33
39131 | 10.12 | 48.01 | 110 | 34.98 | 0.08 | 0 | 0 | 0 | 0 | 1.03 | 0 | 13.99 | 0 | 0.01 | 0 | 0 | 0 | 50.08 | 0 | 0 | 0 | 5.96 | 2.85 | 0 | 8.81
39135 | 9.88 | 51.52 | 110 | 25.25 | 3.6 | 0 | 0 | 0 | 0 | 1.86 | 0 | 0.07 | 0 | 0 | 0 | 0 | 0 | 30.78 | 0 | 0 | 0 | 9.58 | 4.58 | 0 | 14.16
39146 | 9.99 | 51.95 | 110 | 8 | 12 | 0 | 0 | 0 | 0 | 1.25 | 0 | 0 | 0 | 0 | 0 | 0 | 0 | 21.25 | 0 | 0 | 0 | 8.95 | 4.28 | 0 | 13.23
39151 | 14.05 | 53.29 | 110 | 0.7 | 29.6 | 0 | 0 | 0 | 0 | 0 | 0 | 0 | 0 | 0 | 0 | 0 | 0 | 30.3 | 0 | 5.74 | 5.74 | 1.35 | 0.64 | 0 | 1.99
39153 | 10.72 | 50.59 | 110 | 4.16 | 0 | 0 | 0 | 0 | 0 | 0 | 0 | 0 | 0 | 0 | 0 | 0 | 0 | 4.16 | 0 | 0.08 | 0.08 | 11.7 | 5.6 | 0 | 17.3
39154 | 13.16 | 51.83 | 110 | 10.87 | 1.2 | 0 | 0 | 0 | 0 | 0 | 0 | 0 | 0 | 0 | 0 | 0 | 0 | 12.07 | 0 | 0 | 0 | 1.46 | 0.7 | 0 | 2.16
39157 | 7.5 | 51.54 | 110 | 5.12 | 0 | 0 | 0 | 0 | 0 | 0.15 | 0 | 0 | 1.12 | 0 | 0 | 0 | 0 | 6.4 | 0 | 0.01 | 0.01 | 15.01 | 0 | 0 | 15.01
39160 | 11.89 | 51.4 | 110 | 2.29 | 0 | 0 | 0 | 0 | 0 | 0.11 | 0 | 0 | 0 | 0 | 0 | 0 | 0 | 2.39 | 0 | 0 | 0 | 2.51 | 1.2 | 0 | 3.72
39163 | 12.32 | 51.62 | 110 | 9.12 | 0 | 0 | 0 | 0 | 0 | 0.35 | 0 | 0 | 0 | 0 | 0 | 0 | 0 | 9.47 | 0 | 0 | 0 | 0.05 | 0.02 | 0 | 0.08
39169 | 12.87 | 51.83 | 110 | 26.29 | 119.6 | 0 | 0 | 0 | 0 | 0.47 | 0 | 0 | 0 | 0 | 0 | 0 | 0 | 146.36 | 0 | 0 | 0 | 0.45 | 0.21 | 0 | 0.66
39170 | 11.11 | 47.48 | 110 | 2.8 | 0 | 0 | 0 | 0 | 0 | 1.93 | 0 | 0.82 | 0 | 0.01 | 0 | 0 | 0 | 5.57 | 0 | 0 | 0 | 2.38 | 1.14 | 0 | 3.51
39173 | 13.61 | 52.62 | 110 | 4.33 | 0 | 0 | 0 | 0 | 0 | 0.39 | 0 | 0 | 0 | 0 | 0 | 0 | 0 | 4.72 | 0 | 0 | 0 | 0.34 | 0.16 | 0 | 0.5
39176 | 7.18 | 51.21 | 110 | 3.26 | 0 | 0 | 0 | 0 | 0 | 0.12 | 0 | 0 | 0 | 0 | 54.38 | 0 | 0 | 57.75 | 0 | 0 | 0 | 5.68 | 0 | 0 | 5.68
39179 | 13 | 48.25 | 110 | 19.03 | 0 | 0 | 0 | 0 | 0 | 1.19 | 0 | 102.4 | 0 | 0 | 0 | 0 | 0 | 122.62 | 0 | 0 | 0 | 1.58 | 0.76 | 0 | 2.33
39191 | 7.6 | 52.84 | 110 | 26.28 | 4.2 | 0 | 0 | 0 | 0 | 4.06 | 0 | 0 | 0 | 0 | 0 | 0 | 0 | 34.54 | 0 | 0.05 | 0.05 | 3.7 | 1.77 | 0 | 5.47
39192 | 12.33 | 51.19 | 110 | 1.4 | 0 | 0 | 0 | 0 | 0 | 0.24 | 0 | 0 | 0 | 0 | 0 | 0 | 0 | 1.64 | 0 | 0 | 0 | 1.95 | 0.93 | 0 | 2.88
39193 | 8.19 | 47.75 | 110 | 17.8 | 6.9 | 0 | 0 | 0 | 0 | 0.34 | 0 | 0.35 | 0 | 2.18 | 0 | 0.27 | 0 | 27.84 | 60 | 2.3 | 62.3 | 22.65 | 10.84 | 33.12 | 66.62
39195 | 9.43 | 54.52 | 110 | 6.47 | 76.2 | 0 | 0 | 0 | 0 | 3.4 | 0 | 0 | 0 | 0 | 0 | 0 | 0 | 86.07 | 0 | 0.03 | 0.03 | 2.16 | 1.04 | 0 | 3.2
39199 | 6.35 | 50.86 | 110 | 18.78 | 0 | 0 | 0 | 0 | 0 | 0 | 0 | 0 | 0 | 0 | 0 | 0 | 0 | 18.78 | 0 | 4.8 | 4.8 | 5.27 | 2.52 | 0 | 7.79
39205 | 9.8 | 52.35 | 110 | 3.2 | 0 | 0 | 0 | 0 | 0 | 1.45 | 0 | 0 | 0 | 0 | 0 | 0 | 0 | 4.65 | 0 | 0.59 | 0.59 | 0.67 | 0 | 0 | 0.67
39210 | 13.3 | 52.23 | 110 | 5.05 | 0 | 186.76 | 0 | 0 | 0 | 0.27 | 0 | 0 | 0 | 0 | 0 | 0 | 0 | 192.08 | 0 | 0 | 0 | 2.99 | 1.43 | 0 | 4.42
39214 | 12.94 | 52.56 | 110 | 11.42 | 1.5 | 0 | 0 | 0 | 0 | 0.85 | 0 | 0 | 0 | 0 | 0 | 0 | 0 | 13.77 | 0 | 0 | 0 | 2.18 | 1.04 | 0 | 3.23
39216 | 13.5 | 52.59 | 110 | 2.89 | 6.5 | 0 | 0 | 0 | 0 | 0.07 | 0 | 0 | 0 | 0.04 | 0 | 0 | 0 | 9.51 | 0 | 0.03 | 0.03 | 12.81 | 0 | 0 | 12.81
39227 | 14.61 | 52.17 | 110 | 2.44 | 0 | 0 | 0 | 0 | 0 | 0.4 | 0 | 0 | 0 | 0 | 0 | 0 | 0 | 2.84 | 0 | 0.14 | 0.14 | 1.3 | 0.62 | 0 | 1.93
39228 | 11.85 | 53.09 | 110 | 9.4 | 0 | 0 | 0 | 0 | 0 | 0.77 | 0 | 0 | 0 | 0 | 0 | 0 | 0 | 10.17 | 0 | 0 | 0 | 1.66 | 0.8 | 0 | 2.46
39229 | 12.11 | 53.25 | 110 | 165.83 | 139.1 | 0 | 0 | 0 | 0 | 7.94 | 0 | 0 | 0 | 0 | 0 | 0 | 0 | 312.87 | 0 | 0 | 0 | 6.95 | 3.32 | 0 | 10.27
39237 | 11.37 | 53.6 | 110 | 10.74 | 0 | 0 | 0 | 0 | 0 | 0.33 | 0 | 0 | 0 | 0.04 | 0 | 0 | 0 | 11.1 | 0 | 1.54 | 1.54 | 29.97 | 0.13 | 0 | 30.09
39238 | 13.71 | 52.54 | 110 | 17.7 | 0 | 0 | 0 | 0 | 0 | 0 | 0 | 0 | 0 | 0 | 0 | 0 | 0 | 17.7 | 0 | 0 | 0 | 0.92 | 0.44 | 0 | 1.36
39241 | 14.47 | 51.55 | 110 | 2.72 | 0 | 0 | 0 | 0 | 0 | 0 | 0 | 0 | 0 | 0 | 0 | 0 | 0 | 2.72 | 0 | 0 | 0 | 2.76 | 1.32 | 0 | 4.08
39247 | 12.81 | 50.86 | 110 | 5.43 | 0 | 0 | 0 | 0 | 0 | 0.23 | 0 | 0 | 0 | 0 | 0 | 0 | 0 | 5.66 | 0 | 0.98 | 0.98 | 24.08 | 0 | 0 | 24.08
39248 | 10.42 | 53.41 | 110 | 5.31 | 0 | 0 | 0 | 0 | 0 | 1.46 | 0 | 0 | 0 | 0 | 0 | 0 | 0 | 6.77 | 0 | 0 | 0 | 3.92 | 1.87 | 0 | 5.79
39255 | 13.38 | 51.36 | 110 | 14.55 | 35.8 | 0 | 0 | 0 | 0 | 1.19 | 0 | 0 | 0 | 0 | 0 | 0 | 0 | 51.54 | 0 | 0 | 0 | 2.49 | 1.19 | 0 | 3.69
39261 | 12.04 | 50.78 | 110 | 23.17 | 0 | 3.53 | 0 | 0 | 0 | 2 | 0 | 0 | 0 | 0 | 0 | 0 | 0 | 28.7 | 0 | 0 | 0 | 8.96 | 4.29 | 0 | 13.25
39267 | 12.52 | 51.16 | 110 | 14.28 | 0 | 0 | 0 | 0 | 0 | 0.13 | 0 | 0 | 0 | 0 | 0 | 0 | 0 | 14.41 | 0 | 0.5 | 0.5 | 4.18 | 2 | 0 | 6.18
39268 | 10.76 | 52.37 | 110 | 7.7 | 0 | 0 | 0 | 0 | 0 | 0.91 | 0 | 0 | 0 | 0 | 0 | 0 | 0 | 8.61 | 0 | 0.04 | 0.04 | 31.17 | 0 | 0 | 31.17
39271 | 10.16 | 53.55 | 110 | 3.1 | 0 | 0 | 0 | 0 | 0 | 0.35 | 0 | 0 | 0 | 0.03 | 0 | 0 | 0 | 3.47 | 0 | 0.18 | 0.18 | 37.33 | 0 | 0 | 37.33
39280 | 10.38 | 53.22 | 110 | 9.39 | 0 | 0 | 0 | 0 | 0 | 3.53 | 0 | 0 | 0 | 0 | 0 | 0 | 0 | 12.93 | 0 | 0.03 | 0.03 | 4.09 | 1.96 | 16.56 | 22.61
39285 | 11.52 | 51.59 | 110 | 8.46 | 22.4 | 0 | 0 | 0 | 0 | 1.8 | 0 | 0 | 0 | 0 | 0 | 0 | 0 | 32.66 | 0 | 0 | 0 | 0.36 | 0.17 | 0 | 0.54
39286 | 10.64 | 53.92 | 110 | 6.92 | 29.45 | 0 | 0 | 0 | 0 | 0.4 | 0 | 0 | 0 | 0.6 | 0 | 0 | 0 | 37.38 | 0 | 0 | 0 | 4.38 | 2.09 | 0 | 6.47
39290 | 11.47 | 50.93 | 110 | 9.29 | 0 | 0 | 0 | 0 | 0 | 0 | 0 | 0 | 0 | 0 | 0 | 0 | 0 | 9.29 | 0 | 0 | 0 | 2.96 | 1.42 | 0 | 4.38
39291 | 10.99 | 50.57 | 110 | 6.23 | 0 | 0 | 0 | 0 | 0 | 0 | 1.53 | 0 | 0 | 0 | 0 | 0 | 0 | 7.76 | 0 | 0 | 0 | 4.09 | 1.96 | 0 | 6.05
39292 | 9.39 | 52.03 | 110 | 2.17 | 13.8 | 0 | 0 | 0 | 0 | 0.15 | 0 | 0 | 0 | 0 | 0 | 0 | 0 | 16.11 | 0 | 0.02 | 0.02 | 4.55 | 2.18 | 0 | 6.73
39306 | 7.71 | 51.67 | 110 | 6.57 | 0 | 323 | 0 | 0 | 0 | 0.23 | 0 | 0 | 0 | 0 | 0 | 0 | 0 | 329.81 | 0 | 12 | 12 | 18.8 | 9 | 149.05 | 176.85
39311 | 9.99 | 53.74 | 110 | 6.44 | 0 | 0 | 0 | 0 | 0 | 0 | 0 | 0 | 0 | 0 | 0 | 0 | 0 | 6.44 | 0 | 0 | 0 | 3.37 | 1.61 | 0 | 4.98
39320 | 8.93 | 52.19 | 110 | 10.83 | 9.55 | 0 | 0 | 0 | 0 | 0 | 0 | 0.06 | 0 | 0 | 0 | 0 | 0 | 20.44 | 0 | 0.18 | 0.18 | 11.85 | 5.67 | 0 | 17.52
39324 | 7.89 | 52.28 | 110 | 4.51 | 3.5 | 0 | 0 | 0 | 0 | 0.02 | 0 | 0 | 1 | 0.14 | 0 | 0 | 0 | 9.17 | 0 | 0 | 0 | 3.49 | 1.67 | 0 | 5.16
39340 | 11.43 | 48.22 | 110 | 4.78 | 0 | 0 | 0 | 0 | 0 | 0.37 | 0 | 0 | 0 | 0.31 | 0 | 0 | 0 | 5.45 | 0 | 0 | 0 | 1.01 | 0.48 | 0 | 1.5
39342 | 12.24 | 51.58 | 110 | 7.43 | 0 | 0 | 0 | 0 | 0 | 0.14 | 0 | 0 | 0 | 0 | 0 | 0 | 0 | 7.57 | 0 | 0 | 0 | 0.46 | 0.22 | 0 | 0.68
39345 | 7.01 | 52.18 | 110 | 8.9 | 3.5 | 0 | 0 | 0 | 0 | 0.4 | 2.22 | 0 | 0 | 0 | 0 | 0 | 0 | 15.02 | 0 | 0.27 | 0.27 | 1.54 | 0.74 | 66.24 | 68.52
39353 | 14.25 | 51.55 | 110 | 19.75 | 0 | 0 | 0 | 0 | 0 | 0.28 | 0 | 0 | 0 | 0 | 0 | 0 | 0 | 20.03 | 0 | 0 | 0 | 0.39 | 0.19 | 16.56 | 17.14
39357 | 11.47 | 49.49 | 110 | 24.12 | 47.24 | 0 | 0 | 0 | 0 | 1.4 | 0 | 0.19 | 0 | 0.36 | 0 | 0 | 0 | 73.31 | 160 | 0 | 160 | 17.54 | 8.4 | 0 | 25.94
39360 | 7.13 | 51.58 | 110 | 2.42 | 0 | 0 | 0 | 0 | 0 | 0.1 | 0 | 0 | 0 | 0 | 0 | 0 | 0 | 2.52 | 0 | 0.02 | 0.02 | 2.81 | 0 | 0 | 2.81
39361 | 12.24 | 50.57 | 110 | 6.44 | 3.9 | 0 | 0 | 0 | 0 | 0.81 | 0 | 0 | 0 | 0.08 | 0 | 0.8 | 0 | 12.03 | 0 | 0 | 0 | 4.48 | 2.14 | 0 | 6.63
39366 | 10.09 | 52.32 | 110 | 2.36 | 8.91 | 0 | 0 | 0 | 0 | 0.89 | 0 | 0 | 0 | 0 | 0 | 0 | 0 | 12.16 | 0 | 0 | 0 | 1.07 | 0.51 | 0 | 1.59
39369 | 11.73 | 51.77 | 110 | 4.48 | 0 | 1.45 | 0 | 0 | 0 | 0.12 | 0 | 0 | 0 | 0 | 0 | 0 | 0 | 6.05 | 0 | 0 | 0 | 0.23 | 0.11 | 0 | 0.33
39373 | 8.4 | 50.92 | 110 | 14.72 | 37.8 | 0 | 0 | 0 | 0 | 0.25 | 0 | 0 | 0 | 0 | 0 | 0 | 0 | 52.77 | 0 | 0 | 0 | 17.98 | 8.6 | 0 | 26.58
39375 | 6.46 | 50.21 | 110 | 17.84 | 34.4 | 0 | 0 | 0 | 0 | 0.3 | 0 | 0 | 0 | 2.88 | 0 | 0 | 0 | 55.41 | 0 | 0 | 0 | 4.45 | 2.13 | 0 | 6.59
39380 | 12.2 | 51.07 | 110 | 3.16 | 0.6 | 0 | 0 | 0 | 0 | 0.12 | 0 | 0 | 0 | 0.6 | 0 | 0 | 0 | 4.48 | 0 | 2.3 | 2.3 | 0.63 | 0.3 | 0 | 0.93
39383 | 6.44 | 50.36 | 110 | 0.3 | 5.3 | 0 | 0 | 0 | 0 | 0 | 0 | 0 | 0 | 0 | 0 | 0 | 0 | 5.6 | 0 | 0 | 0 | 0.09 | 0.05 | 0 | 0.14
39389 | 14.18 | 52.65 | 110 | 178.98 | 0 | 0 | 0 | 0 | 0 | 0 | 0 | 0 | 0 | 0 | 0 | 0 | 0 | 178.98 | 0 | 2.21 | 2.21 | 0.67 | 0.32 | 0 | 0.99
39391 | 12.98 | 48.85 | 110 | 45.8 | 0 | 0 | 0 | 0 | 0 | 0.05 | 0 | 5.9 | 0 | 0.12 | 0 | 6.42 | 0 | 58.3 | 6.8 | 0.13 | 6.93 | 10.11 | 4.84 | 0 | 14.95
39398 | 9.2 | 54.85 | 110 | 5.72 | 130.2 | 0 | 0 | 0 | 0 | 4.04 | 0 | 0 | 0 | 0.14 | 0 | 0 | 0 | 140.1 | 0 | 48 | 48 | 2.18 | 1.04 | 0 | 3.23
39400 | 9.45 | 53.97 | 110 | 36.65 | 50.4 | 0 | 0 | 0 | 0 | 0.12 | 0 | 0 | 0 | 0 | 0 | 0 | 0 | 87.17 | 0 | 0 | 0 | 2.54 | 1.21 | 0 | 3.75
39403 | 13.16 | 51.99 | 110 | 4.86 | 18.4 | 0 | 0 | 0 | 0 | 0.4 | 0 | 0 | 0 | 0 | 0 | 0 | 0 | 23.66 | 0 | 0 | 0 | 2 | 0.96 | 0 | 2.95
39404 | 7.17 | 51.55 | 110 | 11.77 | 0 | 0 | 0 | 0 | 0 | 0.04 | 33.75 | 0 | 0 | 0 | 37.75 | 0 | 0 | 83.32 | 0 | 0 | 0 | 6.34 | 3.03 | 0 | 9.37
39409 | 13 | 50.87 | 110 | 2.9 | 0 | 0 | 0 | 0 | 0 | 0 | 0 | 0.92 | 0 | 0 | 0 | 0 | 0 | 3.82 | 0 | 0 | 0 | 1.31 | 0.63 | 0 | 1.93
39412 | 11.65 | 50.54 | 110 | 9.95 | 0.6 | 0 | 0 | 0 | 0 | 1.52 | 0 | 0.75 | 0 | 0 | 0 | 0 | 0 | 12.82 | 79.8 | 0 | 79.8 | 4.22 | 2.02 | 0 | 6.24
39416 | 11.2 | 50.16 | 110 | 33.29 | 0 | 0 | 0 | 0 | 0 | 2.03 | 0 | 0.62 | 0 | 0.31 | 0 | 0 | 0 | 36.25 | 0 | 0 | 0 | 3.19 | 1.53 | 0 | 4.71
39418 | 11.11 | 49.98 | 110 | 42.87 | 41.78 | 0 | 0 | 0 | 0 | 5.25 | 0 | 0 | 0 | 0.47 | 0 | 0 | 0 | 90.36 | 0 | 0 | 0 | 15.14 | 7.25 | 0 | 22.38
39419 | 6.63 | 51.63 | 110 | 4.44 | 0 | 0 | 0 | 0 | 0 | 0.05 | 0 | 0 | 0 | 0 | 0 | 0 | 0 | 4.49 | 0 | 0 | 0 | 1.5 | 0.72 | 0 | 2.21
39421 | 12.11 | 49.63 | 110 | 35.13 | 0 | 0 | 0 | 0 | 0 | 0 | 0 | 1 | 0 | 0 | 0 | 0 | 0 | 36.13 | 0 | 7 | 7 | 1.87 | 0.89 | 0 | 2.76
39422 | 14.26 | 53.17 | 110 | 1.07 | 0 | 0 | 0 | 0 | 0 | 0 | 0 | 0 | 0 | 0 | 0 | 0 | 0 | 1.07 | 0 | 0 | 0 | 0.86 | 0.41 | 0 | 1.28
39426 | 14.13 | 52.44 | 110 | 38.38 | 12.8 | 0 | 0 | 0 | 0 | 2.96 | 0 | 0 | 0 | 0 | 0 | 0 | 0 | 54.14 | 0 | 0 | 0 | 9.38 | 4.49 | 0 | 13.86
39431 | 12.19 | 53.82 | 110 | 20.2 | 37.12 | 0 | 0 | 0 | 0 | 2.71 | 0 | 0 | 0 | 0 | 0 | 0 | 0 | 60.03 | 0 | 0.03 | 0.03 | 2.18 | 1.04 | 0 | 3.23
39434 | 11.64 | 52.27 | 110 | 3.56 | 4 | 0 | 0 | 0 | 0 | 0.12 | 0 | 0 | 0 | 0 | 0 | 0 | 0 | 7.68 | 0 | 0 | 0 | 1.11 | 0.53 | 16.56 | 18.2
39438 | 13.06 | 51.8 | 110 | 15.54 | 0 | 0 | 0 | 0 | 0 | 3.59 | 0 | 0 | 0 | 0 | 0 | 0 | 0 | 19.12 | 0 | 0 | 0 | 4.91 | 2.35 | 0 | 7.26
39443 | 11.36 | 52.65 | 110 | 7.01 | 34.75 | 0 | 0 | 0 | 0 | 1.29 | 0 | 0 | 0 | 0 | 0 | 0 | 0 | 43.04 | 0 | 0 | 0 | 0.21 | 0.1 | 0 | 0.3
39444 | 10.92 | 52.65 | 110 | 27.15 | 21 | 0 | 0 | 0 | 0 | 9.36 | 0 | 0 | 0 | 0 | 0 | 0 | 0 | 57.52 | 0 | 0 | 0 | 6.34 | 3.03 | 0 | 9.37
39448 | 11.74 | 52.42 | 110 | 31.82 | 24.1 | 0 | 0 | 0 | 0 | 4.27 | 0 | 0 | 0 | 0 | 0 | 0 | 0 | 60.19 | 0 | 0 | 0 | 7.45 | 3.57 | 0 | 11.02
39460 | 8.5 | 50.93 | 110 | 13.86 | 0 | 0 | 0 | 0 | 0 | 0 | 0 | 0 | 0 | 0 | 0 | 0 | 0 | 13.86 | 0 | 0 | 0 | 12.01 | 5.75 | 0 | 17.77
39461 | 12 | 51.46 | 110 | 5.58 | 0 | 172.87 | 0 | 0 | 0 | 0.17 | 0 | 0 | 0 | 0 | 0 | 0 | 0 | 178.62 | 0 | 0.46 | 0.46 | 1.38 | 0 | 0 | 1.38
39462 | 10.67 | 53.87 | 110 | 2.86 | 0 | 0 | 0 | 0 | 0 | 0.45 | 0 | 0 | 0 | 0 | 0 | 0 | 0 | 3.31 | 0 | 0 | 0 | 3.44 | 0 | 0 | 3.44
39463 | 10.67 | 53.86 | 110 | 2.86 | 0 | 5.89 | 0 | 0 | 0 | 0.45 | 0 | 0 | 0 | 0 | 0 | 0 | 0 | 9.2 | 0 | 0 | 0 | 1.21 | 0 | 0 | 1.21
39464 | 10.71 | 53.89 | 110 | 2.86 | 0 | 0 | 0 | 0 | 0 | 0.45 | 0 | 0 | 0 | 0 | 0 | 0 | 0 | 3.31 | 0 | 0 | 0 | 1.21 | 0 | 0 | 1.21
39465 | 10.71 | 53.83 | 110 | 14.89 | 0.5 | 1.5 | 0 | 0 | 0 | 1.05 | 0 | 0 | 0 | 0 | 0 | 0 | 0 | 17.94 | 0 | 0 | 0 | 5.97 | 2.28 | 0 | 8.24
39469 | 8.05 | 53.33 | 110 | 21.81 | 0 | 0 | 0 | 0 | 0 | 2.98 | 0 | 0 | 0 | 0 | 0 | 0 | 0 | 24.79 | 0 | 1.6 | 1.6 | 5.53 | 2.65 | 0 | 8.18
39477 | 7.36 | 51.44 | 110 | 4.15 | 0 | 0 | 0 | 0 | 0 | 0.19 | 0 | 0 | 0 | 0 | 0 | 0 | 0 | 4.33 | 0 | 0.01 | 0.01 | 1.08 | 0.52 | 0 | 1.6
39480 | 8.76 | 52.07 | 110 | 38.01 | 11.45 | 1.2 | 0 | 0 | 0 | 4.63 | 0 | 0.04 | 0 | 0 | 0 | 0 | 0 | 55.33 | 0 | 0.18 | 0.18 | 15.06 | 7.21 | 0 | 22.27
39482 | 13.56 | 52.59 | 110 | 32.49 | 0 | 153.12 | 0 | 0 | 0 | 0.39 | 0 | 0 | 0 | 0 | 0 | 0 | 0 | 185.99 | 0 | 0 | 0 | 0.55 | 0.26 | 0 | 0.81
39484 | 11.34 | 47.63 | 110 | 19.43 | 0 | 0 | 0 | 0 | 0 | 0.4 | 0 | 15.8 | 0 | 0 | 0 | 130.29 | 0 | 165.92 | 0 | 0 | 0 | 29.68 | 14.21 | 0 | 43.89
39485 | 9.94 | 53.49 | 110 | 3.1 | 0 | 0 | 0 | 0 | 0 | 0.35 | 0 | 0 | 0 | 0.03 | 0 | 0 | 0 | 3.47 | 0 | 0.18 | 0.18 | 4.67 | 0 | 0 | 4.67
39493 | 9.11 | 52.55 | 110 | 0.93 | 0 | 65 | 0 | 0 | 0 | 0.12 | 0 | 0 | 0 | 20 | 0 | 0 | 0 | 86.05 | 0 | 0 | 0 | 0.41 | 0.2 | 0 | 0.61
39495 | 10.67 | 53.84 | 110 | 2.86 | 0 | 1.95 | 0 | 0 | 0 | 0.45 | 0 | 0 | 0 | 0 | 0 | 0 | 0 | 5.26 | 0 | 0 | 0 | 6.31 | 0 | 0 | 6.31
39497 | 13.94 | 52.58 | 110 | 69.23 | 0 | 2.5 | 0 | 0 | 0 | 0.52 | 0 | 0 | 0 | 0 | 0 | 0 | 0 | 72.25 | 0 | 0 | 0 | 5.97 | 2.86 | 0 | 8.83
39499 | 9.21 | 52.69 | 110 | 5.56 | 31.8 | 0 | 0 | 0 | 0 | 0.25 | 0 | 5.63 | 0 | 0 | 0 | 0 | 0 | 43.24 | 0 | 0 | 0 | 3.07 | 1.47 | 0 | 4.54
39500 | 10.24 | 49.42 | 110 | 25.8 | 0 | 2 | 0 | 0 | 0 | 7.18 | 0 | 0 | 0 | 0 | 0 | 0 | 0 | 34.98 | 0 | 0 | 0 | 4.73 | 2.27 | 0 | 7
39504 | 12.9 | 50.81 | 110 | 5.43 | 0 | 0 | 0 | 0 | 0 | 0.23 | 0 | 0 | 0 | 0 | 0 | 0 | 0 | 5.66 | 0 | 0.98 | 0.98 | 1.3 | 0 | 0 | 1.3
39505 | 10.51 | 52.28 | 110 | 6.65 | 0 | 166.51 | 0 | 0 | 0 | 0.37 | 0 | 0 | 0 | 0 | 0 | 0 | 0 | 173.53 | 0 | 0.08 | 0.08 | 5.16 | 0 | 0 | 5.16
39506 | 14.24 | 52.56 | 110 | 55.48 | 46.4 | 0 | 0 | 0 | 0 | 0 | 0 | 0 | 0 | 0 | 0 | 0 | 0 | 101.88 | 0 | 2.21 | 2.21 | 0.67 | 0.32 | 0 | 0.99
39507 | 9.14 | 48.29 | 110 | 21.91 | 0 | 1.8 | 0 | 0 | 0 | 0.83 | 0 | 0.04 | 0 | 0 | 0 | 0 | 0 | 24.58 | 0 | 0 | 0 | 15.19 | 7.27 | 0 | 22.46
39510 | 11.45 | 48.74 | 110 | 15.67 | 0 | 0 | 0 | 0 | 0 | 0.24 | 0 | 19.8 | 0 | 0.01 | 0 | 0 | 0 | 35.72 | 0 | 0.03 | 0.03 | 17.85 | 0 | 33.12 | 50.97
39513 | 14.61 | 52.17 | 110 | 2.44 | 0 | 176.71 | 0 | 0 | 0 | 0.4 | 0 | 0 | 0 | 0 | 0 | 0 | 0 | 179.55 | 0 | 0.14 | 0.14 | 0.1 | 0.05 | 16.56 | 16.71
39514 | 14.61 | 52.18 | 110 | 2.44 | 0 | 0 | 0 | 0 | 0 | 0.4 | 0 | 0 | 0 | 0 | 0 | 0 | 0 | 2.84 | 0 | 0.14 | 0.14 | 0.19 | 0.09 | 16.56 | 16.84
39525 | 10 | 50.9 | 110 | 13.61 | 34.5 | 0 | 0 | 0 | 0 | 0 | 1.84 | 0.89 | 5 | 0 | 0 | 0 | 0 | 55.85 | 0 | 0 | 0 | 5.99 | 2.87 | 0 | 8.85
39527 | 9.98 | 50.84 | 110 | 2.5 | 15.9 | 267.53 | 0 | 0 | 0 | 0.09 | 0 | 1.04 | 0 | 0 | 0 | 0 | 0 | 287.07 | 0 | 0 | 0 | 0.26 | 0.12 | 16.56 | 16.94
39530 | 11.28 | 48.65 | 110 | 261.84 | 0 | 0 | 0 | 0 | 0 | 0.53 | 0 | 0 | 0 | 0 | 0 | 0 | 0 | 262.37 | 0 | 0 | 0 | 3.72 | 1.78 | 0 | 5.5
39533 | 6.98 | 49.58 | 110 | 35.6 | 108.85 | 0 | 0 | 0 | 0 | 0.58 | 0 | 0.79 | 0 | 0.01 | 0 | 0 | 0 | 145.83 | 0 | 1.28 | 1.28 | 11.08 | 5.3 | 16.56 | 32.94
39548 | 8.33 | 50.03 | 110 | 4.9 | 0 | 0 | 0 | 0 | 0 | 0.48 | 0 | 0 | 0 | 0.88 | 0 | 0 | 0 | 6.26 | 0 | 0.17 | 0.17 | 8.9 | 0 | 0 | 8.9
39554 | 13.61 | 54.09 | 110 | 21.57 | 60.45 | 0 | 0 | 0 | 0 | 0.08 | 0 | 0 | 0 | 0 | 0 | 0 | 0 | 82.1 | 0 | 0 | 0 | 4.57 | 2.19 | 0 | 6.75
39557 | 8.96 | 51.77 | 110 | 9.08 | 14.1 | 0 | 0 | 0 | 0 | 0 | 0 | 0 | 0 | 0 | 0 | 0 | 0 | 23.18 | 0 | 0 | 0 | 3.14 | 1.5 | 0 | 4.64
39559 | 9.54 | 50.6 | 110 | 38.29 | 0 | 0 | 0 | 0 | 0 | 2.09 | 0 | 0.23 | 0 | 0 | 0 | 0 | 0 | 40.62 | 0 | 0 | 0 | 12.97 | 6.21 | 0 | 19.18
39563 | 10.05 | 49.01 | 110 | 23.71 | 35.46 | 0 | 0 | 0 | 0 | 3.02 | 0 | 0.07 | 0 | 2.75 | 0 | 0 | 0 | 65.01 | 0 | 0 | 0 | 11.17 | 5.35 | 16.56 | 33.08
39565 | 6.31 | 50.85 | 110 | 2.99 | 9.7 | 0 | 0 | 0 | 0 | 0.03 | 0 | 0 | 0 | 0 | 0 | 0 | 0 | 12.73 | 0 | 0 | 0 | 0.91 | 0.44 | 0 | 1.34
39567 | 10.69 | 53.9 | 110 | 2.86 | 0 | 3.92 | 0 | 0 | 0 | 0.45 | 0 | 0 | 0 | 0 | 0 | 0 | 0 | 7.23 | 0 | 0 | 0 | 6.31 | 0 | 0 | 6.31
39569 | 10.36 | 54.19 | 110 | 8.08 | 3.6 | 0 | 0 | 0 | 0 | 2.8 | 0 | 0 | 0 | 0 | 0 | 0 | 0 | 14.48 | 0 | 0 | 0 | 7.01 | 3.36 | 0 | 10.37
39577 | 10.08 | 48.23 | 110 | 41.26 | 0 | 1.75 | 0 | 0 | 0 | 2.82 | 0 | 20.18 | 0 | 0 | 0 | 0 | 0 | 66.01 | 0 | 0 | 0 | 7.36 | 3.53 | 0 | 10.89
39582 | 10.67 | 53.92 | 110 | 5.29 | 0 | 0 | 0 | 0 | 0 | 0.53 | 0 | 0.04 | 0 | 0 | 0 | 0 | 0 | 5.86 | 0 | 0 | 0 | 1.44 | 0.69 | 0 | 2.12
39584 | 11.85 | 48.19 | 110 | 29.04 | 0 | 0 | 0 | 0 | 0 | 0.06 | 0 | 0 | 0 | 0 | 0 | 0 | 0 | 29.1 | 0 | 0.21 | 0.21 | 9.39 | 4.5 | 0 | 13.89
39586 | 11.22 | 50.15 | 110 | 4.06 | 0 | 0 | 0 | 0 | 0 | 0.25 | 0 | 0.25 | 0 | 0 | 0 | 0 | 0 | 4.56 | 0 | 0 | 0 | 0.98 | 0.47 | 0 | 1.45
39589 | 13.43 | 52.54 | 110 | 2.89 | 0 | 0 | 0 | 0 | 0 | 0.07 | 0 | 0 | 0 | 0.04 | 0 | 0 | 0 | 3.01 | 0 | 0.03 | 0.03 | 6.97 | 0 | 0 | 6.97
39592 | 8.87 | 54.79 | 110 | 71.61 | 299.73 | 0 | 0 | 0 | 0 | 9.71 | 0 | 0 | 0 | 0 | 0 | 0 | 0 | 381.04 | 0 | 2 | 2 | 5.8 | 2.77 | 0 | 8.57
39594 | 9.43 | 54.55 | 110 | 4.07 | 23.33 | 0 | 0 | 0 | 0 | 1.4 | 0 | 0 | 0 | 0 | 0 | 0 | 0 | 28.8 | 0 | 103.5 | 103.5 | 0.49 | 0.23 | 0 | 0.72
39598 | 9.73 | 49.8 | 110 | 51.82 | 68.91 | 0 | 0 | 0 | 0 | 0.69 | 0 | 0 | 0 | 0.01 | 0 | 0 | 0 | 121.43 | 0 | 0 | 0 | 17.01 | 8.14 | 0 | 25.15
39600 | 11.56 | 48.14 | 110 | 6.38 | 0 | 0 | 0 | 0 | 0 | 0.11 | 18.61 | 0 | 0 | 0 | 0 | 0 | 0 | 25.1 | 0 | 0.43 | 0.43 | 16.54 | 0 | 0 | 16.54
39602 | 9.87 | 50.02 | 110 | 12.81 | 16 | 0 | 0 | 0 | 0 | 0.97 | 0 | 0 | 0 | 0 | 0 | 0 | 0 | 29.78 | 0 | 0 | 0 | 5 | 2.39 | 0 | 7.39
39604 | 6.86 | 51.44 | 110 | 4 | 0 | 0 | 0 | 0 | 0 | 0.54 | 1.36 | 0 | 0 | 0 | 0 | 0 | 0 | 5.9 | 0 | 0.26 | 0.26 | 3.32 | 0 | 0 | 3.32
39606 | 10.56 | 53.75 | 110 | 2.15 | 31.12 | 0 | 0 | 0 | 0 | 0 | 0 | 0 | 0 | 0 | 0 | 0 | 0 | 33.28 | 0 | 0 | 0 | 1.88 | 0.9 | 0 | 2.78
39608 | 11.06 | 49.04 | 110 | 89.98 | 34.72 | 0 | 0 | 0 | 0 | 2.02 | 0 | 0 | 0 | 0.03 | 0 | 0 | 0 | 126.75 | 0 | 5.6 | 5.6 | 5.11 | 2.45 | 0 | 7.56
39610 | 12.21 | 51.7 | 110 | 9.01 | 7.5 | 0 | 0 | 0 | 0 | 0.22 | 0 | 0 | 0 | 0 | 0 | 0 | 0 | 16.73 | 0 | 0 | 0 | 0.96 | 0.46 | 0 | 1.41
39614 | 9.23 | 54.68 | 110 | 6.32 | 102.4 | 0 | 0 | 0 | 0 | 9.41 | 0 | 0 | 0 | 0 | 0 | 0 | 0 | 118.13 | 0 | 0 | 0 | 2.02 | 0.97 | 0 | 2.99
39618 | 9.06 | 50.29 | 110 | 22.09 | 0 | 0 | 0 | 0 | 0 | 0.86 | 0 | 0 | 0 | 0.16 | 0 | 0 | 0 | 23.11 | 0 | 0 | 0 | 15.25 | 7.3 | 0 | 22.54
39621 | 9.36 | 50.48 | 110 | 17.53 | 57.55 | 0 | 0 | 0 | 0 | 0 | 0 | 0 | 0 | 0 | 0 | 0 | 0 | 75.08 | 0 | 0 | 0 | 7.95 | 3.8 | 33.12 | 44.88
39623 | 10.1 | 48.17 | 110 | 89.77 | 0 | 0 | 0 | 0 | 0 | 4.63 | 0 | 0.75 | 0 | 0 | 0 | 0 | 0 | 95.15 | 0 | 0 | 0 | 16.63 | 7.96 | 0 | 24.6
39627 | 11.29 | 50.03 | 110 | 14.2 | 17.5 | 0 | 0 | 0 | 0 | 0 | 0 | 0 | 0 | 0 | 0 | 0 | 0 | 31.7 | 0 | 0 | 0 | 4.46 | 2.14 | 0 | 6.6
39632 | 12.45 | 48.65 | 110 | 111.56 | 0 | 0 | 0 | 0 | 0 | 2.75 | 0 | 0 | 0 | 0.48 | 0 | 0 | 0 | 114.79 | 0 | 0.84 | 0.84 | 9.64 | 4.61 | 0 | 14.25
39636 | 9.04 | 54.45 | 110 | 7.92 | 49.28 | 0 | 0 | 0 | 0 | 0.42 | 0 | 0 | 0 | 0 | 0 | 0 | 0 | 57.62 | 0 | 0 | 0 | 2.4 | 1.15 | 0 | 3.54
39640 | 8.92 | 54.39 | 110 | 11.37 | 69.5 | 0 | 0 | 0 | 0 | 3.92 | 0 | 0 | 0 | 0 | 0 | 0 | 0 | 84.8 | 0 | 0 | 0 | 6.47 | 3.1 | 0 | 9.57
39642 | 7.77 | 53.61 | 110 | 6.02 | 93.25 | 0 | 0 | 0 | 0 | 2.1 | 0 | 0 | 0 | 0 | 0 | 0 | 0 | 101.36 | 0 | 0 | 0 | 0.69 | 0.33 | 0 | 1.01
39644 | 9.45 | 54.39 | 110 | 23.6 | 48.95 | 0 | 0 | 0 | 0 | 6.97 | 0 | 0 | 0 | 0 | 0 | 0 | 0 | 79.52 | 0 | 0 | 0 | 9.27 | 4.44 | 0 | 13.71
39646 | 9.78 | 52.4 | 110 | 3.2 | 0 | 0 | 0 | 0 | 0 | 1.45 | 0 | 0 | 0 | 0 | 0 | 0 | 0 | 4.65 | 0 | 0.59 | 0.59 | 0.67 | 0 | 0 | 0.67
39648 | 10.4 | 53.76 | 110 | 5.66 | 37.65 | 0 | 0 | 0 | 0 | 1.09 | 0 | 0 | 0 | 0.04 | 0 | 0 | 0 | 44.45 | 0 | 0 | 0 | 9.92 | 4.75 | 0 | 14.67
39650 | 6.41 | 50.32 | 110 | 7.53 | 140.8 | 0 | 0 | 0 | 0 | 0.44 | 0 | 0 | 0 | 0 | 0 | 0 | 0 | 148.77 | 0 | 0 | 0 | 3.01 | 1.44 | 16.56 | 21.02
39652 | 8.24 | 50.04 | 110 | 4.9 | 0 | 76.56 | 0 | 0 | 0 | 0.48 | 3.82 | 0 | 0 | 0.88 | 0 | 0 | 0 | 86.63 | 0 | 0.17 | 0.17 | 8.9 | 0 | 0 | 8.9
39656 | 11.66 | 51.37 | 110 | 27.46 | 43.1 | 0 | 0 | 0 | 0 | 2.12 | 0 | 0 | 0 | 0.11 | 0 | 0 | 0 | 72.79 | 0 | 0 | 0 | 5.23 | 2.5 | 0 | 7.73
39658 | 10.47 | 53.92 | 110 | 25.5 | 110.13 | 0 | 0 | 0 | 0 | 0 | 0 | 0 | 0 | 0 | 0 | 0 | 0 | 135.63 | 0 | 0 | 0 | 15.57 | 7.45 | 0 | 23.02
39661 | 12.41 | 51.06 | 110 | 26.91 | 43.5 | 0 | 0 | 0 | 0 | 2.38 | 0 | 0 | 0 | 0 | 0 | 0 | 0 | 72.78 | 0 | 0 | 0 | 7.89 | 3.78 | 0 | 11.67
39663 | 10.26 | 47.89 | 110 | 51.77 | 1.2 | 0 | 0 | 0 | 0 | 4.79 | 0 | 0 | 0 | 0.08 | 0 | 0 | 0 | 57.83 | 0 | 0.18 | 0.18 | 4.69 | 2.24 | 0 | 6.93
39665 | 6.95 | 49.32 | 110 | 8.67 | 0 | 0 | 0 | 0 | 0 | 0 | 0 | 0 | 0 | 0 | 0 | 0 | 0 | 8.67 | 0 | 0 | 0 | 5.88 | 2.82 | 0 | 8.7
39667 | 9.18 | 53.37 | 110 | 12.36 | 47.82 | 0 | 0 | 0 | 0 | 28.15 | 0 | 0 | 0 | 0 | 0 | 0 | 0 | 88.33 | 0 | 0 | 0 | 6.19 | 2.96 | 0 | 9.15
39670 | 9.54 | 53.85 | 110 | 60.87 | 61.08 | 0 | 0 | 0 | 0 | 0 | 0 | 0 | 0 | 0 | 0 | 0 | 0 | 121.95 | 0 | 0 | 0 | 2.33 | 1.12 | 0 | 3.45
39672 | 9.91 | 53.91 | 110 | 14.3 | 1.5 | 0 | 0 | 0 | 0 | 0.02 | 0 | 0 | 0 | 0 | 0 | 0 | 0 | 15.83 | 0 | 0 | 0 | 3.71 | 1.78 | 0 | 5.49
39674 | 9.47 | 53.14 | 110 | 9.58 | 130.3 | 0 | 0 | 0 | 0 | 6.36 | 0 | 0 | 0 | 0.01 | 0 | 0 | 0 | 146.25 | 0 | 0 | 0 | 3.05 | 1.46 | 0 | 4.52
39676 | 13.12 | 51.52 | 110 | 3.84 | 0 | 0 | 0 | 0 | 0 | 1.73 | 0 | 0 | 0 | 0 | 0 | 0 | 0 | 5.57 | 0 | 0 | 0 | 3.05 | 1.46 | 0 | 4.51
39678 | 13.21 | 53.9 | 110 | 85.58 | 0 | 0 | 0 | 0 | 0 | 5.68 | 0 | 0 | 0 | 0 | 0 | 0 | 0 | 91.26 | 0 | 0 | 0 | 4.06 | 1.94 | 0 | 6.01
39680 | 11.26 | 48.05 | 110 | 20.08 | 0 | 0 | 0 | 0 | 0 | 0 | 0 | 0 | 0 | 0.01 | 0 | 0 | 0 | 20.09 | 0 | 1.15 | 1.15 | 10.28 | 4.92 | 0 | 15.19
39684 | 14.48 | 51.79 | 110 | 11.79 | 28 | 0 | 0 | 0 | 0 | 0.12 | 0 | 0 | 0 | 0 | 0 | 0 | 0 | 39.91 | 0 | 0.02 | 0.02 | 8.87 | 0 | 0 | 8.87
39687 | 11.4 | 51.47 | 110 | 11.04 | 70.78 | 0 | 0 | 0 | 0 | 3.86 | 0 | 0 | 0 | 0 | 0 | 0 | 0 | 85.68 | 0 | 0 | 0 | 3.84 | 1.84 | 0 | 5.68
39691 | 13.33 | 51.07 | 110 | 14.91 | 39.99 | 0 | 0 | 0 | 0 | 1.21 | 1.96 | 0 | 0 | 0 | 0 | 0 | 0 | 58.08 | 0 | 0 | 0 | 12.16 | 5.82 | 16.56 | 34.54
39693 | 8.74 | 52.77 | 110 | 3.15 | 76.6 | 0 | 0 | 0 | 0 | 1.14 | 0 | 0 | 0 | 0 | 0 | 0 | 0 | 80.89 | 0 | 0 | 0 | 2.38 | 1.14 | 0 | 3.53
39695 | 14.85 | 51.02 | 110 | 4.11 | 28.8 | 0 | 0 | 0 | 0 | 1 | 0 | 0 | 0 | 0 | 0 | 0 | 0 | 33.91 | 0 | 0 | 0 | 4.99 | 2.39 | 0 | 7.37
39697 | 9.06 | 52.02 | 110 | 36.11 | 79.42 | 0 | 0 | 0 | 0 | 6.13 | 0 | 0 | 0 | 0 | 0 | 0 | 0 | 121.67 | 0 | 0 | 0 | 26.61 | 12.74 | 0 | 39.35
39699 | 10.13 | 49.62 | 110 | 105.99 | 33.8 | 0 | 0 | 0 | 0 | 2.2 | 0 | 2.1 | 35.2 | 0 | 0 | 0 | 0 | 179.29 | 0 | 0 | 0 | 11.37 | 5.44 | 0 | 16.82
39703 | 12.24 | 53.19 | 110 | 3.55 | 0 | 0 | 0 | 0 | 0 | 0.13 | 0 | 0 | 0 | 0 | 0 | 0 | 0 | 3.69 | 0 | 0.12 | 0.12 | 0.22 | 0.11 | 0 | 0.33
39705 | 12.09 | 51.54 | 110 | 16.26 | 22.45 | 0 | 0 | 0 | 0 | 0 | 0 | 0 | 0 | 0 | 0 | 0 | 0 | 38.71 | 0 | 0 | 0 | 0.73 | 0.35 | 0 | 1.09
39707 | 6.78 | 50.71 | 110 | 7.27 | 27.25 | 0 | 0 | 0 | 0 | 0.01 | 0 | 0 | 0 | 0 | 0 | 0 | 0 | 34.53 | 0 | 0 | 0 | 1.15 | 0.55 | 16.56 | 18.26
39709 | 11.62 | 51.59 | 110 | 23.14 | 66.3 | 0 | 0 | 0 | 0 | 0.54 | 0 | 0 | 0 | 0 | 0 | 0 | 0 | 89.98 | 0 | 0 | 0 | 1.66 | 0.8 | 0 | 2.46
39711 | 12.28 | 53.76 | 110 | 13.25 | 27.4 | 0 | 0 | 0 | 0 | 2.38 | 0 | 0 | 0 | 0 | 0 | 0 | 0 | 43.03 | 0 | 0.03 | 0.03 | 2.68 | 1.28 | 0 | 3.96
39713 | 9.87 | 49.44 | 110 | 16.78 | 10.5 | 0 | 0 | 0 | 0 | 0.42 | 0 | 0 | 0 | 0 | 0 | 0 | 0 | 27.7 | 0 | 0.06 | 0.06 | 1.54 | 0.74 | 0 | 2.28
39715 | 14.21 | 51.16 | 110 | 7.62 | 8.9 | 0 | 0 | 0 | 0 | 0.78 | 0 | 0 | 0 | 0 | 0 | 0 | 0 | 17.3 | 0 | 0.13 | 0.13 | 3.28 | 1.57 | 16.56 | 21.41
39719 | 13 | 53.84 | 110 | 23.94 | 17.6 | 0 | 0 | 0 | 0 | 0 | 0 | 0 | 0 | 0 | 0 | 0 | 0 | 41.54 | 0 | 0 | 0 | 2.67 | 1.28 | 0 | 3.95
39721 | 14.48 | 51.79 | 110 | 36.27 | 42.2 | 0 | 0 | 0 | 0 | 0.12 | 0 | 0 | 0 | 0 | 0 | 0 | 0 | 78.59 | 0 | 0.02 | 0.02 | 8.87 | 0 | 0 | 8.87
39723 | 9.46 | 53.49 | 110 | 8.91 | 0 | 0 | 0 | 0 | 0 | 6.55 | 0 | 0 | 0 | 0 | 0 | 0 | 0 | 15.46 | 0 | 0 | 0 | 4.48 | 2.14 | 0 | 6.62
39725 | 9.38 | 54.73 | 110 | 33.98 | 0 | 0 | 0 | 0 | 0 | 0.41 | 0 | 0 | 0 | 0 | 0 | 0 | 0 | 34.4 | 0 | 0 | 0 | 0.42 | 0.2 | 0 | 0.62
39727 | 14.3 | 51.24 | 110 | 9.5 | 21.7 | 0 | 0 | 0 | 0 | 1.42 | 0 | 0 | 0 | 0 | 0 | 0 | 0 | 32.61 | 0 | 0.12 | 0.12 | 4.68 | 2.24 | 0 | 6.92
39729 | 9.83 | 54.41 | 110 | 4.45 | 69.98 | 0 | 0 | 0 | 0 | 1.77 | 0 | 0 | 0 | 0 | 0 | 0 | 0 | 76.2 | 0 | 0 | 0 | 2.82 | 1.35 | 0 | 4.18
39732 | 11.92 | 51.67 | 110 | 16.33 | 75.1 | 0 | 0 | 0 | 0 | 0.26 | 0 | 0 | 0 | 0 | 0 | 0 | 0 | 91.69 | 0 | 0 | 0 | 9.73 | 4.66 | 0 | 14.39
39734 | 11.51 | 51.57 | 110 | 81.38 | 3.9 | 1.98 | 0 | 0 | 0 | 3.17 | 0 | 0 | 0 | 5.8 | 0 | 0 | 0 | 96.24 | 0 | 0.18 | 0.18 | 9.21 | 4.41 | 0 | 13.62
39736 | 13.45 | 51.09 | 110 | 26.83 | 16.1 | 0 | 0 | 0 | 0 | 0.77 | 0 | 0 | 0 | 0.05 | 0 | 0 | 0 | 43.75 | 0 | 0.28 | 0.28 | 15.29 | 7.32 | 0 | 22.61
39742 | 7.22 | 51.45 | 110 | 6.25 | 0 | 0 | 0 | 0 | 0 | 0.13 | 0 | 0 | 0 | 0 | 0 | 0 | 0 | 6.38 | 0 | 0.01 | 0.01 | 4.03 | 0 | 0 | 4.03
39744 | 13.65 | 52.66 | 110 | 55.24 | 8.05 | 1.68 | 0 | 0 | 0 | 0.15 | 0 | 0 | 0 | 0 | 0 | 0 | 0 | 65.12 | 0 | 0 | 0 | 0.67 | 0.32 | 0 | 0.99
39746 | 11.88 | 51.83 | 110 | 130.86 | 30.7 | 0 | 0 | 0 | 0 | 0 | 0 | 0 | 0 | 0 | 0 | 0 | 0 | 161.56 | 0 | 0 | 0 | 8.46 | 4.05 | 0 | 12.5
39748 | 6.52 | 50.4 | 110 | 2.38 | 67.96 | 0 | 0 | 0 | 0 | 0 | 0 | 0 | 0 | 0 | 0 | 0 | 0 | 70.34 | 0 | 0 | 0 | 1.13 | 0.54 | 0 | 1.67
39750 | 10.93 | 54.29 | 110 | 8.69 | 18.02 | 0 | 0 | 0 | 0 | 1.39 | 0 | 0 | 0 | 0 | 0 | 0 | 0 | 28.11 | 0 | 0 | 0 | 3.6 | 1.72 | 0 | 5.32
39754 | 12.38 | 48.37 | 110 | 105.4 | 0 | 0 | 0 | 0 | 0 | 9.47 | 0 | 0 | 0 | 0.14 | 0 | 0 | 0 | 115.02 | 0 | 0 | 0 | 20.2 | 9.67 | 0 | 29.86
39756 | 13.58 | 52.65 | 110 | 4.93 | 0 | 0 | 0 | 0 | 0 | 0.15 | 0 | 0 | 0 | 0 | 0 | 0 | 0 | 5.08 | 0 | 0 | 0 | 0.67 | 0.32 | 0 | 0.99
39758 | 11.69 | 51.38 | 110 | 1.55 | 8.15 | 0 | 0 | 0 | 0 | 0.09 | 0 | 0 | 0 | 0.11 | 0 | 0 | 0 | 9.9 | 0 | 0 | 0 | 1.17 | 0.56 | 0 | 1.73
39762 | 9.87 | 49.2 | 110 | 109.53 | 134.17 | 0 | 0 | 0 | 0 | 5.27 | 0 | 1.27 | 0 | 0.23 | 0 | 0 | 0 | 250.46 | 0 | 1.46 | 1.46 | 17.11 | 8.19 | 0 | 25.3
39764 | 11.99 | 51.25 | 110 | 8.85 | 32.2 | 0 | 0 | 0 | 0 | 0.31 | 0 | 0 | 0 | 0 | 0 | 0 | 0 | 41.36 | 0 | 0 | 0 | 0.59 | 0.28 | 0 | 0.87
39767 | 12.29 | 51 | 110 | 22.84 | 5.25 | 0 | 0 | 0 | 0 | 2.23 | 0 | 0 | 0 | 0 | 0 | 0 | 0 | 30.32 | 0 | 0 | 0 | 6.09 | 2.91 | 0 | 9
39769 | 7.15 | 53.43 | 110 | 10.53 | 71.45 | 0 | 0 | 0 | 0 | 0.37 | 0 | 0 | 0 | 0 | 0 | 0 | 0 | 82.35 | 0 | 0 | 0 | 5.43 | 2.6 | 16.56 | 24.59
39773 | 13.37 | 53.9 | 110 | 16.6 | 29.05 | 0 | 0 | 0 | 0 | 0 | 0 | 0 | 0 | 0 | 0 | 0 | 0 | 45.65 | 0 | 0 | 0 | 1.6 | 0.77 | 0 | 2.37
39775 | 12.72 | 51.31 | 110 | 13.98 | 0.25 | 10.46 | 0 | 0 | 0 | 2.92 | 0 | 0 | 0 | 0 | 0 | 0 | 0 | 27.61 | 0 | 8.21 | 8.21 | 4.29 | 2.05 | 0 | 6.34
39778 | 11.09 | 51.85 | 110 | 25.24 | 0 | 0 | 0 | 0 | 0 | 0.48 | 0 | 0 | 0 | 0 | 0 | 0 | 0 | 25.72 | 0 | 0 | 0 | 0.78 | 0.37 | 0 | 1.15
39780 | 12.23 | 54.1 | 110 | 2.26 | 29.62 | 0 | 0 | 0 | 0 | 1.3 | 0 | 0 | 0 | 0 | 0 | 0 | 0 | 33.19 | 0 | 0 | 0 | 0.36 | 0.17 | 0 | 0.53
39782 | 11.37 | 51.4 | 110 | 28.21 | 0 | 0 | 0 | 0 | 0 | 4.07 | 0 | 0 | 0 | 0 | 0 | 0 | 0 | 32.28 | 0 | 0 | 0 | 2.95 | 1.41 | 0 | 4.36
39784 | 9.29 | 53.91 | 110 | 16.07 | 70.16 | 0 | 0 | 0 | 0 | 1.79 | 0 | 0 | 0 | 0 | 0 | 0 | 0 | 88.02 | 0 | 0 | 0 | 5.46 | 2.61 | 0 | 8.07
39787 | 13.89 | 53.5 | 110 | 9.09 | 29.1 | 0 | 0 | 0 | 0 | 1.13 | 0 | 0 | 0 | 0 | 0 | 0 | 0 | 39.32 | 0 | 0 | 0 | 3.37 | 1.61 | 0 | 4.98
39789 | 7.06 | 49.86 | 110 | 8.25 | 101.85 | 0 | 0 | 0 | 0 | 0.72 | 0 | 0 | 0 | 0 | 0 | 0 | 0 | 110.82 | 0 | 0 | 0 | 2.38 | 1.14 | 16.56 | 20.09
39791 | 8.47 | 52.67 | 110 | 14.27 | 2.5 | 0 | 0 | 0 | 0 | 2.48 | 0 | 0 | 0 | 0 | 0 | 0 | 0 | 19.25 | 0 | 2.06 | 2.06 | 4.82 | 2.31 | 0 | 7.13
39793 | 14.37 | 52.54 | 110 | 79.43 | 19.8 | 0 | 0 | 0 | 0 | 8.72 | 0 | 0 | 0 | 0 | 0 | 0 | 0 | 107.95 | 0 | 4.55 | 4.55 | 9.49 | 4.54 | 0 | 14.04
39795 | 13.95 | 53.38 | 110 | 2.91 | 57.88 | 0 | 0 | 0 | 0 | 0.34 | 0 | 0 | 0 | 0 | 0 | 0 | 0 | 61.13 | 0 | 0 | 0 | 0.1 | 0.05 | 0 | 0.15
39797 | 11.56 | 51.89 | 110 | 10.63 | 11.9 | 0 | 0 | 0 | 0 | 0.14 | 0 | 0 | 0 | 0.03 | 0 | 0 | 0 | 22.7 | 0 | 0 | 0 | 0.97 | 0.46 | 16.56 | 17.99
39799 | 14.17 | 51.54 | 110 | 0.94 | 13.63 | 0 | 0 | 0 | 0 | 0.28 | 0 | 0 | 0 | 0 | 0 | 0 | 0 | 14.85 | 0 | 0 | 0 | 1.11 | 0.53 | 0 | 1.64
39803 | 13.82 | 53.34 | 110 | 2.91 | 88.6 | 0 | 0 | 0 | 0 | 2.08 | 0 | 0 | 0 | 0 | 0 | 0 | 0 | 93.59 | 0 | 0 | 0 | 0.1 | 0.05 | 0 | 0.15
39805 | 11.67 | 54 | 110 | 7.63 | 74.7 | 0 | 0 | 0 | 0 | 0.45 | 0 | 0 | 0 | 0 | 0 | 0 | 0 | 82.78 | 0 | 0 | 0 | 3.61 | 1.73 | 0 | 5.34
39807 | 7.15 | 52 | 110 | 30.15 | 51.9 | 0 | 0 | 0 | 0 | 2.82 | 0 | 0 | 0 | 0 | 0 | 0 | 0 | 84.87 | 0 | 0 | 0 | 9.88 | 4.73 | 33.12 | 47.73
39809 | 11.36 | 51.43 | 110 | 8.64 | 18.9 | 0 | 0 | 0 | 0 | 2.28 | 0 | 0 | 0 | 0 | 0 | 0 | 0 | 29.81 | 0 | 0 | 0 | 2.58 | 1.24 | 0 | 3.82
39811 | 11.24 | 50.01 | 110 | 47.2 | 0 | 0 | 0 | 0 | 0 | 0.77 | 0 | 0 | 0 | 0 | 0 | 0 | 0 | 47.97 | 0 | 0 | 0 | 6.16 | 2.95 | 0 | 9.11
39813 | 7.32 | 51.73 | 110 | 8.09 | 21.2 | 0 | 0 | 0 | 0 | 0.09 | 0 | 0.13 | 0 | 0.03 | 0 | 0 | 0 | 29.54 | 0 | 0 | 0 | 4.09 | 0 | 0 | 4.09
39815 | 14.32 | 52.19 | 110 | 1.01 | 4.8 | 0 | 0 | 0 | 0 | 0 | 0 | 0 | 0 | 0 | 0 | 0 | 0 | 5.81 | 0 | 0 | 0 | 2.4 | 1.15 | 66.24 | 69.79
39819 | 8.34 | 49.06 | 110 | 5.58 | 0 | 76.1 | 0 | 0 | 0 | 0 | 18.9 | 0 | 0 | 0 | 0 | 0 | 0 | 100.58 | 0 | 0.01 | 0.01 | 2.84 | 0 | 16.56 | 19.4
39826 | 11.71 | 51.59 | 110 | 23.14 | 6.9 | 0 | 0 | 0 | 0 | 0.54 | 0 | 0 | 0 | 0 | 0 | 0 | 0 | 30.58 | 0 | 0 | 0 | 3.05 | 1.46 | 0 | 4.51
39828 | 13.72 | 53.3 | 110 | 12.33 | 51.6 | 0 | 0 | 0 | 0 | 3.38 | 0 | 0 | 0 | 0 | 0 | 0 | 0 | 67.31 | 0 | 0 | 0 | 2.67 | 1.28 | 0 | 3.94
39830 | 6.22 | 50.98 | 110 | 6.34 | 67.01 | 0 | 0 | 0 | 0 | 0.19 | 0 | 0 | 0 | 0.08 | 0 | 0 | 0 | 73.63 | 0 | 0 | 0 | 1.27 | 0.61 | 16.56 | 18.44
39832 | 13.35 | 48.53 | 110 | 78.4 | 0 | 0 | 0 | 0 | 0 | 0 | 0 | 0 | 0 | 1.04 | 0 | 0 | 0 | 79.44 | 0 | 3.64 | 3.64 | 7.9 | 3.78 | 0 | 11.69
39834 | 13.76 | 53.49 | 110 | 13.11 | 45.7 | 0 | 0 | 0 | 0 | 0.48 | 0 | 0 | 0 | 0 | 0 | 0 | 0 | 59.29 | 0 | 0 | 0 | 0.73 | 0.35 | 0 | 1.09
39840 | 11.09 | 51.86 | 110 | 15.01 | 0 | 0 | 0 | 0 | 0 | 0.48 | 0 | 0 | 0 | 0 | 0 | 0 | 0 | 15.49 | 0 | 0 | 0 | 3.69 | 1.76 | 0 | 5.45
39842 | 11.67 | 47.97 | 110 | 29.3 | 0 | 0 | 0 | 0 | 0 | 1.03 | 0 | 0 | 0 | 0.29 | 0 | 0 | 0 | 30.62 | 0 | 2.4 | 2.4 | 35.21 | 16.86 | 0 | 52.07
39848 | 8.63 | 53.17 | 110 | 2.93 | 0 | 0 | 0 | 0 | 0 | 0.09 | 0 | 0 | 0 | 0 | 0 | 0 | 0 | 3.03 | 0 | 0.45 | 0.45 | 2.37 | 0 | 0 | 2.37
39850 | 13.76 | 53.33 | 110 | 12.33 | 85.5 | 0 | 0 | 0 | 0 | 3.38 | 0 | 0 | 0 | 0 | 0 | 0 | 0 | 101.21 | 0 | 0 | 0 | 2.67 | 1.28 | 0 | 3.94
39852 | 12.38 | 48.19 | 110 | 7.04 | 0 | 0 | 0 | 0 | 0 | 0.61 | 0 | 5.25 | 0 | 0 | 0 | 0 | 0 | 12.9 | 0 | 0 | 0 | 0.66 | 0.32 | 0 | 0.98
39854 | 12.24 | 51.71 | 110 | 4.45 | 55.2 | 0 | 0 | 0 | 0 | 0 | 0 | 1.8 | 0 | 0 | 0 | 0 | 0 | 61.45 | 0 | 0 | 0 | 0.23 | 0.11 | 0 | 0.34
39856 | 12.01 | 53.01 | 110 | 6.87 | 44.6 | 0 | 0 | 0 | 0 | 0.18 | 0 | 0 | 0 | 0 | 0 | 0 | 0 | 51.65 | 0 | 0 | 0 | 3.03 | 1.45 | 0 | 4.48
39859 | 7.72 | 51.68 | 110 | 6.57 | 0 | 1.2 | 0 | 0 | 0 | 0.23 | 0 | 0 | 0 | 0 | 0 | 0 | 0 | 8.01 | 0 | 12 | 12 | 0.7 | 0.33 | 0 | 1.03
39861 | 9.71 | 52.35 | 110 | 3.65 | 0 | 0 | 0 | 0 | 0 | 1.45 | 0 | 0 | 0 | 0 | 0 | 0 | 0 | 5.1 | 0 | 0.59 | 0.59 | 0.67 | 0 | 0 | 0.67
39863 | 6.39 | 51.46 | 110 | 7.25 | 61.84 | 0 | 0 | 0 | 0 | 0.22 | 0 | 0 | 0 | 0.53 | 0 | 0 | 0 | 69.84 | 0 | 0 | 0 | 2.62 | 1.25 | 16.56 | 20.44
39867 | 11.89 | 51.43 | 110 | 16.43 | 25.5 | 0 | 0 | 0 | 0 | 0.51 | 0 | 0 | 0 | 0.52 | 0 | 0 | 0 | 42.96 | 0 | 0 | 0 | 3.14 | 1.5 | 0 | 4.65
39870 | 11.77 | 51.4 | 110 | 16.43 | 2.4 | 0 | 0 | 0 | 0 | 0.51 | 0 | 0 | 0 | 0.52 | 0 | 0 | 0 | 19.86 | 0 | 0 | 0 | 3.14 | 1.5 | 0 | 4.65
39872 | 6.85 | 51.43 | 110 | 4 | 0 | 0 | 0 | 0 | 0 | 0.54 | 0 | 0 | 0 | 0 | 0 | 0 | 0 | 4.54 | 0 | 0.26 | 0.26 | 1.81 | 0 | 0 | 1.81
39877 | 9.84 | 54.21 | 110 | 108.4 | 21.82 | 0 | 0 | 0 | 0 | 4.19 | 0 | 0 | 0 | 0 | 0 | 0 | 0 | 134.41 | 0 | 0 | 0 | 6.33 | 3.03 | 0 | 9.36
39879 | 13.83 | 53.5 | 110 | 6.71 | 76.05 | 0 | 0 | 0 | 0 | 1.87 | 0 | 0 | 0 | 0 | 0 | 0 | 0 | 84.62 | 0 | 0 | 0 | 1.64 | 0.78 | 0 | 2.42
39886 | 13.72 | 51.48 | 110 | 9.68 | 0 | 3.36 | 0 | 0 | 0 | 0.96 | 0 | 0.05 | 0 | 0 | 0 | 0 | 0 | 14.04 | 0 | 0.95 | 0.95 | 3.38 | 1.62 | 0 | 5
39890 | 8.65 | 54.88 | 110 | 11.34 | 51.27 | 0 | 0 | 0 | 0 | 1.75 | 0 | 0 | 0 | 0 | 0 | 0 | 0 | 64.36 | 0 | 0 | 0 | 1.64 | 0.78 | 0 | 2.42
39892 | 13.21 | 51.98 | 110 | 4.86 | 21.75 | 0 | 0 | 0 | 0 | 0.4 | 0 | 0 | 0 | 0 | 0 | 0 | 0 | 27.01 | 0 | 0 | 0 | 0.71 | 0.34 | 0 | 1.04
39896 | 11.68 | 51.65 | 110 | 13.29 | 42.3 | 0 | 0 | 0 | 0 | 0.27 | 0 | 0 | 0 | 0 | 0 | 0 | 0 | 55.86 | 0 | 0 | 0 | 7.72 | 3.7 | 0 | 11.42
39898 | 7.89 | 52.18 | 110 | 27 | 0 | 0 | 0 | 0 | 0 | 0.29 | 0 | 0 | 0 | 0 | 0 | 0 | 0 | 27.29 | 0 | 0 | 0 | 6.23 | 2.98 | 0 | 9.22
39906 | 8.7 | 53.17 | 110 | 2.93 | 0 | 0 | 0 | 0 | 0 | 0.09 | 0 | 0 | 0 | 0 | 0 | 0 | 0 | 3.03 | 0 | 0.45 | 0.45 | 2.37 | 0 | 0 | 2.37
39908 | 7.57 | 50.43 | 110 | 11.83 | 0 | 0 | 0 | 0 | 0 | 0.76 | 0 | 0 | 0 | 0 | 0 | 0 | 0 | 12.59 | 0 | 0 | 0 | 5.19 | 2.48 | 0 | 7.67
39911 | 13.37 | 52.45 | 110 | 2.89 | 0 | 0 | 0 | 0 | 0 | 0.07 | 3.46 | 0 | 0 | 0.04 | 0 | 0 | 0 | 6.47 | 0 | 0.03 | 0.03 | 6.97 | 0 | 0 | 6.97
39917 | 13.46 | 52.5 | 110 | 2.89 | 0 | 0 | 0 | 0 | 0 | 0.07 | 0 | 0 | 0 | 0.04 | 0 | 0 | 0 | 3.01 | 0 | 0.03 | 0.03 | 6.97 | 0 | 0 | 6.97
39921 | 7.26 | 50.49 | 110 | 18.95 | 0 | 0 | 0 | 0 | 0 | 0.08 | 0 | 0 | 0 | 0 | 0 | 0 | 0 | 19.03 | 0 | 0 | 0 | 8.4 | 4.02 | 0 | 12.41
39923 | 13.32 | 52.44 | 110 | 2.89 | 0 | 0 | 0 | 0 | 0 | 0.07 | 0 | 0 | 0 | 0.04 | 0 | 0 | 0 | 3.01 | 0 | 0.03 | 0.03 | 12.81 | 0 | 0 | 12.81
39928 | 8.5 | 52.94 | 110 | 24.51 | 17.25 | 0 | 0 | 0 | 0 | 14.16 | 0 | 0 | 0 | 0 | 0 | 0 | 0 | 55.91 | 0 | 0 | 0 | 8.74 | 4.18 | 0 | 12.93
39932 | 13.34 | 52.6 | 110 | 2.89 | 0 | 0 | 0 | 0 | 0 | 0.07 | 0 | 0 | 0 | 0.04 | 0 | 0 | 0 | 3.01 | 0 | 0.03 | 0.03 | 6.97 | 0 | 0 | 6.97
39935 | 8.42 | 50.02 | 110 | 10.12 | 0 | 0 | 0 | 0 | 0 | 10.57 | 0 | 0 | 0 | 12.71 | 0 | 0 | 0 | 33.4 | 0 | 0 | 0 | 12.83 | 6.14 | 0 | 18.97
39948 | 7.67 | 49.69 | 110 | 3.76 | 53.68 | 0 | 0 | 0 | 0 | 0 | 0 | 0 | 0 | 0 | 0 | 0 | 0 | 57.44 | 0 | 0 | 0 | 2.78 | 1.33 | 0 | 4.12
39955 | 13.46 | 52.43 | 110 | 2.89 | 0 | 2 | 0 | 0 | 0 | 0.07 | 0 | 0 | 0 | 0.04 | 0 | 0 | 0 | 5.01 | 0 | 0.03 | 0.03 | 6.97 | 0 | 0 | 6.97
39959 | 10.87 | 47.95 | 110 | 18.19 | 2 | 0 | 0 | 0 | 0 | 1.38 | 0 | 7.8 | 0 | 0 | 0 | 0.04 | 0 | 29.4 | 0 | 0.37 | 0.37 | 4.05 | 1.94 | 0 | 5.99
39963 | 14.44 | 51.8 | 110 | 11.79 | 0.5 | 0 | 0 | 0 | 0 | 0.12 | 0 | 0 | 0 | 0 | 0 | 0 | 0 | 12.41 | 0 | 0.02 | 0.02 | 8.87 | 0 | 0 | 8.87
39965 | 7.15 | 50.72 | 110 | 8.91 | 0 | 0 | 0 | 0 | 0 | 0.03 | 1.01 | 0 | 0 | 0 | 0 | 0 | 0 | 9.95 | 0 | 0 | 0 | 19.51 | 0 | 0 | 19.51
39970 | 6.7 | 51.42 | 110 | 4.51 | 0 | 0 | 0 | 0 | 0 | 0.14 | 0 | 0 | 0 | 0 | 0 | 0 | 0 | 4.65 | 0 | 0.73 | 0.73 | 3.55 | 0 | 0 | 3.55
39972 | 7.52 | 47.68 | 110 | 5.56 | 0 | 0 | 0 | 0 | 0 | 0 | 0 | 0 | 0 | 0 | 0 | 0 | 0 | 5.56 | 0 | 0 | 0 | 2.82 | 1.35 | 0 | 4.17
39974 | 9.12 | 48.72 | 110 | 4.8 | 0 | 0 | 0 | 0 | 0 | 0.12 | 1.44 | 0 | 0 | 0 | 0 | 0 | 0 | 6.36 | 0 | 0.08 | 0.08 | 11.55 | 0 | 0 | 11.55
39979 | 8.88 | 53.08 | 110 | 2.93 | 0 | 0 | 0 | 0 | 0 | 0.09 | 0 | 0 | 0 | 0 | 0 | 0 | 0 | 3.03 | 0 | 0.45 | 0.45 | 2.37 | 0 | 0 | 2.37
39980 | 13.32 | 52.44 | 110 | 2.89 | 0 | 0 | 0 | 0 | 0 | 0.07 | 4.5 | 0 | 0 | 0.04 | 0 | 0 | 0 | 7.51 | 0 | 0.03 | 0.03 | 2.46 | 0 | 0 | 2.46
39984 | 8.59 | 49.76 | 110 | 19.11 | 5.9 | 0 | 0 | 0 | 0 | 0.04 | 0 | 0 | 0 | 0 | 0 | 0 | 0 | 25.05 | 0 | 0.32 | 0.32 | 12.59 | 6.03 | 0 | 18.62
39986 | 7.01 | 51.46 | 110 | 3.1 | 0 | 0 | 0 | 0 | 0 | 0.18 | 0 | 0 | 0 | 0 | 0 | 0 | 0 | 3.28 | 0 | 0 | 0 | 0.79 | 0 | 0 | 0.79
39993 | 9.17 | 47.68 | 110 | 8.37 | 0 | 0 | 0 | 0 | 0 | 0.03 | 0 | 0 | 0 | 0.04 | 0 | 0 | 0 | 8.44 | 0 | 0.02 | 0.02 | 2.47 | 1.18 | 0 | 3.66
39994 | 9.16 | 52.83 | 110 | 1.24 | 0.22 | 0 | 0 | 0 | 0 | 0.12 | 0 | 0 | 0 | 0 | 0 | 0 | 0 | 1.59 | 0 | 0 | 0 | 0.22 | 0.1 | 0 | 0.32
39995 | 9.15 | 52.84 | 110 | 1.24 | 0 | 0 | 0 | 0 | 0 | 0.12 | 0 | 0 | 0 | 0 | 0 | 0 | 0 | 1.37 | 0 | 0 | 0 | 0.46 | 0.22 | 0 | 0.69
39996 | 13.46 | 52.5 | 110 | 2.89 | 0 | 0 | 0 | 0 | 0 | 0.07 | 0 | 0 | 0 | 0.04 | 0 | 0 | 0 | 3.01 | 0 | 0.03 | 0.03 | 2.46 | 0 | 0 | 2.46
39998 | 9.95 | 48.41 | 110 | 17.26 | 0 | 12.6 | 0 | 0 | 0 | 1.07 | 1.12 | 0 | 0 | 9.36 | 0 | 0 | 0 | 41.41 | 0 | 0 | 0 | 3.8 | 0 | 0 | 3.8
39999 | 9.95 | 53.48 | 110 | 3.1 | 0 | 0 | 0 | 0 | 0 | 0.35 | 1.68 | 0 | 0 | 0.03 | 0 | 0 | 0 | 5.15 | 0 | 0.18 | 0.18 | 1.65 | 0 | 0 | 1.65
40000 | 9.95 | 53.49 | 110 | 3.1 | 3.6 | 0 | 0 | 0 | 0 | 0.35 | 0 | 0 | 0 | 0.03 | 0 | 0 | 0 | 7.07 | 0 | 0.18 | 0.18 | 8.57 | 0 | 0 | 8.57
40001 | 8.59 | 50.1 | 110 | 5.14 | 0 | 155.19 | 123 | 0 | 0 | 0.33 | 84.3 | 0 | 1.11 | 0.57 | 0 | 0 | 0 | 369.64 | 0 | 0.04 | 0.04 | 2.52 | 0 | 0 | 2.52
40002 | 8.59 | 50.09 | 110 | 5.14 | 0 | 70 | 0 | 0 | 0 | 0.33 | 23.14 | 5.4 | 0 | 0.57 | 0 | 0 | 0 | 104.57 | 0 | 0.04 | 0.04 | 7.14 | 0 | 0 | 7.14
40003 | 8.49 | 50.57 | 110 | 5.45 | 0 | 0 | 0 | 0 | 0 | 0.07 | 0 | 0.23 | 0 | 0 | 0 | 0 | 0 | 5.75 | 0 | 0.06 | 0.06 | 0.33 | 0.16 | 16.56 | 17.05
40004 | 8.48 | 50.56 | 110 | 5.45 | 0 | 0 | 0 | 0 | 0 | 0.07 | 0 | 0 | 0 | 0 | 0 | 0 | 0 | 5.53 | 0 | 0.06 | 0.06 | 1.73 | 0.83 | 0 | 2.56
40007 | 8.81 | 53.07 | 110 | 2.93 | 0 | 0 | 0 | 0 | 0 | 0.09 | 0 | 0 | 0 | 0 | 0 | 0 | 0 | 3.03 | 0 | 0.45 | 0.45 | 2.37 | 0 | 0 | 2.37
40008 | 12.95 | 50.84 | 110 | 5.43 | 0 | 0 | 0 | 0 | 0 | 0.23 | 0 | 0 | 0 | 0 | 0 | 0 | 0 | 5.66 | 0 | 0.98 | 0.98 | 1.3 | 0 | 0 | 1.3
40009 | 7.62 | 51.96 | 110 | 7.34 | 0 | 0 | 0 | 0 | 0 | 0.48 | 0 | 0 | 0 | 0.01 | 0 | 0 | 0 | 7.84 | 0 | 0.2 | 0.2 | 0.78 | 0 | 0 | 0.78
40010 | 7.63 | 51.96 | 110 | 7.34 | 0 | 0 | 0 | 0 | 0 | 0.48 | 1.03 | 0 | 0 | 0.01 | 0 | 0 | 0 | 8.87 | 0 | 0.2 | 0.2 | 4.04 | 0 | 0 | 4.04
40011 | 12.4 | 50.51 | 110 | 6.67 | 0 | 0 | 0 | 0 | 0 | 0.2 | 0 | 0 | 0 | 0 | 0 | 0 | 0 | 6.87 | 0 | 0 | 0 | 2.1 | 1 | 0 | 3.1
40012 | 12.4 | 50.52 | 110 | 20.08 | 0 | 0 | 0 | 0 | 0 | 0.73 | 0 | 0 | 0 | 0 | 0 | 0 | 0 | 20.81 | 0 | 0 | 0 | 9.63 | 4.61 | 0 | 14.24
40015 | 12.4 | 51.72 | 110 | 29.5 | 22 | 0 | 0 | 0 | 0 | 2.31 | 0 | 0 | 0 | 0 | 0 | 0 | 0 | 53.81 | 0 | 0 | 0 | 8.54 | 4.09 | 0 | 12.63
40016 | 12.4 | 51.72 | 110 | 4.32 | 0 | 0 | 0 | 0 | 0 | 0.12 | 0 | 0 | 0 | 0 | 0 | 0 | 0 | 4.44 | 0 | 0 | 0 | 1.02 | 0.49 | 0 | 1.51
40018 | 9.13 | 49.07 | 110 | 7.49 | 0 | 0 | 0 | 0 | 0 | 0.02 | 0 | 5 | 0 | 0.15 | 0 | 0 | 0 | 12.66 | 0 | 0.3 | 0.3 | 0.59 | 0.28 | 0 | 0.87
40019 | 9.12 | 49.07 | 110 | 7.49 | 0 | 0 | 0 | 0 | 0 | 0.02 | 0 | 0 | 0 | 0.15 | 0 | 0 | 0 | 7.66 | 0 | 0.3 | 0.3 | 3.05 | 1.46 | 0 | 4.51
40020 | 11.57 | 52.13 | 110 | 5.78 | 0 | 0 | 0 | 0 | 0 | 0.02 | 0 | 0 | 0 | 0.21 | 0 | 0 | 0 | 6 | 0 | 0 | 0 | 0.79 | 0 | 0 | 0.79
40021 | 11.57 | 52.12 | 110 | 5.78 | 0 | 0 | 0 | 0 | 0 | 0.02 | 0 | 0 | 0 | 0.21 | 0 | 0 | 0 | 6 | 0 | 0 | 0 | 4.11 | 0 | 0 | 4.11
40023 | 13.28 | 52.5 | 110 | 2.89 | 0 | 0 | 0 | 0 | 0 | 0.07 | 0 | 0 | 0 | 0.04 | 0 | 0 | 0 | 3.01 | 0 | 0.03 | 0.03 | 2.46 | 0 | 0 | 2.46
40024 | 13.28 | 52.5 | 110 | 2.89 | 0 | 0 | 0 | 0 | 0 | 0.07 | 6.9 | 0 | 0 | 0.04 | 0 | 0 | 0 | 9.91 | 0 | 0.03 | 0.03 | 12.81 | 0 | 0 | 12.81
40025 | 13.82 | 51.03 | 110 | 5.2 | 0 | 0 | 0 | 0 | 0 | 0.39 | 0 | 0 | 0 | 0.33 | 0 | 0 | 0 | 5.92 | 0 | 0.65 | 0.65 | 1.68 | 0 | 0 | 1.68
40026 | 13.81 | 51.03 | 110 | 5.2 | 0 | 93.6 | 0 | 0 | 0 | 0.39 | 1 | 0 | 0 | 0.33 | 0 | 0 | 0 | 100.52 | 0 | 0.65 | 0.65 | 4.76 | 0 | 0 | 4.76
40030 | 6.44 | 51.14 | 110 | 8.97 | 0 | 0 | 0 | 0 | 0 | 0 | 0 | 0 | 0 | 0 | 0 | 0 | 0 | 8.97 | 0 | 0.02 | 0.02 | 7.54 | 0 | 0 | 7.54
40031 | 6.44 | 51.13 | 110 | 8.97 | 0 | 0 | 0 | 0 | 0 | 0 | 0 | 0 | 0 | 0 | 0 | 0 | 0 | 8.97 | 0 | 0.02 | 0.02 | 13.86 | 0 | 0 | 13.86
40032 | 7.05 | 51.35 | 110 | 2.31 | 0 | 0 | 0 | 0 | 0 | 0 | 0 | 0 | 0 | 0 | 0 | 0 | 0 | 2.31 | 0 | 0.04 | 0.04 | 0.7 | 0 | 0 | 0.7
40033 | 7.05 | 51.36 | 110 | 2.31 | 0 | 0 | 0 | 0 | 0 | 0 | 0 | 0 | 0 | 0 | 0 | 0 | 0 | 2.31 | 0 | 0.04 | 0.04 | 3.62 | 0 | 0 | 3.62
40034 | 13.59 | 52.5 | 110 | 2.89 | 0 | 0 | 0 | 0 | 0 | 0.07 | 0 | 0 | 0 | 0.04 | 0 | 0 | 0 | 3.01 | 0 | 0.03 | 0.03 | 2.46 | 0 | 16.56 | 19.03
40035 | 7.29 | 51.29 | 110 | 2.44 | 0 | 0 | 0 | 0 | 0 | 0.07 | 0 | 0 | 0 | 0 | 0 | 0 | 0 | 2.51 | 0 | 0 | 0 | 0.18 | 0.08 | 0 | 0.26
40036 | 11.66 | 48.05 | 110 | 10.5 | 0 | 0 | 0 | 0 | 0 | 0.38 | 6.2 | 0 | 0 | 1.08 | 0 | 0 | 0 | 18.16 | 0 | 0 | 0 | 2.43 | 1.16 | 0 | 3.59
40037 | 11.66 | 48.04 | 110 | 2.78 | 0 | 0 | 0 | 0 | 0 | 0.38 | 1.1 | 0 | 0 | 1.08 | 0 | 0 | 0 | 5.34 | 0 | 0 | 0 | 2.05 | 0.98 | 0 | 3.03
40038 | 12.37 | 53.15 | 110 | 34.97 | 0 | 1.96 | 0 | 0 | 0 | 0.71 | 0 | 0 | 0 | 24.2 | 0 | 0 | 0 | 61.84 | 0 | 1.12 | 1.12 | 1.38 | 0.66 | 0 | 2.04
40039 | 12.37 | 53.16 | 110 | 34.97 | 0 | 0 | 0 | 0 | 0 | 0.71 | 0 | 0 | 0 | 0 | 0 | 0 | 0 | 35.68 | 0 | 1.12 | 1.12 | 2.97 | 1.42 | 0 | 4.39
40040 | 12.27 | 51.31 | 110 | 4.49 | 0 | 0 | 0 | 0 | 0 | 0.17 | 0 | 0 | 0 | 0.13 | 0 | 0 | 0 | 4.79 | 0 | 0.58 | 0.58 | 2.89 | 0 | 0 | 2.89
40043 | 9.16 | 47.68 | 110 | 8.37 | 0 | 0 | 0 | 0 | 0 | 0.03 | 0 | 0 | 0 | 0.04 | 0 | 0 | 0 | 8.44 | 0 | 0.02 | 0.02 | 2.47 | 1.18 | 0 | 3.66
40045 | 13.43 | 52.48 | 110 | 2.89 | 0 | 0 | 0 | 0 | 0 | 0.07 | 0 | 0 | 0 | 0.04 | 0 | 0 | 0 | 3.01 | 0 | 0.03 | 0.03 | 2.46 | 0 | 0 | 2.46
40046 | 13.43 | 52.47 | 110 | 2.89 | 0 | 0 | 0 | 0 | 0 | 0.07 | 0 | 0 | 0 | 0.04 | 0 | 0 | 0 | 3.01 | 0 | 0.03 | 0.03 | 12.81 | 0 | 0 | 12.81
40047 | 8.2 | 48.78 | 110 | 10.41 | 0 | 1.15 | 0 | 0 | 0 | 0.4 | 1.28 | 0 | 0 | 0 | 0 | 0 | 0 | 13.24 | 0 | 0 | 0 | 1.3 | 0.62 | 0 | 1.93
40050 | 11.05 | 50.3 | 110 | 10.29 | 0 | 0 | 0 | 0 | 0 | 0 | 0 | 0 | 0 | 0 | 0 | 0 | 0 | 10.29 | 0 | 0 | 0 | 0.63 | 0.3 | 0 | 0.93
40051 | 11.06 | 50.29 | 110 | 10.19 | 0 | 0 | 0 | 0 | 0 | 0 | 0 | 0 | 0 | 0 | 0 | 0 | 0 | 10.19 | 0 | 0 | 0 | 3.26 | 1.56 | 0 | 4.83
40052 | 8.44 | 51.5 | 110 | 13.2 | 11.15 | 0 | 0 | 0 | 0 | 0.04 | 0 | 0.07 | 0 | 0.5 | 0 | 0 | 0 | 24.96 | 0 | 0 | 0 | 3.11 | 1.49 | 0 | 4.6
40053 | 8.44 | 51.51 | 110 | 13.2 | 14.3 | 0 | 0 | 0 | 0 | 0.04 | 0 | 0 | 0 | 0.2 | 0 | 0 | 0 | 27.74 | 0 | 0 | 0 | 16.16 | 7.74 | 0 | 23.89
40054 | 12.26 | 51.31 | 110 | 4.49 | 0 | 0 | 0 | 0 | 0 | 0.17 | 0 | 0 | 0 | 0.13 | 0 | 0 | 0 | 4.79 | 0 | 0.58 | 0.58 | 1.02 | 0 | 0 | 1.02
40055 | 10.28 | 47.52 | 110 | 9.88 | 0 | 0 | 0 | 0 | 0 | 0 | 0 | 2.2 | 0 | 0.35 | 0 | 0.14 | 0 | 12.57 | 0 | 0 | 0 | 1.69 | 0.81 | 0 | 2.5
40056 | 10.7 | 48.78 | 110 | 29.26 | 0 | 0 | 0 | 0 | 0 | 4.72 | 0 | 0 | 0 | 0.04 | 0 | 0 | 0 | 34.01 | 0 | 0 | 0 | 2.3 | 1.1 | 0 | 3.41
40059 | 13.22 | 51.57 | 110 | 17 | 16.44 | 0 | 0 | 0 | 0 | 0.33 | 0 | 0 | 0 | 0 | 0 | 0 | 0 | 33.77 | 0 | 0 | 0 | 0.41 | 0.2 | 0 | 0.61
40060 | 8.45 | 49.02 | 110 | 5.58 | 0 | 0 | 0 | 0 | 0 | 0 | 0 | 0 | 0 | 0 | 0 | 0 | 0 | 5.58 | 0 | 0.01 | 0.01 | 1.01 | 0 | 0 | 1.01
40061 | 8.45 | 49.02 | 110 | 5.58 | 0 | 0 | 0 | 0 | 0 | 0 | 0 | 0 | 0 | 0 | 0 | 0 | 0 | 5.58 | 0 | 0.01 | 0.01 | 5.22 | 0 | 0 | 5.22
40062 | 7.94 | 48.49 | 110 | 5.99 | 0 | 6.68 | 0 | 0 | 0 | 0 | 0 | 0 | 0 | 0 | 0 | 0 | 0 | 12.67 | 0 | 0.08 | 0.08 | 0.23 | 0.11 | 0 | 0.34
40063 | 7.93 | 48.48 | 110 | 5.69 | 0 | 2.1 | 0 | 0 | 0 | 0 | 0 | 0 | 0 | 0 | 0 | 0 | 0 | 7.79 | 0 | 0.08 | 0.08 | 1.18 | 0.57 | 0 | 1.75
40064 | 10.88 | 47.98 | 110 | 10.45 | 0 | 0 | 0 | 0 | 0 | 0.5 | 0 | 8.2 | 0 | 0 | 0 | 0 | 0 | 19.15 | 0 | 0.37 | 0.37 | 1.85 | 0.89 | 0 | 2.74
40065 | 10.87 | 47.97 | 110 | 15.92 | 0 | 0 | 0 | 0 | 0 | 0.01 | 0 | 0 | 0 | 0 | 0 | 0 | 0 | 15.93 | 0 | 0 | 0 | 0.99 | 0.48 | 0 | 1.47
40066 | 10.2 | 50.81 | 110 | 3.2 | 0 | 0 | 0 | 0 | 0 | 0 | 0 | 0 | 0 | 0 | 0 | 0 | 0 | 3.2 | 0 | 0 | 0 | 2.74 | 1.31 | 0 | 4.05
40067 | 10.2 | 50.8 | 110 | 10.45 | 0 | 0 | 0 | 0 | 0 | 0 | 0 | 0 | 0 | 0.1 | 0 | 0 | 0 | 10.54 | 0 | 0 | 0 | 1.27 | 0.61 | 0 | 1.87
40068 | 9.71 | 52.42 | 110 | 3.2 | 0 | 0 | 0 | 0 | 0 | 1.45 | 1.19 | 0 | 0 | 0 | 0 | 0 | 0 | 5.84 | 0 | 0.59 | 0.59 | 0.24 | 0 | 0 | 0.24
40069 | 9.71 | 52.41 | 110 | 3.2 | 0 | 0 | 0 | 0 | 0 | 1.45 | 0 | 0 | 0 | 0 | 0 | 0 | 0 | 4.65 | 0 | 0.59 | 0.59 | 1.22 | 0 | 0 | 1.22
40070 | 11.57 | 48.13 | 110 | 6.38 | 0 | 0 | 0 | 0 | 0 | 0.11 | 0 | 0.42 | 0 | 0 | 0 | 0 | 0 | 6.91 | 0 | 0.43 | 0.43 | 16.54 | 0 | 0 | 16.54
40071 | 11.56 | 48.13 | 110 | 6.38 | 0 | 618.5 | 0 | 0 | 0 | 0.11 | 0 | 3.35 | 0 | 0 | 0 | 0 | 0 | 628.34 | 0 | 0.43 | 0.43 | 16.54 | 0 | 0 | 16.54
40072 | 12.36 | 51.52 | 110 | 19.33 | 0 | 0 | 0 | 0 | 0 | 1.03 | 0 | 0 | 0 | 6.1 | 0 | 0 | 0 | 26.46 | 0 | 0 | 0 | 2.2 | 1.05 | 0 | 3.25
40073 | 12.36 | 51.51 | 110 | 19.27 | 10 | 0 | 0 | 0 | 0 | 2.92 | 0 | 0 | 0 | 6.1 | 0 | 0 | 0 | 38.29 | 0 | 0 | 0 | 3.89 | 1.86 | 0 | 5.76
40074 | 10.9 | 48.34 | 110 | 8.8 | 0 | 0 | 0 | 0 | 0 | 0.39 | 0 | 0.2 | 0 | 0.63 | 0 | 0 | 0 | 10.01 | 0 | 0.63 | 0.63 | 4.95 | 0 | 0 | 4.95
40075 | 10.89 | 48.34 | 110 | 8.8 | 0 | 0 | 0 | 0 | 0 | 0.39 | 0 | 0 | 0 | 0.63 | 0 | 0 | 0 | 9.81 | 0 | 0.63 | 0.63 | 25.71 | 0 | 0 | 25.71
40076 | 10.16 | 48.68 | 110 | 42.75 | 25.2 | 21.2 | 0 | 0 | 0 | 1.45 | 0 | 0 | 0 | 0.01 | 0 | 0 | 0 | 90.6 | 0 | 0 | 0 | 9.75 | 4.67 | 0 | 14.41
40078 | 7.05 | 51.33 | 110 | 2.31 | 0 | 0 | 0 | 0 | 0 | 0 | 0 | 0 | 0 | 0 | 0 | 0 | 0 | 2.31 | 0 | 0.04 | 0.04 | 0.7 | 0 | 0 | 0.7
40079 | 13.34 | 52.53 | 110 | 2.89 | 0 | 0 | 0 | 0 | 0 | 0.07 | 0 | 0 | 0 | 0.04 | 0 | 0 | 0 | 3.01 | 0 | 0.03 | 0.03 | 6.97 | 0 | 0 | 6.97
40080 | 13.34 | 52.54 | 110 | 2.89 | 0 | 0 | 89 | 0 | 0 | 0.07 | 38 | 0 | 0 | 0.04 | 0 | 0 | 0 | 130.01 | 0 | 0.03 | 0.03 | 12.81 | 0 | 16.56 | 29.37
40082 | 13.29 | 52.45 | 110 | 2.89 | 0 | 0 | 0 | 0 | 0 | 0.07 | 0 | 0 | 0 | 0.04 | 0 | 0 | 0 | 3.01 | 0 | 0.03 | 0.03 | 2.46 | 0 | 0 | 2.46
40083 | 13.27 | 52.45 | 110 | 2.89 | 0 | 0 | 0 | 0 | 0 | 0.07 | 0 | 0 | 0 | 0.04 | 0 | 0 | 0 | 3.01 | 0 | 0.03 | 0.03 | 12.81 | 0 | 0 | 12.81
40084 | 7.44 | 51.52 | 110 | 5.12 | 0 | 0 | 0 | 0 | 0 | 0.15 | 0 | 0 | 0 | 0 | 0 | 0 | 0 | 5.28 | 0 | 0.01 | 0.01 | 1.02 | 0 | 0 | 1.02
40086 | 9.17 | 48.81 | 110 | 4.8 | 0 | 0 | 0 | 0 | 0 | 0.12 | 5.92 | 0 | 0 | 0 | 0 | 0 | 0 | 10.84 | 0 | 0.08 | 0.08 | 11.55 | 0 | 0 | 11.55
40087 | 9.16 | 48.82 | 110 | 4.8 | 0 | 0 | 0 | 0 | 0 | 0.12 | 0 | 0 | 0 | 0 | 0 | 0 | 0 | 4.92 | 0 | 0.08 | 0.08 | 11.55 | 0 | 0 | 11.55
40088 | 9.86 | 53.47 | 110 | 3.1 | 0 | 0 | 0 | 0 | 0 | 0.35 | 0 | 0 | 0 | 0.03 | 0 | 0 | 0 | 3.47 | 0 | 0.18 | 0.18 | 1.65 | 0 | 0 | 1.65
40089 | 11.94 | 50.32 | 110 | 8.77 | 0 | 0 | 0 | 0 | 0 | 1.48 | 0 | 0.16 | 0 | 0 | 0 | 0 | 0 | 10.41 | 0 | 0 | 0 | 2.38 | 1.14 | 0 | 3.52
40090 | 14.27 | 51.57 | 110 | 3.88 | 0 | 0 | 0 | 0 | 0 | 0.01 | 0 | 0 | 0 | 0.24 | 0 | 0 | 0 | 4.13 | 0 | 0.02 | 0.02 | 0.95 | 0.45 | 0 | 1.4
40091 | 14.27 | 51.58 | 110 | 3.88 | 27.25 | 0 | 0 | 0 | 0 | 0.01 | 0 | 0 | 0 | 0.24 | 0 | 0 | 0 | 31.38 | 0 | 0.02 | 0.02 | 0.34 | 0.16 | 0 | 0.5
40092 | 7.56 | 51.44 | 110 | 6.3 | 0 | 0 | 0 | 0 | 0 | 0.15 | 0 | 4.53 | 0 | 0 | 0 | 0 | 0 | 10.99 | 0 | 0.04 | 0.04 | 5.26 | 2.52 | 0 | 7.78
40093 | 13.41 | 52.56 | 110 | 2.89 | 0 | 0 | 0 | 0 | 0 | 0.07 | 0 | 0 | 0 | 0.04 | 0 | 0 | 0 | 3.01 | 0 | 0.03 | 0.03 | 2.46 | 0 | 0 | 2.46
40094 | 6.96 | 49.24 | 110 | 5.18 | 0 | 40.63 | 0 | 0 | 0 | 0.52 | 2.4 | 0 | 5.3 | 0 | 0 | 0 | 0 | 54.03 | 0 | 0 | 0 | 1.61 | 0 | 16.56 | 18.17
40095 | 9.21 | 48.84 | 110 | 4.8 | 0 | 0 | 0 | 0 | 0 | 0.12 | 0 | 3.4 | 0 | 0 | 0 | 0 | 0 | 8.32 | 0 | 0.08 | 0.08 | 4.08 | 0 | 0 | 4.08
40096 | 8.03 | 50.9 | 110 | 1.99 | 0 | 0 | 0 | 0 | 0 | 0.07 | 0 | 0 | 0 | 0 | 0 | 0 | 0 | 2.06 | 0 | 0 | 0 | 0.14 | 0.07 | 0 | 0.21
40097 | 9.92 | 51.53 | 110 | 17.33 | 1.5 | 0 | 0 | 0 | 0 | 1.42 | 0 | 0.17 | 0 | 0 | 0 | 0 | 0 | 20.42 | 0 | 0 | 0 | 13.89 | 6.65 | 0 | 20.54
40098 | 9.91 | 51.53 | 110 | 7.12 | 0 | 0 | 0 | 0 | 0 | 1.22 | 0 | 0 | 0 | 0 | 0 | 0 | 0 | 8.34 | 0 | 0 | 0 | 1.7 | 0.81 | 0 | 2.51
40099 | 13.21 | 52.53 | 110 | 2.89 | 0 | 0 | 0 | 0 | 0 | 0.07 | 0 | 0 | 0 | 0.04 | 0 | 0 | 0 | 3.01 | 0 | 0.03 | 0.03 | 6.97 | 0 | 0 | 6.97
40100 | 12.37 | 51.34 | 110 | 4.49 | 0 | 0 | 0 | 0 | 0 | 0.17 | 0 | 0 | 0 | 0.13 | 0 | 0 | 0 | 4.79 | 0 | 0.58 | 0.58 | 2.89 | 0 | 0 | 2.89
40101 | 12.38 | 51.35 | 110 | 4.49 | 0 | 181 | 0 | 0 | 0 | 0.17 | 1.2 | 0 | 0 | 0.13 | 0 | 0 | 0 | 186.99 | 0 | 0.58 | 0.58 | 5.3 | 0 | 0 | 5.3
40102 | 7.02 | 51.35 | 110 | 2.31 | 0 | 0 | 0 | 0 | 0 | 0 | 0 | 0 | 0 | 0 | 0 | 0 | 0 | 2.31 | 0 | 0.04 | 0.04 | 0.7 | 0 | 0 | 0.7
40103 | 8.98 | 48.7 | 110 | 10.76 | 0 | 100.17 | 0 | 0 | 0 | 0.26 | 7.04 | 0 | 0 | 0 | 0 | 0 | 0 | 118.23 | 0 | 0.06 | 0.06 | 1.71 | 0.82 | 0 | 2.53
40107 | 8.66 | 48.88 | 110 | 7.51 | 0 | 0 | 0 | 0 | 0 | 0.21 | 0 | 0.49 | 0 | 0 | 0 | 0 | 0 | 8.21 | 0 | 0 | 0 | 3.43 | 0 | 0 | 3.43
40108 | 8.65 | 48.88 | 110 | 14.25 | 0 | 0 | 0 | 0 | 0 | 0.21 | 0 | 0.53 | 0 | 0 | 0 | 0 | 0 | 14.99 | 0 | 0 | 0 | 21.29 | 1.66 | 0 | 22.95
40109 | 11.42 | 48.11 | 110 | 2.04 | 0 | 0 | 0 | 0 | 0 | 0 | 0 | 0.08 | 0 | 0 | 0 | 0 | 0 | 2.12 | 0 | 0 | 0 | 0.94 | 0.45 | 0 | 1.39
40110 | 11.44 | 48.1 | 110 | 5.57 | 0 | 0 | 0 | 0 | 0 | 0 | 0 | 0 | 0 | 0 | 0 | 0 | 0 | 5.57 | 0 | 0 | 0 | 4.68 | 2.24 | 0 | 6.92
40111 | 9.53 | 47.67 | 110 | 9.46 | 0 | 0 | 0 | 0 | 0 | 0 | 0 | 0 | 0 | 0 | 0 | 0 | 0 | 9.46 | 0 | 0 | 0 | 1.72 | 0.83 | 0 | 2.55
40112 | 9.55 | 47.67 | 110 | 13.25 | 0 | 0 | 0 | 0 | 0 | 0 | 0 | 0 | 0 | 0.03 | 0 | 0 | 0 | 13.28 | 0 | 0.13 | 0.13 | 7.86 | 3.76 | 0 | 11.62
40113 | 9.15 | 48.73 | 110 | 4.8 | 0 | 1.14 | 0 | 0 | 0 | 0.12 | 1.1 | 0 | 0 | 0 | 0 | 0 | 0 | 7.16 | 0 | 0.08 | 0.08 | 4.08 | 0 | 0 | 4.08
40114 | 6.7 | 51.2 | 110 | 6.13 | 0 | 4.2 | 0 | 0 | 0 | 0.26 | 0 | 0 | 0 | 0 | 0 | 0 | 0 | 10.59 | 0 | 0.01 | 0.01 | 2.41 | 1.15 | 0 | 3.57
40115 | 9.93 | 51.54 | 110 | 7.12 | 0 | 23.15 | 0 | 0 | 0 | 1.22 | 4.74 | 0 | 1.6 | 0 | 0 | 0 | 0 | 37.83 | 0 | 0 | 0 | 0.92 | 0.44 | 0 | 1.37
40116 | 6.08 | 50.83 | 110 | 11.31 | 0 | 1.77 | 0 | 0 | 0 | 0.02 | 0 | 0 | 0 | 0 | 0 | 0 | 0 | 13.1 | 0 | 0.02 | 0.02 | 1.83 | 0.87 | 0 | 2.7
40117 | 6.07 | 50.84 | 110 | 6.87 | 3.3 | 0 | 0 | 0 | 0 | 0.76 | 0 | 0 | 0 | 0 | 0 | 0 | 0 | 10.93 | 0 | 0.52 | 0.52 | 5.83 | 0 | 0 | 5.83
40118 | 6.72 | 51.21 | 110 | 6.13 | 0 | 826.4 | 0 | 0 | 0 | 0.26 | 0 | 0 | 0 | 0 | 0 | 0 | 0 | 832.79 | 0 | 0.01 | 0.01 | 0.46 | 0.22 | 16.56 | 17.25
40119 | 6.71 | 51.2 | 110 | 6.13 | 0 | 0 | 0 | 0 | 0 | 0.26 | 0 | 0 | 0 | 0 | 0 | 0 | 0 | 6.39 | 0 | 0.01 | 0.01 | 2.41 | 1.15 | 0 | 3.57
40120 | 13.73 | 51.13 | 110 | 5.2 | 0 | 9.26 | 0 | 0 | 0 | 0.39 | 3.68 | 0 | 0 | 0.33 | 0 | 0 | 0 | 18.85 | 0 | 0.65 | 0.65 | 1.68 | 0 | 0 | 1.68
40121 | 13.49 | 52.49 | 110 | 2.89 | 0 | 164 | 0 | 0 | 0 | 0.07 | 0 | 0 | 0 | 0.04 | 0 | 0 | 0 | 167.01 | 0 | 0.03 | 0.03 | 2.46 | 0 | 16.56 | 19.03
40122 | 7.15 | 51.26 | 110 | 5.07 | 0 | 0 | 0 | 0 | 0 | 0.23 | 0 | 0 | 0 | 0.01 | 0 | 0 | 0 | 5.31 | 0 | 0 | 0 | 1.59 | 0 | 0 | 1.59
40123 | 11.33 | 48.21 | 110 | 24.2 | 0 | 0 | 0 | 0 | 0 | 0.64 | 0 | 1.43 | 0 | 0 | 8.6 | 0 | 0 | 34.87 | 0 | 0 | 0 | 7.81 | 3.74 | 0 | 11.55
40124 | 14.63 | 52.18 | 110 | 4.09 | 0 | 0 | 0 | 0 | 0 | 0.4 | 0 | 0 | 0 | 0 | 32 | 0 | 0 | 36.49 | 0 | 0.14 | 0.14 | 1.53 | 0.73 | 0 | 2.26
40126 | 10.53 | 51.2 | 110 | 12.83 | 0 | 0 | 0 | 0 | 0 | 0.45 | 0 | 0.03 | 0 | 0 | 0 | 0 | 0 | 13.31 | 0 | 0.03 | 0.03 | 1.75 | 0.84 | 0 | 2.58
40127 | 10.53 | 51.21 | 110 | 26.8 | 0 | 4.87 | 0 | 0 | 0 | 0.85 | 0 | 0 | 0 | 1.06 | 0 | 0 | 0 | 33.59 | 0 | 0.03 | 0.03 | 7.98 | 3.82 | 0 | 11.81
40128 | 8.51 | 50.09 | 110 | 5.14 | 0 | 0 | 0 | 0 | 0 | 0.33 | 0 | 0 | 0 | 0.57 | 0 | 0 | 0 | 6.04 | 0 | 0.04 | 0.04 | 2.52 | 0 | 0 | 2.52
40129 | 12.79 | 50.53 | 110 | 1.84 | 0 | 0 | 0 | 0 | 0 | 0 | 0 | 0.9 | 0 | 0 | 0 | 0 | 0 | 2.74 | 0 | 0 | 0 | 0.52 | 0.25 | 0 | 0.77
40130 | 7.54 | 51.44 | 110 | 6.3 | 0 | 0 | 0 | 0 | 0 | 0.15 | 0 | 0 | 0 | 0 | 0 | 0 | 0 | 6.46 | 0 | 0.04 | 0.04 | 1.86 | 0.89 | 0 | 2.75
40133 | 8.37 | 47.66 | 110 | 64.88 | 0 | 0 | 0 | 0 | 0 | 7.85 | 0 | 0.65 | 0 | 0.01 | 0 | 0 | 0 | 73.4 | 0 | 0.18 | 0.18 | 11.35 | 5.43 | 16.56 | 33.35
40134 | 9.15 | 48.71 | 110 | 4.8 | 0 | 0 | 0 | 0 | 0 | 0.12 | 1 | 0 | 0 | 0 | 0 | 0 | 0 | 5.92 | 0 | 0.08 | 0.08 | 11.55 | 0 | 0 | 11.55
40135 | 9.13 | 48.72 | 110 | 4.8 | 0 | 0 | 0 | 0 | 0 | 0.12 | 0 | 0 | 0 | 0 | 0 | 0 | 0 | 4.92 | 0 | 0.08 | 0.08 | 21.22 | 0 | 0 | 21.22
40136 | 9.32 | 48.73 | 110 | 3.79 | 0 | 0 | 0 | 0 | 0 | 0 | 0 | 3.85 | 0 | 0 | 0 | 0 | 0 | 7.64 | 0 | 0 | 0 | 0.95 | 0.46 | 0 | 1.41
40137 | 9.31 | 48.74 | 110 | 3.79 | 0 | 0 | 0 | 0 | 0 | 0 | 0 | 0.18 | 0 | 0 | 0 | 0 | 0 | 3.97 | 0 | 0 | 0 | 2.7 | 1.29 | 0 | 3.99
40138 | 9.31 | 48.73 | 110 | 3.79 | 0 | 0 | 0 | 0 | 0 | 0 | 0 | 0 | 0 | 0 | 0 | 0 | 0 | 3.79 | 0 | 0 | 0 | 4.96 | 2.37 | 0 | 7.33
40144 | 9.45 | 54.77 | 110 | 4.03 | 0.2 | 0 | 0 | 0 | 0 | 0.1 | 0 | 0 | 0 | 0 | 0 | 0 | 0 | 4.33 | 0 | 0 | 0 | 1.02 | 0 | 0 | 1.02
40145 | 9.45 | 54.75 | 110 | 23.11 | 0 | 0 | 0 | 0 | 0 | 0.28 | 0 | 0 | 0 | 0 | 0 | 0 | 0 | 23.39 | 0 | 0 | 0 | 1.81 | 0.87 | 0 | 2.68
40148 | 9.19 | 48.81 | 110 | 4.8 | 0 | 0 | 0 | 0 | 0 | 0.12 | 3.6 | 0 | 0 | 0 | 0 | 0 | 0 | 8.52 | 0 | 0.08 | 0.08 | 11.55 | 0 | 0 | 11.55
40156 | 6.98 | 51.01 | 110 | 4.14 | 0 | 52.47 | 58.3 | 0 | 0 | 0 | 0 | 0 | 0 | 0 | 0 | 0 | 0 | 114.9 | 0 | 0.01 | 0.01 | 1.29 | 0 | 16.56 | 17.85
40157 | 9.83 | 53.6 | 110 | 3.89 | 0 | 0 | 0 | 0 | 0 | 0 | 0 | 0 | 0 | 0 | 0 | 0 | 0 | 3.89 | 0 | 0 | 0 | 2.49 | 1.19 | 0 | 3.68
40159 | 7.02 | 49.22 | 110 | 5.18 | 0 | 179.5 | 0 | 0 | 0 | 0.01 | 0 | 0 | 1.95 | 0 | 0 | 0 | 0 | 186.64 | 0 | 0 | 0 | 1.61 | 0 | 0 | 1.61
40160 | 7.03 | 49.24 | 110 | 5.18 | 0 | 0 | 0 | 0 | 0 | 0.01 | 0 | 0 | 0 | 0 | 0 | 0 | 0 | 5.19 | 0 | 0 | 0 | 8.38 | 0 | 0 | 8.38
40161 | 8.85 | 53.08 | 110 | 2.93 | 0 | 0 | 0 | 0 | 0 | 0.09 | 0 | 0 | 0 | 0 | 0 | 0 | 0 | 3.03 | 0 | 0.45 | 0.45 | 2.37 | 0 | 0 | 2.37
40162 | 8.86 | 53.07 | 110 | 2.93 | 0 | 0 | 0 | 0 | 0 | 0.09 | 0 | 0 | 0 | 0 | 0 | 0 | 0 | 3.03 | 0 | 0.45 | 0.45 | 4.35 | 0 | 0 | 4.35
40163 | 8.84 | 53.08 | 110 | 2.93 | 0 | 0 | 0 | 0 | 0 | 0.09 | 0 | 0 | 0 | 0 | 0 | 0 | 0 | 3.03 | 0 | 0.45 | 0.45 | 2.37 | 0 | 0 | 2.37
40164 | 7.86 | 48 | 110 | 15.21 | 0 | 0 | 0 | 0 | 0 | 1.31 | 0 | 0.16 | 0 | 0 | 0 | 0 | 0 | 16.67 | 0 | 0.02 | 0.02 | 21.81 | 0 | 0 | 21.81
40165 | 11.54 | 48.13 | 110 | 6.59 | 0 | 1.76 | 0 | 0 | 0 | 0.11 | 3.08 | 0 | 0 | 0 | 0 | 0 | 0 | 11.54 | 0 | 0.43 | 0.43 | 5.85 | 0 | 0 | 5.85
40166 | 6.79 | 51.19 | 110 | 9.62 | 0 | 6.32 | 0 | 0 | 0 | 0.13 | 4.47 | 0 | 0 | 5.16 | 0 | 0 | 0 | 25.7 | 0 | 0.19 | 0.19 | 3.59 | 0 | 0 | 3.59
40167 | 6.81 | 51.19 | 110 | 9.62 | 0 | 0 | 0 | 0 | 0 | 0.13 | 0 | 0 | 0 | 5.16 | 0 | 0 | 0 | 14.91 | 0 | 0.19 | 0.19 | 18.68 | 0 | 0 | 18.68
40170 | 7.03 | 51.44 | 110 | 3.1 | 0 | 0 | 0 | 0 | 0 | 0.18 | 0 | 0 | 0 | 0 | 0 | 0 | 0 | 3.28 | 0 | 0 | 0 | 0.79 | 0 | 0 | 0.79
40171 | 9.45 | 54.79 | 110 | 11.47 | 0.1 | 0 | 0 | 0 | 0 | 0.6 | 0 | 0 | 0 | 0 | 0 | 0 | 0 | 12.17 | 0 | 0 | 0 | 4.06 | 1.46 | 0 | 5.52
40172 | 9.44 | 54.79 | 110 | 4.03 | 0 | 0 | 0 | 0 | 0 | 0.1 | 0 | 0 | 0 | 0 | 0 | 0 | 0 | 4.13 | 0 | 0 | 0 | 1.02 | 0 | 0 | 1.02
40173 | 9.45 | 54.8 | 110 | 4.03 | 0 | 0 | 0 | 0 | 0 | 0.1 | 0 | 0 | 0 | 0 | 0 | 0 | 0 | 4.13 | 0 | 0 | 0 | 5.31 | 0 | 0 | 5.31
40174 | 7.13 | 51.36 | 110 | 2.31 | 1.5 | 0 | 0 | 0 | 0 | 0 | 0 | 0 | 0 | 0 | 0 | 0 | 0 | 3.81 | 0 | 0.04 | 0.04 | 0.7 | 0 | 0 | 0.7
40175 | 11.62 | 48.15 | 110 | 6.38 | 0 | 0 | 0 | 0 | 0 | 0.11 | 1.28 | 0 | 0 | 0 | 0 | 0 | 0 | 7.77 | 0 | 0.43 | 0.43 | 5.85 | 0 | 0 | 5.85
40176 | 11.61 | 48.17 | 110 | 6.38 | 0 | 0 | 0 | 0 | 0 | 0.11 | 2.49 | 1.94 | 0 | 0 | 0 | 0 | 0 | 10.93 | 0 | 0.43 | 0.43 | 30.39 | 0 | 0 | 30.39
40181 | 13.18 | 52.51 | 110 | 2.89 | 0 | 0 | 0 | 0 | 0 | 0.07 | 0 | 0 | 0 | 0.04 | 0 | 0 | 0 | 3.01 | 0 | 0.03 | 0.03 | 2.46 | 0 | 0 | 2.46
40182 | 9.99 | 48.4 | 110 | 17.26 | 0 | 20.54 | 0 | 0 | 0 | 1.07 | 5.18 | 0 | 0 | 0.76 | 0 | 0 | 0 | 44.82 | 0 | 0 | 0 | 3.8 | 0 | 0 | 3.8
40183 | 9.99 | 48.38 | 110 | 15.24 | 0 | 0 | 0 | 0 | 0 | 0.32 | 0 | 1.26 | 0 | 0 | 0 | 0 | 0 | 16.82 | 0 | 0.03 | 0.03 | 2.84 | 1.36 | 0 | 4.19
40184 | 8.65 | 49.89 | 110 | 5.88 | 0 | 111.9 | 0 | 0 | 0 | 0.43 | 0 | 0 | 0 | 0 | 11.4 | 0 | 0 | 129.62 | 0 | 0 | 0 | 4.92 | 0 | 0 | 4.92
40185 | 8.63 | 49.9 | 110 | 19.03 | 0 | 0 | 0 | 0 | 0 | 0 | 0 | 0 | 0 | 0 | 0 | 0 | 0 | 19.03 | 0 | 0.1 | 0.1 | 8.14 | 3.89 | 0 | 12.03
40186 | 7.52 | 49.99 | 110 | 20.62 | 147.1 | 0 | 0 | 0 | 0 | 0.61 | 0 | 0 | 0 | 0 | 0 | 0 | 0 | 168.33 | 0 | 0 | 0 | 4.51 | 2.16 | 0 | 6.67
40187 | 9.15 | 48.83 | 110 | 4.8 | 0 | 7.84 | 0 | 0 | 0 | 0.12 | 2.28 | 0.11 | 0 | 0 | 0 | 0 | 0 | 15.15 | 0 | 0.08 | 0.08 | 4.08 | 0 | 0 | 4.08
40188 | 11.65 | 48.08 | 110 | 17.65 | 0 | 1.98 | 0 | 0 | 0 | 0 | 3.36 | 0 | 0 | 0 | 0 | 0 | 0 | 22.99 | 0 | 0 | 0 | 4.51 | 2.16 | 0 | 6.67
40189 | 7.6 | 51.13 | 110 | 3.13 | 0 | 0 | 0 | 0 | 0 | 0 | 0 | 0 | 0 | 0 | 0 | 0 | 0 | 3.13 | 0 | 0 | 0 | 1.06 | 0.51 | 0 | 1.56
40190 | 7.6 | 51.14 | 110 | 3.13 | 0 | 0 | 0 | 0 | 0 | 0 | 0 | 0 | 0 | 0 | 0 | 0 | 0 | 3.13 | 0 | 0 | 0 | 5.49 | 2.63 | 0 | 8.12
40191 | 13.3 | 52.62 | 110 | 6.31 | 0 | 0 | 0 | 0 | 0 | 0.32 | 0 | 0 | 0 | 0.04 | 0 | 0 | 0 | 6.68 | 0 | 0.03 | 0.03 | 2.76 | 0.14 | 16.56 | 19.46
40192 | 13.31 | 52.6 | 110 | 2.89 | 0 | 3.89 | 0 | 0 | 0 | 0.07 | 0 | 0 | 0 | 0.04 | 0 | 0 | 0 | 6.9 | 0 | 0.03 | 0.03 | 12.81 | 0 | 0 | 12.81
40193 | 6.81 | 51.22 | 110 | 10.22 | 0 | 0 | 0 | 0 | 0 | 0.13 | 108.5 | 0 | 0 | 5.16 | 0 | 0 | 0 | 124.01 | 0 | 0.19 | 0.19 | 3.59 | 0 | 0 | 3.59
40195 | 12.45 | 51.34 | 110 | 4.49 | 0 | 0 | 0 | 0 | 0 | 0.17 | 0 | 0 | 0 | 0.13 | 0 | 0 | 0 | 4.79 | 0 | 0.58 | 0.58 | 1.02 | 0 | 16.56 | 17.58
40196 | 12.44 | 51.36 | 110 | 4.49 | 0 | 0 | 0 | 0 | 0 | 0.17 | 0 | 0 | 0 | 0.13 | 0 | 0 | 0 | 4.79 | 0 | 0.58 | 0.58 | 5.3 | 0 | 0 | 5.3
40197 | 10.22 | 50.04 | 110 | 44.96 | 31.45 | 0 | 24.4 | 0 | 0 | 0.64 | 10.91 | 3.86 | 0 | 0.01 | 0 | 0 | 0 | 116.23 | 0 | 0 | 0 | 14.44 | 6.91 | 0 | 21.35
40200 | 9.12 | 52.38 | 110 | 9.44 | 0 | 0 | 0 | 0 | 0 | 0 | 0 | 0 | 0 | 0 | 0 | 0 | 0 | 9.44 | 0 | 0 | 0 | 6.01 | 2.88 | 0 | 8.89
40201 | 9.11 | 52.4 | 110 | 9.41 | 3.45 | 0 | 0 | 0 | 0 | 1.05 | 0 | 0 | 0 | 0 | 0 | 0 | 0 | 13.9 | 0 | 0.02 | 0.02 | 6.01 | 2.88 | 0 | 8.88
40207 | 8.66 | 49.87 | 110 | 5.88 | 0 | 8.85 | 0 | 0 | 0 | 0.43 | 4.94 | 0 | 0 | 0 | 0 | 0 | 0 | 20.1 | 0 | 0 | 0 | 1.74 | 0 | 0 | 1.74
40208 | 9.36 | 52.1 | 110 | 9.22 | 3.2 | 0 | 0 | 0 | 0 | 2.86 | 0 | 2.2 | 0 | 0 | 0 | 0 | 0 | 17.48 | 0 | 0.04 | 0.04 | 0.24 | 0.12 | 0 | 0.36
40209 | 8.41 | 49 | 110 | 5.58 | 0 | 0 | 0 | 0 | 0 | 0 | 0 | 0 | 0 | 0 | 0 | 0 | 0 | 5.58 | 0 | 0.01 | 0.01 | 1.01 | 0 | 0 | 1.01
40210 | 8.39 | 49.02 | 110 | 5.58 | 0 | 0 | 0 | 0 | 0 | 0 | 4.24 | 0 | 0 | 0 | 0 | 0 | 0 | 9.82 | 0 | 0.01 | 0.01 | 1.01 | 0 | 0 | 1.01
40211 | 8.4 | 49 | 110 | 5.58 | 0 | 0 | 0 | 0 | 0 | 0 | 0 | 0 | 0 | 0 | 0 | 0 | 0 | 5.58 | 0 | 0.01 | 0.01 | 5.22 | 0 | 0 | 5.22
40212 | 14.36 | 51.56 | 110 | 3.88 | 0 | 1.6 | 0 | 0 | 0 | 0.01 | 0 | 0 | 0 | 0.24 | 0 | 0 | 0 | 5.73 | 0 | 0.02 | 0.02 | 0.34 | 0.16 | 0 | 0.5
40214 | 10.94 | 53.36 | 110 | 80.02 | 0 | 0 | 0 | 0 | 0 | 10.11 | 0 | 0 | 0 | 0 | 0 | 0 | 0 | 90.13 | 0 | 0.1 | 0.1 | 21.72 | 10.4 | 0 | 32.11
40215 | 10.93 | 53.38 | 110 | 6.11 | 0 | 0 | 0 | 0 | 0 | 1.74 | 0 | 0.05 | 0 | 0 | 0 | 0 | 0 | 7.9 | 0 | 0 | 0 | 3.35 | 1.6 | 0 | 4.95
40216 | 8.85 | 53.11 | 110 | 3.58 | 0 | 0 | 0 | 0 | 0 | 0.09 | 0 | 0 | 0 | 0 | 0 | 0 | 0 | 3.68 | 0 | 0.45 | 0.45 | 0.84 | 0 | 0 | 0.84
40217 | 8.86 | 53.13 | 110 | 2.93 | 0.15 | 0 | 0 | 0 | 0 | 0.09 | 0 | 0 | 0 | 0 | 0 | 0 | 0 | 3.18 | 0 | 0.45 | 0.45 | 4.35 | 0 | 0 | 4.35
40218 | 10.04 | 53.57 | 110 | 3.1 | 0 | 0 | 0 | 0 | 0 | 0.35 | 0 | 0 | 0 | 0.03 | 0 | 0 | 0 | 3.47 | 0 | 0.18 | 0.18 | 1.65 | 0 | 0 | 1.65
40219 | 10.72 | 53.87 | 110 | 2.86 | 0 | 0 | 0 | 0 | 0 | 0.45 | 0 | 0 | 0 | 0 | 0 | 0 | 0 | 3.31 | 0 | 0 | 0 | 1.21 | 0 | 0 | 1.21
40220 | 10.69 | 53.88 | 110 | 2.86 | 0 | 0 | 0 | 0 | 0 | 0.45 | 0 | 0 | 0 | 0 | 0 | 0 | 0 | 3.31 | 0 | 0 | 0 | 6.31 | 0 | 0 | 6.31
40221 | 9.2 | 48.79 | 110 | 4.8 | 0 | 0 | 0 | 0 | 0 | 0.12 | 0 | 2.54 | 0 | 0 | 0 | 0 | 0 | 7.46 | 0 | 0.08 | 0.08 | 21.22 | 0 | 0 | 21.22
40222 | 9.22 | 48.79 | 110 | 4.8 | 0 | 29.15 | 0 | 0 | 0 | 0.12 | 85.49 | 0 | 0 | 0 | 0 | 0 | 0 | 119.56 | 0 | 0.08 | 0.08 | 11.55 | 0 | 0 | 11.55
40223 | 9.23 | 48.81 | 110 | 4.8 | 0 | 0 | 0 | 0 | 0 | 0.12 | 0 | 0 | 0 | 0 | 0 | 0 | 0 | 4.92 | 0 | 0.08 | 0.08 | 21.22 | 0 | 0 | 21.22
40224 | 9.22 | 48.81 | 110 | 5.01 | 0 | 0 | 109.5 | 0 | 0 | 0.12 | 46.7 | 0 | 0 | 0 | 0 | 0 | 0 | 161.33 | 0 | 0.08 | 0.08 | 4.08 | 0 | 0 | 4.08
40225 | 8.7 | 48.89 | 110 | 7.51 | 0 | 0 | 0 | 0 | 0 | 0.21 | 1.2 | 1.02 | 0 | 0 | 0 | 0 | 0 | 9.94 | 0 | 0 | 0 | 3.43 | 0 | 0 | 3.43
40226 | 8.7 | 48.91 | 110 | 7.51 | 0 | 0 | 0 | 0 | 0 | 0.21 | 0 | 0 | 0 | 0 | 0 | 0 | 0 | 7.72 | 0 | 0 | 0 | 17.81 | 0 | 0 | 17.81
40229 | 12.27 | 51.67 | 110 | 9.12 | 0 | 0 | 0 | 0 | 0 | 0.35 | 0 | 0.99 | 0 | 0 | 0 | 0 | 0 | 10.46 | 0 | 0 | 0 | 0.05 | 0.02 | 0 | 0.08
40230 | 12.4 | 51.32 | 110 | 4.49 | 0 | 2 | 0 | 0 | 0 | 0.17 | 5.2 | 0 | 0 | 0.13 | 0 | 0 | 0 | 11.99 | 0 | 0.58 | 0.58 | 1.02 | 0 | 0 | 1.02
40231 | 10.02 | 53.55 | 110 | 3.1 | 0 | 0 | 0 | 0 | 0 | 0.35 | 12.16 | 0 | 4.4 | 0.03 | 0 | 0 | 0 | 20.03 | 0 | 0.18 | 0.18 | 4.67 | 0 | 0 | 4.67
40232 | 10.03 | 53.57 | 110 | 3.1 | 0 | 0 | 0 | 0 | 0 | 0.35 | 0 | 0 | 0 | 0.03 | 0 | 0 | 0 | 3.47 | 0 | 0.18 | 0.18 | 8.57 | 0 | 0 | 8.57
40233 | 10.01 | 53.54 | 110 | 3.1 | 0 | 1.92 | 0 | 0 | 0 | 0.35 | 1.64 | 0 | 0 | 0.03 | 0 | 0 | 0 | 7.03 | 0 | 0.18 | 0.18 | 1.65 | 0 | 0 | 1.65
40234 | 8.35 | 49.7 | 110 | 23.17 | 3.6 | 0 | 0 | 0 | 0 | 0 | 0 | 0 | 0 | 0 | 0 | 0 | 0 | 26.77 | 0 | 0 | 0 | 9.99 | 4.78 | 182.17 | 196.94
40237 | 9.2 | 48.49 | 110 | 12.72 | 0 | 5.91 | 0 | 0 | 0 | 0.07 | 4.9 | 0.13 | 1.3 | 0 | 0 | 0 | 0 | 25.03 | 0 | 0 | 0 | 0.6 | 0.29 | 66.24 | 67.13
40238 | 8.5 | 52.04 | 110 | 8.78 | 0 | 0 | 0 | 0 | 0 | 0.65 | 3.74 | 0 | 0 | 0.09 | 0 | 0 | 0 | 13.25 | 0 | 0.54 | 0.54 | 8.63 | 0 | 0 | 8.63
40239 | 8.49 | 52.06 | 110 | 21.23 | 6.6 | 0 | 0 | 0 | 0 | 2.06 | 0 | 0 | 0 | 0.09 | 0 | 0 | 0 | 29.97 | 0 | 0.54 | 0.54 | 22.88 | 3.37 | 0 | 26.25
40240 | 9 | 48.68 | 110 | 5.92 | 0 | 2 | 0 | 0 | 0 | 0 | 0 | 0 | 0 | 0 | 0 | 0 | 0 | 7.92 | 0 | 0 | 0 | 3.62 | 1.73 | 0 | 5.35
40241 | 9.01 | 48.67 | 110 | 5.92 | 0 | 2 | 0 | 0 | 0 | 0 | 0 | 0 | 0 | 0 | 0 | 0 | 0 | 7.92 | 0 | 0 | 0 | 1.28 | 0.61 | 0 | 1.89
40242 | 11.48 | 48.12 | 110 | 6.38 | 0 | 0 | 0 | 0 | 0 | 0.11 | 1.2 | 0.06 | 0 | 0 | 0 | 0 | 0 | 7.75 | 0 | 0.43 | 0.43 | 30.39 | 0 | 0 | 30.39
40243 | 8.67 | 49.42 | 110 | 6.14 | 0 | 13.29 | 0 | 0 | 0 | 0.46 | 4.61 | 0.29 | 0 | 0.4 | 0 | 0 | 0 | 25.19 | 0 | 0.01 | 0.01 | 6.93 | 0 | 0 | 6.93
40244 | 8.69 | 49.41 | 110 | 6.1 | 0 | 0 | 0 | 0 | 0 | 0.46 | 0 | 0 | 0 | 0.4 | 0 | 0 | 0 | 6.96 | 0 | 0.01 | 0.01 | 6.93 | 0 | 0 | 6.93
40245 | 8.71 | 49.41 | 110 | 8.51 | 0 | 0 | 0 | 0 | 0 | 0.46 | 0 | 2.6 | 0 | 0.4 | 0 | 0 | 0 | 11.97 | 0 | 0.01 | 0.01 | 3.76 | 0.63 | 0 | 4.39
40246 | 6.71 | 51.45 | 110 | 4.51 | 0 | 0 | 0 | 0 | 0 | 0.14 | 0 | 0 | 0 | 0 | 0 | 0 | 0 | 4.65 | 0 | 0.73 | 0.73 | 3.55 | 0 | 16.56 | 20.11
40247 | 12.1 | 48.51 | 110 | 26.6 | 0 | 0 | 0 | 0 | 0 | 0.15 | 0 | 0 | 0 | 0 | 0 | 0 | 0 | 26.75 | 0 | 0 | 0 | 2.86 | 1.37 | 0 | 4.23
40248 | 12.09 | 48.53 | 110 | 45.38 | 0 | 0 | 0 | 0 | 0 | 0.68 | 0 | 0.06 | 0 | 2.38 | 0 | 0 | 0 | 48.5 | 0 | 0.05 | 0.05 | 31 | 14.84 | 0 | 45.83
40249 | 7.2 | 51.27 | 110 | 5.07 | 0 | 87.02 | 0 | 0 | 0 | 0.23 | 0 | 0 | 0 | 0.01 | 0 | 0 | 0 | 92.33 | 0 | 0 | 0 | 4.49 | 0 | 0 | 4.49
40250 | 7.2 | 51.3 | 110 | 14.98 | 2.6 | 0 | 0 | 0 | 0 | 0 | 0 | 0 | 0 | 0 | 0 | 0 | 0 | 17.58 | 0 | 0 | 0 | 20.29 | 9.71 | 0 | 30
40251 | 7.22 | 51.27 | 110 | 5.07 | 0 | 11 | 0 | 0 | 0 | 0.23 | 0 | 0 | 0 | 0.01 | 0 | 0 | 0 | 16.31 | 0 | 0 | 0 | 1.59 | 0 | 0 | 1.59
40252 | 8.84 | 53.04 | 110 | 2.93 | 0 | 0 | 0 | 0 | 0 | 0.09 | 0 | 0 | 0 | 0 | 0 | 0 | 0 | 3.03 | 0 | 0.45 | 0.45 | 0.84 | 0 | 0 | 0.84
40253 | 8.84 | 53.01 | 110 | 11.92 | 0 | 0 | 0 | 0 | 0 | 0.57 | 0 | 0 | 0 | 0.09 | 0 | 0 | 0 | 12.58 | 0 | 0 | 0 | 1.56 | 0.75 | 0 | 2.31
40254 | 9.66 | 50.58 | 110 | 10.93 | 0 | 35.3 | 0 | 0 | 0 | 0.54 | 0 | 0.18 | 0 | 0 | 0 | 0 | 0 | 46.96 | 0 | 0 | 0 | 0.66 | 0.32 | 0 | 0.97
40255 | 6.13 | 50.78 | 110 | 6.87 | 0 | 0 | 0 | 0 | 0 | 0.76 | 0 | 0 | 0 | 0 | 0 | 0 | 0 | 7.63 | 0 | 0.52 | 0.52 | 1.12 | 0 | 0 | 1.12
40258 | 11.5 | 48.13 | 110 | 6.38 | 0 | 0 | 0 | 0 | 0 | 0.11 | 0 | 0 | 0 | 0 | 0 | 0 | 0 | 6.49 | 0 | 0.43 | 0.43 | 5.85 | 0 | 0 | 5.85
40259 | 9.17 | 48.78 | 110 | 4.8 | 0 | 3.61 | 0 | 0 | 0 | 0.12 | 1.45 | 0 | 0 | 0 | 0 | 0 | 0 | 9.98 | 0 | 0.08 | 0.08 | 11.55 | 0 | 0 | 11.55
40262 | 9.15 | 48.77 | 110 | 4.8 | 0 | 0 | 0 | 0 | 0 | 0.12 | 0 | 0.84 | 0 | 0 | 0 | 0 | 0 | 5.76 | 0 | 0.08 | 0.08 | 4.08 | 0 | 0 | 4.08
40263 | 9.17 | 48.78 | 110 | 4.8 | 0 | 0 | 0 | 0 | 0 | 0.12 | 0 | 0 | 0 | 0 | 0 | 0 | 0 | 4.92 | 0 | 0.08 | 0.08 | 21.22 | 0 | 0 | 21.22
40264 | 9.18 | 48.76 | 110 | 4.8 | 0 | 1.71 | 0 | 0 | 0 | 0.12 | 0 | 0.04 | 0 | 0 | 0 | 0 | 0 | 6.68 | 0 | 0.08 | 0.08 | 4.08 | 0 | 0 | 4.08
40265 | 9.18 | 48.77 | 110 | 4.8 | 0 | 0 | 0 | 0 | 0 | 0.12 | 0 | 0 | 0 | 0 | 0 | 0 | 0 | 4.92 | 0 | 0.08 | 0.08 | 11.55 | 0 | 0 | 11.55
40266 | 8.5 | 52.22 | 110 | 16.96 | 8 | 0 | 0 | 0 | 0 | 2.73 | 0 | 0 | 0 | 0 | 0 | 0 | 0 | 27.69 | 0 | 0.12 | 0.12 | 10.79 | 5.16 | 0 | 15.95
40267 | 8.53 | 52.2 | 110 | 12.23 | 0 | 0 | 0 | 0 | 0 | 0.98 | 0 | 0 | 0 | 0 | 0 | 0 | 0 | 13.21 | 0 | 0 | 0 | 3.81 | 1.83 | 0 | 5.64
40268 | 10.15 | 54.33 | 110 | 6.18 | 0 | 0 | 0 | 0 | 0 | 0.08 | 0 | 0 | 0 | 0 | 0 | 0 | 0 | 6.26 | 0 | 0 | 0 | 9.58 | 0 | 0 | 9.58
40269 | 10.14 | 54.33 | 110 | 13.4 | 0 | 21.52 | 0 | 0 | 0 | 0.68 | 0 | 0 | 0 | 0 | 4 | 0 | 0 | 39.59 | 0 | 0 | 0 | 4.94 | 0.74 | 0 | 5.68
40272 | 8.53 | 52.02 | 110 | 8.78 | 0 | 0 | 0 | 0 | 0 | 0.65 | 2.27 | 0 | 0 | 0.09 | 0 | 0 | 0 | 11.78 | 0 | 0.54 | 0.54 | 15.85 | 0 | 0 | 15.85
40273 | 8.53 | 52.02 | 110 | 8.78 | 0 | 0 | 0 | 0 | 0 | 0.65 | 1.27 | 0 | 0 | 0.09 | 0 | 0 | 0 | 10.79 | 0 | 0.54 | 0.54 | 8.63 | 0 | 0 | 8.63
40274 | 8.54 | 52.03 | 110 | 8.94 | 0 | 73.2 | 0 | 0 | 0 | 0.65 | 1.6 | 0 | 0 | 0.09 | 0 | 0 | 0 | 84.47 | 0 | 0.54 | 0.54 | 3.05 | 0 | 33.12 | 36.17
40275 | 8.33 | 51.68 | 110 | 40.32 | 3 | 6.87 | 0 | 0 | 0 | 1.33 | 0 | 0 | 0 | 0 | 0 | 0 | 0 | 51.52 | 0 | 0.03 | 0.03 | 0.92 | 0.44 | 0 | 1.36
40276 | 12.12 | 49.03 | 110 | 8.75 | 0 | 0 | 0 | 0 | 0 | 0.95 | 0 | 0 | 0 | 0 | 0 | 0 | 0 | 9.7 | 0 | 0.08 | 0.08 | 2.45 | 0 | 0 | 2.45
40277 | 12.13 | 49.05 | 110 | 27.99 | 0.5 | 0 | 0 | 0 | 0 | 0.95 | 0 | 0 | 0 | 0 | 0 | 0 | 0 | 29.44 | 0 | 0.08 | 0.08 | 9.43 | 1.19 | 0 | 10.62
40278 | 8.38 | 51.9 | 110 | 11.94 | 2.25 | 1.21 | 0 | 0 | 0 | 0.37 | 0 | 0 | 0 | 1.73 | 0 | 0 | 0 | 17.49 | 0 | 0.19 | 0.19 | 0.3 | 0.14 | 0 | 0.44
40279 | 13.65 | 51 | 110 | 8.84 | 0 | 0 | 0 | 0 | 0 | 0.44 | 0 | 0 | 0 | 0 | 0 | 0 | 0 | 9.27 | 0 | 0 | 0 | 4.82 | 2.31 | 0 | 7.13
40280 | 13.67 | 51.02 | 110 | 5.2 | 0 | 0 | 0 | 0 | 0 | 0.39 | 0 | 0 | 0 | 0.33 | 0 | 0 | 0 | 5.92 | 0 | 0.65 | 0.65 | 8.75 | 0 | 0 | 8.75
40281 | 13.64 | 51 | 110 | 9.56 | 2.07 | 0 | 0 | 0 | 0 | 0.04 | 0 | 3.99 | 1.06 | 0 | 0 | 0 | 0 | 16.71 | 0 | 0 | 0 | 7.02 | 3.36 | 16.56 | 26.94
40282 | 8.54 | 51.99 | 110 | 8.78 | 0 | 3.2 | 0 | 0 | 0 | 0.65 | 0 | 0 | 0 | 0.09 | 0 | 0 | 0 | 12.72 | 0 | 0.54 | 0.54 | 3.05 | 0 | 0 | 3.05
40285 | 13.74 | 51.07 | 110 | 5.2 | 0 | 11.5 | 0 | 0 | 0 | 0.39 | 3.1 | 0 | 0 | 0.33 | 0 | 0 | 0 | 20.52 | 0 | 0.65 | 0.65 | 4.76 | 0 | 0 | 4.76
40286 | 8.44 | 50 | 110 | 10.5 | 0 | 4.61 | 0 | 0 | 0 | 0 | 184.92 | 0 | 2 | 0 | 0 | 0 | 0 | 202.03 | 0 | 0.18 | 0.18 | 4.38 | 2.1 | 16.56 | 23.04
40287 | 13.57 | 52.41 | 110 | 2.89 | 0 | 0 | 0 | 0 | 0 | 0.07 | 0 | 0 | 0 | 0.04 | 0 | 0 | 0 | 3.01 | 0 | 0.03 | 0.03 | 2.46 | 0 | 0 | 2.46
40288 | 6.6 | 51.66 | 110 | 16.65 | 0 | 0 | 0 | 0 | 0 | 0.15 | 0 | 0 | 0 | 0 | 0 | 0 | 0 | 16.8 | 0 | 0.18 | 0.18 | 0.57 | 0.27 | 0 | 0.85
40289 | 11.02 | 49.45 | 110 | 9.23 | 0 | 0 | 0 | 0 | 0 | 0.14 | 13.38 | 0 | 0 | 0.01 | 0 | 0 | 0 | 22.76 | 0 | 0.09 | 0.09 | 12.67 | 0 | 0 | 12.67
40290 | 11 | 49.43 | 110 | 9.03 | 0 | 0 | 0 | 0 | 0 | 0.14 | 0 | 0 | 0 | 0.01 | 0 | 0 | 0 | 9.18 | 0 | 0.09 | 0.09 | 23.28 | 0 | 0 | 23.28
40291 | 8.23 | 50.08 | 110 | 4.9 | 0 | 2.14 | 0 | 0 | 0 | 0.48 | 1.49 | 0 | 0 | 0.88 | 0 | 0 | 0 | 9.89 | 0 | 0.17 | 0.17 | 3.15 | 0 | 0 | 3.15
40292 | 7.84 | 49.84 | 110 | 25.72 | 0 | 0 | 0 | 0 | 0 | 0.03 | 0 | 0.18 | 0 | 0 | 0 | 0 | 0 | 25.93 | 0 | 0.08 | 0.08 | 1.84 | 0.88 | 0 | 2.72
40293 | 7.8 | 49.85 | 110 | 9.18 | 0 | 0 | 0 | 0 | 0 | 0 | 0 | 0 | 0 | 0 | 0 | 0 | 0 | 9.18 | 0 | 0 | 0 | 3.71 | 1.78 | 0 | 5.49
40294 | 6.62 | 51.13 | 110 | 3.02 | 41.1 | 0 | 0 | 0 | 0 | 0.02 | 0 | 0 | 0 | 0 | 0 | 0 | 0 | 44.14 | 0 | 5.77 | 5.77 | 0.22 | 0 | 0 | 0.22
40297 | 9.31 | 48.8 | 110 | 8.51 | 0 | 0 | 0 | 0 | 0 | 0 | 0 | 0.09 | 0 | 0 | 0 | 0 | 0 | 8.6 | 0 | 0 | 0 | 3.89 | 1.86 | 0 | 5.75
40298 | 11.51 | 48.09 | 110 | 6.38 | 0 | 0 | 0 | 0 | 0 | 0.11 | 0 | 0 | 0 | 0 | 0 | 0 | 0 | 6.49 | 0 | 0.43 | 0.43 | 16.54 | 0 | 0 | 16.54
40299 | 11.53 | 48.09 | 110 | 6.38 | 0 | 0 | 0 | 0 | 0 | 0.11 | 3.93 | 0 | 0 | 0 | 0 | 0 | 0 | 10.42 | 0 | 0.43 | 0.43 | 16.54 | 0 | 0 | 16.54
40300 | 11.54 | 48.1 | 110 | 6.38 | 0 | 0 | 0 | 0 | 0 | 0.11 | 0 | 5.16 | 0 | 0 | 0 | 0 | 0 | 11.65 | 0 | 0.43 | 0.43 | 5.85 | 0 | 0 | 5.85
40301 | 9.77 | 48.68 | 110 | 29.75 | 0 | 0 | 0 | 0 | 0 | 1.47 | 0 | 0.8 | 0 | 0 | 0 | 0 | 0 | 32.02 | 0 | 0 | 0 | 17.82 | 8.53 | 0 | 26.35
40303 | 7.93 | 50.82 | 110 | 1.56 | 0 | 0 | 0 | 0 | 0 | 0.24 | 0 | 0 | 0 | 0 | 0 | 0 | 0 | 1.8 | 0 | 0 | 0 | 0.69 | 0.33 | 0 | 1.02
40304 | 7.93 | 50.79 | 110 | 2.64 | 0 | 0 | 0 | 0 | 0 | 0 | 0 | 0 | 0 | 0.01 | 0 | 0 | 0 | 2.65 | 0 | 0 | 0 | 2.1 | 1 | 0 | 3.1
40305 | 13.78 | 51.06 | 110 | 5.2 | 0 | 0 | 0 | 0 | 0 | 0.39 | 1.48 | 0 | 0 | 0.33 | 0 | 0 | 0 | 7.4 | 0 | 0.65 | 0.65 | 1.68 | 0 | 0 | 1.68
40306 | 7.87 | 48.38 | 110 | 15.4 | 0 | 0 | 0 | 0 | 0 | 0 | 0 | 0 | 0 | 0.66 | 0 | 0 | 0 | 16.06 | 0 | 0 | 0 | 5.63 | 2.69 | 0 | 8.32
40307 | 7.86 | 48.41 | 110 | 26.03 | 0 | 0 | 0 | 0 | 0 | 0.29 | 0 | 0 | 0 | 0 | 0 | 0 | 0 | 26.32 | 0 | 0 | 0 | 3.51 | 1.68 | 0 | 5.18
40308 | 9.27 | 48.76 | 110 | 3.83 | 0 | 0 | 0 | 0 | 0 | 0 | 20.76 | 4.1 | 0 | 0 | 0 | 0 | 0 | 28.69 | 0 | 0 | 0 | 2.7 | 1.29 | 0 | 3.99
40309 | 9.26 | 48.76 | 110 | 4.8 | 0 | 0 | 0 | 0 | 0 | 0.12 | 0 | 1.4 | 0 | 0 | 0 | 0 | 0 | 6.32 | 0 | 0.08 | 0.08 | 4.08 | 0 | 0 | 4.08
40313 | 11.06 | 49.45 | 110 | 9.08 | 0 | 220.67 | 0 | 0 | 0 | 0.14 | 0 | 0 | 0 | 5.98 | 0 | 0 | 0 | 235.87 | 0 | 0.09 | 0.09 | 12.67 | 0 | 0 | 12.67
40314 | 11.08 | 49.45 | 110 | 9.03 | 0 | 0 | 0 | 0 | 0 | 0.14 | 1.15 | 0 | 0 | 0.01 | 0 | 0 | 0 | 10.33 | 0 | 0.09 | 0.09 | 12.67 | 0 | 0 | 12.67
40315 | 11.09 | 49.46 | 110 | 9.03 | 0 | 0 | 0 | 0 | 0 | 0.14 | 0 | 0.28 | 0 | 0.01 | 0 | 0 | 0 | 9.45 | 0 | 0.09 | 0.09 | 12.67 | 0 | 0 | 12.67
40316 | 11.08 | 49.47 | 110 | 9.03 | 0 | 0 | 0 | 0 | 0 | 0.14 | 0 | 0 | 0 | 0.01 | 0 | 0 | 0 | 9.18 | 0 | 0.09 | 0.09 | 4.48 | 0 | 0 | 4.48
40317 | 11.1 | 49.47 | 110 | 17.15 | 0 | 8.52 | 0 | 0 | 0 | 0.14 | 0 | 0 | 1.29 | 0.01 | 0 | 0 | 0 | 27.11 | 0 | 0.09 | 0.09 | 7.39 | 1.39 | 16.56 | 25.34
40318 | 11.08 | 49.46 | 110 | 9.03 | 0 | 0 | 0 | 0 | 0 | 0.14 | 0 | 0 | 0 | 0.01 | 0 | 0 | 0 | 9.18 | 0 | 0.09 | 0.09 | 23.28 | 0 | 0 | 23.28
40319 | 11.59 | 48.1 | 110 | 6.38 | 0 | 0 | 0 | 0 | 0 | 0.11 | 0 | 0.26 | 0 | 0 | 0 | 0 | 0 | 6.75 | 0 | 0.43 | 0.43 | 9.25 | 1.63 | 0 | 10.88
40320 | 11.6 | 48.13 | 110 | 6.38 | 0 | 0 | 0 | 0 | 0 | 0.11 | 0 | 0 | 0 | 0 | 0 | 0 | 0 | 6.49 | 0 | 0.43 | 0.43 | 30.39 | 0 | 0 | 30.39
40321 | 13.23 | 51.64 | 110 | 4.88 | 20.8 | 0 | 0 | 0 | 0 | 0.68 | 0 | 0 | 0 | 0.1 | 0 | 0 | 0 | 26.46 | 0 | 0 | 0 | 0.44 | 0.21 | 0 | 0.65
40322 | 9.2 | 48.73 | 110 | 4.8 | 0 | 0 | 0 | 0 | 0 | 0.12 | 0 | 0 | 0 | 0 | 0 | 0 | 0 | 4.92 | 0 | 0.08 | 0.08 | 11.55 | 0 | 0 | 11.55
40324 | 9.23 | 48.71 | 110 | 4.8 | 0 | 2 | 0 | 0 | 0 | 0.12 | 2.5 | 0 | 0 | 0 | 0 | 0 | 0 | 9.41 | 0 | 0.08 | 0.08 | 11.55 | 0 | 0 | 11.55
40325 | 9.25 | 48.71 | 110 | 15.74 | 0 | 0 | 0 | 0 | 0 | 0.45 | 0 | 0 | 0 | 1 | 0 | 0 | 0 | 17.19 | 0 | 0 | 0 | 9.98 | 4.78 | 16.56 | 31.31
40326 | 13.97 | 51.51 | 110 | 87.77 | 0 | 0 | 0 | 0 | 0 | 1.89 | 0 | 0 | 0 | 0.12 | 0 | 0 | 0 | 89.79 | 0 | 0 | 0 | 1.64 | 0.78 | 0 | 2.42
40327 | 10.94 | 50.03 | 110 | 21.48 | 0 | 0 | 0 | 0 | 0 | 0.94 | 0 | 0.27 | 0 | 6.25 | 0 | 0 | 0 | 28.94 | 0 | 0.1 | 0.1 | 5.52 | 2.64 | 0 | 8.17
40330 | 6.97 | 50.98 | 110 | 6.95 | 0 | 720.03 | 0 | 0 | 0 | 0.56 | 6.2 | 0 | 147 | 0 | 0 | 0 | 0 | 880.74 | 0 | 0.05 | 0.05 | 2.67 | 0 | 49.68 | 52.36
40331 | 6.96 | 50.92 | 110 | 6.95 | 0 | 0 | 0 | 0 | 0 | 0.56 | 15.76 | 0 | 0 | 0 | 0 | 0 | 0 | 23.27 | 0 | 0.05 | 0.05 | 2.67 | 0 | 0 | 2.67
40334 | 7.03 | 53.36 | 110 | 2.68 | 27.88 | 0 | 0 | 0 | 0 | 0.06 | 1.5 | 0 | 0 | 0 | 0 | 0 | 0 | 32.12 | 0 | 0.01 | 0.01 | 0.18 | 0.09 | 0 | 0.27
40335 | 7.9 | 47.98 | 110 | 32.2 | 14.9 | 0 | 0 | 0 | 0 | 1.37 | 0 | 3.32 | 0 | 0.91 | 0 | 0 | 0 | 52.7 | 0 | 0.02 | 0.02 | 23.84 | 7.72 | 0 | 31.56
40336 | 9.06 | 48.54 | 110 | 12.96 | 0 | 22.32 | 0 | 0 | 0 | 0.21 | 3.52 | 0.22 | 0 | 0 | 0 | 0 | 0 | 39.23 | 0 | 0 | 0 | 4.89 | 2.34 | 0 | 7.24
40337 | 9.1 | 48.52 | 110 | 17.54 | 0 | 3.9 | 0 | 0 | 0 | 0.21 | 0 | 1.57 | 0 | 0 | 0 | 0 | 0 | 23.22 | 0 | 0 | 0 | 4.39 | 2.1 | 0 | 6.49
40338 | 11.77 | 48.36 | 110 | 9.73 | 0 | 24.46 | 0 | 0 | 0 | 0.79 | 24.59 | 0 | 0 | 0 | 0 | 0 | 0 | 59.57 | 0 | 0 | 0 | 1.55 | 0.74 | 0 | 2.29
40339 | 11.82 | 48.36 | 110 | 5.68 | 0 | 0 | 0 | 0 | 0 | 0.32 | 4.12 | 0 | 0 | 0 | 0 | 0 | 0 | 10.12 | 0 | 0 | 0 | 2.12 | 1.02 | 0 | 3.14
40340 | 11.74 | 48.33 | 110 | 21.61 | 0 | 0 | 0 | 0 | 0 | 0.03 | 0 | 0 | 0 | 0 | 0 | 0 | 0 | 21.64 | 0 | 4.2 | 4.2 | 4.05 | 1.94 | 0 | 5.99
40341 | 11.67 | 48.13 | 110 | 12.08 | 0 | 1.42 | 0 | 0 | 0 | 0.11 | 13.64 | 0 | 0 | 0 | 0 | 0 | 0 | 27.25 | 0 | 0.43 | 0.43 | 7.51 | 0.79 | 16.56 | 24.87
40342 | 8.31 | 54.91 | 110 | 1.45 | 0 | 0 | 0 | 0 | 0 | 0.1 | 0 | 0 | 0 | 0 | 0 | 0 | 0 | 1.55 | 0 | 0 | 0 | 0.58 | 0.28 | 0 | 0.85
40343 | 8.59 | 50.03 | 110 | 5.56 | 0 | 0 | 0 | 0 | 0 | 0.33 | 9.1 | 0 | 0 | 0.57 | 0 | 0 | 0 | 15.56 | 0 | 0.04 | 0.04 | 2.52 | 0 | 0 | 2.52
40344 | 8.57 | 49.99 | 110 | 5.11 | 0 | 0 | 0 | 0 | 0 | 0.04 | 0 | 0 | 0 | 0 | 0 | 0 | 0 | 5.15 | 0 | 0 | 0 | 6.28 | 3.01 | 0 | 9.29
40351 | 11.38 | 48.07 | 110 | 5.01 | 0 | 0 | 0 | 0 | 0 | 0.19 | 0 | 0.44 | 0 | 0 | 0 | 0 | 0 | 5.64 | 0 | 0 | 0 | 1.42 | 0.68 | 0 | 2.1
40352 | 11.33 | 48.09 | 110 | 37.36 | 0 | 0 | 0 | 0 | 0 | 0.25 | 4.37 | 0 | 0 | 0 | 0 | 0 | 0 | 41.98 | 0 | 0.8 | 0.8 | 6.97 | 3.34 | 0 | 10.3
40353 | 8.35 | 48.7 | 110 | 1.48 | 0 | 0 | 0 | 0 | 0 | 0 | 0 | 6.08 | 0 | 0 | 0 | 0 | 0 | 7.56 | 0 | 0 | 0 | 13.42 | 6.42 | 0 | 19.85
40354 | 8.35 | 48.67 | 110 | 6.83 | 28 | 0 | 0 | 0 | 0 | 0 | 0 | 3.49 | 0 | 0 | 0 | 44.3 | 0 | 82.62 | 21.5 | 0 | 21.5 | 14.98 | 7.17 | 16.56 | 38.71
40355 | 14.77 | 50.9 | 110 | 15.44 | 0.25 | 0 | 0 | 0 | 0 | 2 | 0 | 0 | 0 | 0.05 | 0 | 0 | 0 | 17.74 | 0 | 0 | 0 | 6.62 | 3.17 | 0 | 9.8
40356 | 13.15 | 52.42 | 110 | 2.89 | 0 | 0 | 0 | 0 | 0 | 0.07 | 0 | 0 | 0 | 0.04 | 0 | 0 | 0 | 3.01 | 0 | 0.03 | 0.03 | 2.46 | 0 | 0 | 2.46
40357 | 13.15 | 52.46 | 110 | 2.89 | 4 | 0 | 0 | 0 | 0 | 0.07 | 0 | 0 | 0 | 0.04 | 0 | 0 | 0 | 7.01 | 0 | 0.03 | 0.03 | 2.46 | 0 | 0 | 2.46
40358 | 13.16 | 52.42 | 110 | 2.89 | 0 | 0 | 0 | 0 | 0 | 0.07 | 0 | 0 | 0 | 0.04 | 0 | 0 | 0 | 3.01 | 0 | 0.03 | 0.03 | 12.81 | 0 | 0 | 12.81
40359 | 10.48 | 49.24 | 110 | 50.35 | 7.2 | 0 | 0 | 0 | 0 | 6.95 | 0 | 0 | 0 | 0.04 | 0 | 0 | 0 | 64.54 | 0 | 0 | 0 | 5.82 | 2.79 | 0 | 8.61
40360 | 10.5 | 49.28 | 110 | 21.3 | 0 | 0 | 0 | 0 | 0 | 2.03 | 0 | 0 | 0 | 0 | 0 | 0 | 0 | 23.33 | 0 | 0.03 | 0.03 | 8.05 | 3.85 | 0 | 11.9
40363 | 8.97 | 47.76 | 110 | 30.53 | 0 | 0 | 0 | 0 | 0 | 0.46 | 0 | 0 | 0 | 0.01 | 0 | 0 | 0 | 31 | 0 | 0 | 0 | 6.56 | 3.14 | 0 | 9.71
40364 | 9.03 | 47.78 | 110 | 34.56 | 0 | 0 | 0 | 0 | 0 | 0.53 | 0 | 0 | 0 | 0.01 | 0 | 0 | 0 | 35.1 | 0 | 0 | 0 | 14.2 | 6.8 | 0 | 20.99
40367 | 6.9 | 50.95 | 110 | 6.95 | 0 | 4.89 | 0 | 0 | 0 | 0.56 | 6.87 | 0 | 0 | 0 | 0 | 0 | 0 | 19.27 | 0 | 0.05 | 0.05 | 2.67 | 0 | 0 | 2.67
40368 | 12.08 | 51.11 | 110 | 5.23 | 0 | 0 | 0 | 0 | 0 | 0.13 | 0 | 0 | 0 | 0 | 0 | 0 | 0 | 5.36 | 0 | 0 | 0 | 0.17 | 0.08 | 0 | 0.25
40369 | 12.11 | 51.07 | 110 | 4.45 | 0 | 0 | 0 | 0 | 0 | 0 | 0 | 0 | 0 | 0 | 0 | 0 | 0 | 4.45 | 0 | 0 | 0 | 0.74 | 0.35 | 0 | 1.09
40370 | 8.3 | 54.86 | 110 | 2.45 | 0 | 0 | 0 | 0 | 0 | 0.38 | 3 | 0 | 0 | 0 | 0 | 0 | 0 | 5.83 | 0 | 0 | 0 | 2.04 | 0.98 | 0 | 3.02
40371 | 7.94 | 48.32 | 110 | 8.6 | 41.98 | 0 | 0 | 0 | 0 | 0.06 | 0 | 0.05 | 0 | 0.01 | 0 | 0 | 0 | 50.69 | 0 | 0 | 0 | 9.64 | 4.61 | 0 | 14.25
40374 | 7.15 | 51.88 | 110 | 18.95 | 110.92 | 0 | 0 | 0 | 0 | 1.02 | 0 | 0 | 0 | 0 | 0 | 0 | 0 | 130.9 | 0 | 0.19 | 0.19 | 0.51 | 0.25 | 0 | 0.76
40377 | 8.56 | 48.17 | 110 | 33.65 | 0.8 | 0 | 0 | 0 | 0 | 0.78 | 0 | 0.53 | 0 | 0 | 0 | 0 | 0 | 35.76 | 0 | 0 | 0 | 4.09 | 1.96 | 0 | 6.05
40378 | 8.94 | 48.21 | 110 | 30.86 | 0 | 0 | 0 | 0 | 0 | 0.77 | 0 | 0 | 0 | 0.07 | 0 | 0 | 0 | 31.7 | 0 | 0 | 0 | 13.6 | 6.51 | 0 | 20.11
40379 | 8.35 | 54.97 | 110 | 0.43 | 0 | 0 | 0 | 0 | 0 | 0 | 0 | 0 | 0 | 0 | 0 | 0 | 0 | 0.43 | 0 | 0 | 0 | 1.18 | 0.56 | 0 | 1.74
40380 | 8.32 | 54.91 | 110 | 0.88 | 0 | 0 | 0 | 0 | 0 | 0 | 0 | 0 | 0 | 0 | 0 | 0 | 0 | 0.88 | 0 | 0 | 0 | 0.69 | 0.33 | 0 | 1.02
40381 | 10.74 | 51.67 | 110 | 10.83 | 0 | 0 | 0 | 0 | 0 | 0 | 0 | 0.1 | 0 | 0 | 0 | 0 | 0 | 10.93 | 0 | 0 | 0 | 5.67 | 2.71 | 0 | 8.38
40382 | 10.87 | 51.67 | 110 | 1.18 | 0 | 0 | 0 | 0 | 0 | 0 | 0 | 0 | 0 | 0 | 0 | 0 | 0 | 1.18 | 0 | 0 | 0 | 6.37 | 3.05 | 0 | 9.41
40385 | 11.12 | 54.48 | 110 | 40.56 | 167.3 | 0 | 0 | 0 | 0 | 1.98 | 0 | 0 | 0 | 0 | 0 | 0 | 0 | 209.85 | 0 | 0 | 0 | 14.18 | 6.79 | 0 | 20.97
200113 | 6.6 | 54.02 | 110 | 0 | 0 | 0 | 0 | 0 | 2057.56 | 0 | 9.1 | 0 | 0 | 0 | 0 | 0 | 0 | 2066.66 | 0 | 0 | 0 | 0 | 0 | 16.56 | 16.56

## 220kV
bus | lon | lat | v_nom | gen_solar | gen_onwind | gen_gas | gen_biogas | gen_oil | gen_run_of_river | gen_other | gen_biomass | gen_waste | gen_TOTAL | stor_pumped_hydro | stor_battery | stor_TOTAL | load_residential_cts | load_industry | load_large_industry | load_TOTAL
103 | 8.45 | 48.95 | 220 | 0 | 0 | 0 | 0 | 0 | 0 | 0 | 0 | 0 | 0 | 0 | 0 | 0 | 0 | 8.55 | 0 | 8.55
107 | 8.38 | 48.97 | 220 | 0 | 0 | 0 | 0 | 0 | 0 | 0 | 0 | 0 | 0 | 0 | 0 | 0 | 0 | 8.55 | 0 | 8.55
109 | 8.64 | 48.89 | 220 | 0 | 0 | 0 | 0 | 0 | 0 | 0 | 0 | 0 | 0 | 0 | 0 | 0 | 0 | 31.25 | 0 | 31.25
217 | 12.5 | 52.41 | 220 | 0 | 0 | 0 | 0 | 0 | 0 | 0 | 0 | 0 | 0 | 0 | 0 | 0 | 0 | 0 | 33.12 | 33.12
380 | 8.32 | 49.04 | 220 | 0 | 0 | 0 | 0 | 0 | 0 | 0 | 0 | 0 | 0 | 0 | 0 | 0 | 0 | 8.55 | 0 | 8.55
518 | 8.57 | 49.43 | 220 | 0 | 0 | 0 | 0 | 0 | 0 | 0 | 0 | 0 | 0 | 0 | 0 | 0 | 0 | 11.48 | 0 | 11.48
596 | 13.21 | 52.66 | 220 | 0 | 0 | 0 | 0 | 0 | 0 | 0 | 0 | 0 | 0 | 0 | 0 | 0 | 0 | 0 | 33.12 | 33.12
964 | 8.06 | 53.62 | 220 | 0 | 0 | 0 | 0 | 0 | 0 | 0 | 0 | 0 | 0 | 0 | 0 | 0 | 1.06 | 0.51 | 0 | 1.57
1092 | 8.45 | 48.98 | 220 | 0 | 0 | 0 | 0 | 0 | 0 | 0 | 0 | 0 | 0 | 0 | 0 | 0 | 0 | 8.55 | 0 | 8.55
1158 | 10.18 | 52.31 | 220 | 0 | 0 | 0 | 0 | 0 | 0 | 0 | 0 | 0 | 0 | 0 | 0 | 0 | 0 | 0 | 33.12 | 33.12
1328 | 11.37 | 48.29 | 220 | 0 | 0 | 0 | 0 | 0 | 0 | 0 | 0 | 0 | 0 | 0 | 0 | 0 | 0 | 73.2 | 0 | 73.2
1363 | 8.41 | 53.19 | 220 | 0 | 0 | 0 | 0 | 0 | 0 | 0 | 0 | 0 | 0 | 0 | 0 | 0 | 0 | 41.88 | 0 | 41.88
1552 | 9.36 | 53.87 | 220 | 0 | 83.1 | 0 | 0 | 0 | 0 | 0 | 0 | 0 | 83.1 | 0 | 0 | 0 | 0 | 0 | 0 | 0
1559 | 9.45 | 53.97 | 220 | 0 | 0 | 0 | 0 | 87 | 0 | 0 | 0 | 0 | 87 | 0 | 0 | 0 | 0 | 0 | 0 | 0
1746 | 9.52 | 52.36 | 220 | 0 | 0 | 0 | 0 | 0 | 0 | 20.11 | 0 | 0 | 20.11 | 0 | 0 | 0 | 0 | 20.36 | 0 | 20.36
1847 | 6.62 | 51.06 | 220 | 0 | 0 | 0 | 0 | 0 | 0 | 0 | 0 | 0 | 0 | 0 | 0 | 0 | 0 | 0.52 | 0 | 0.52
1928 | 7.03 | 51.62 | 220 | 0 | 0 | 0 | 0 | 0 | 0 | 0 | 0 | 0 | 0 | 0 | 0 | 0 | 0 | 13.47 | 0 | 13.47
2149 | 7.14 | 50.8 | 220 | 0 | 0 | 39.19 | 0 | 0 | 0 | 0 | 0 | 0 | 39.19 | 0 | 0 | 0 | 0 | 81.5 | 0 | 81.5
2233 | 6.62 | 51.05 | 220 | 0 | 0 | 0 | 0 | 0 | 0 | 0 | 0 | 0 | 0 | 0 | 0 | 0 | 0 | 9.59 | 0 | 9.59
2234 | 6.59 | 51.05 | 220 | 0 | 0 | 0 | 0 | 0 | 0 | 0 | 0 | 0 | 0 | 0 | 0 | 0 | 0 | 7.61 | 0 | 7.61
2342 | 7.32 | 51.62 | 220 | 0 | 0 | 0 | 0 | 0 | 0 | 0 | 0 | 0 | 0 | 0 | 0 | 0 | 0 | 0 | 66.24 | 66.24
2365 | 6.97 | 51.05 | 220 | 0 | 0 | 0 | 0 | 0 | 0 | 0 | 0 | 0 | 0 | 0 | 0 | 0 | 0 | 26.19 | 0 | 26.19
2380 | 6.85 | 51.02 | 220 | 0 | 0 | 35.61 | 0 | 0 | 0 | 0 | 0 | 0 | 35.61 | 0 | 0 | 0 | 0 | 0 | 0 | 0
2444 | 7.01 | 51.05 | 220 | 0 | 0 | 0 | 0 | 0 | 0 | 0 | 0 | 0 | 0 | 0 | 0 | 0 | 0 | 6.63 | 0 | 6.63
2445 | 6.99 | 51.05 | 220 | 0 | 0 | 0 | 0 | 0 | 0 | 0 | 0 | 0 | 0 | 0 | 0 | 0 | 0 | 6.63 | 0 | 6.63
2753 | 13.14 | 53.91 | 220 | 259.3 | 93.6 | 0 | 0 | 0 | 0 | 0 | 0 | 0 | 352.9 | 0 | 0 | 0 | 0 | 0 | 0 | 0
2832 | 7.17 | 51.38 | 220 | 0 | 0 | 0 | 0 | 0 | 0 | 0 | 0 | 0 | 0 | 0 | 0 | 0 | 0 | 22.77 | 0 | 22.77
2839 | 7.28 | 51.47 | 220 | 0 | 0 | 0 | 0 | 0 | 0 | 0 | 0 | 0 | 0 | 0 | 0 | 0 | 0 | 19.48 | 0 | 19.48
2891 | 7.13 | 51.57 | 220 | 0 | 0 | 0 | 0 | 0 | 0 | 0 | 0 | 0 | 0 | 0 | 0 | 0 | 0 | 5.82 | 0 | 5.82
2898 | 7.15 | 51.5 | 220 | 0 | 0 | 0 | 0 | 0 | 0 | 0 | 0 | 0 | 0 | 0 | 0 | 0 | 0 | 29.99 | 0 | 29.99
2906 | 7.21 | 51.56 | 220 | 0 | 0 | 0 | 0 | 0 | 0 | 0 | 0 | 0 | 0 | 0 | 0 | 0 | 0 | 39.84 | 0 | 39.84
2911 | 7.18 | 51.47 | 220 | 0 | 0 | 0 | 0 | 0 | 0 | 0 | 0 | 0 | 0 | 0 | 0 | 0 | 0 | 29.99 | 0 | 29.99
2913 | 7.14 | 51.56 | 220 | 0 | 0 | 0 | 0 | 0 | 0 | 0 | 0 | 0 | 0 | 0 | 0 | 0 | 0 | 13.47 | 0 | 13.47
3036 | 7 | 51.18 | 220 | 0 | 0 | 0 | 0 | 0 | 0 | 0 | 0 | 0 | 0 | 0 | 0 | 0 | 0 | 13.52 | 0 | 13.52
3037 | 7 | 51.25 | 220 | 0 | 0 | 0 | 0 | 0 | 0 | 0 | 0 | 0 | 0 | 0 | 0 | 0 | 0 | 26.8 | 0 | 26.8
3192 | 7 | 51.6 | 220 | 0 | 0 | 0 | 0 | 0 | 0 | 0 | 0 | 0 | 0 | 0 | 0 | 0 | 0 | 2.06 | 0 | 2.06
3257 | 7.1 | 51.15 | 220 | 0 | 0 | 0 | 0 | 0 | 0 | 0 | 0 | 0 | 0 | 0 | 0 | 0 | 0 | 13.52 | 0 | 13.52
3258 | 7.25 | 51.23 | 220 | 0 | 0 | 0 | 0 | 0 | 0 | 0 | 0 | 0 | 0 | 0 | 0 | 0 | 0 | 38.66 | 0 | 38.66
3271 | 7.12 | 51.17 | 220 | 0 | 0 | 0 | 0 | 0 | 0 | 0 | 0 | 0 | 0 | 0 | 0 | 0 | 0 | 13.52 | 0 | 13.52
3663 | 7.5 | 51.41 | 220 | 0 | 0 | 0 | 0 | 0 | 0 | 0 | 0 | 0 | 0 | 0 | 0 | 0 | 0 | 48.32 | 0 | 48.32
3669 | 7.14 | 51.55 | 220 | 0 | 0 | 0 | 0 | 0 | 0 | 0 | 0 | 0 | 0 | 0 | 0 | 0 | 0 | 3.78 | 0 | 3.78
3818 | 6.54 | 51.3 | 220 | 0 | 0 | 0 | 0 | 0 | 0 | 0 | 0 | 0 | 0 | 0 | 0 | 0 | 0 | 19.18 | 0 | 19.18
3826 | 6.52 | 51.32 | 220 | 0 | 0 | 0 | 0 | 0 | 0 | 0 | 0 | 0 | 0 | 0 | 0 | 0 | 0 | 19.18 | 0 | 19.18
3829 | 6.44 | 51.23 | 220 | 0 | 0 | 0 | 0 | 0 | 0 | 0 | 0 | 0 | 0 | 0 | 0 | 0 | 0 | 66.46 | 0 | 66.46
3925 | 7.02 | 51.56 | 220 | 0 | 0 | 0 | 0 | 0 | 0 | 0 | 0 | 0 | 0 | 0 | 0 | 0 | 0 | 10.69 | 0 | 10.69
3930 | 7.04 | 51.54 | 220 | 0 | 0 | 0 | 0 | 0 | 0 | 0 | 0 | 0 | 0 | 0 | 0 | 0 | 0 | 3.78 | 0 | 3.78
3981 | 9.96 | 54.32 | 220 | 21.96 | 0 | 0 | 0 | 0 | 0 | 0 | 0 | 0 | 21.96 | 0 | 0 | 0 | 0 | 0 | 0 | 0
3982 | 9.73 | 54.29 | 220 | 0 | 0 | 0 | 0 | 90 | 0 | 0 | 0 | 0 | 90 | 0 | 0 | 0 | 0 | 21.97 | 0 | 21.97
4010 | 7.18 | 51.42 | 220 | 0 | 0 | 0 | 0 | 0 | 0 | 0 | 0 | 0 | 0 | 0 | 0 | 0 | 0 | 6.89 | 0 | 6.89
4273 | 7.28 | 51.49 | 220 | 0 | 0 | 0 | 0 | 0 | 0 | 0 | 0 | 0 | 0 | 0 | 0 | 0 | 0 | 6.89 | 0 | 6.89
5383 | 7.01 | 51.6 | 220 | 0 | 0 | 0 | 0 | 0 | 0 | 0 | 0 | 0 | 0 | 0 | 0 | 0 | 0 | 0.73 | 0 | 0.73
5636 | 13.96 | 53.25 | 220 | 30.89 | 0 | 0 | 22.76 | 0 | 0 | 0 | 0 | 0 | 53.65 | 0 | 0 | 0 | 0 | 0 | 0 | 0
5793 | 6.97 | 51.49 | 220 | 0 | 0 | 0 | 0 | 0 | 0 | 0 | 0 | 0 | 0 | 0 | 0 | 0 | 0 | 0 | 49.68 | 49.68
5852 | 6.68 | 51.32 | 220 | 0 | 0 | 0 | 0 | 0 | 0 | 0 | 0 | 0 | 0 | 0 | 0 | 0 | 0 | 19.18 | 0 | 19.18
6116 | 6.88 | 51.46 | 220 | 0 | 0 | 0 | 0 | 0 | 0 | 0 | 0 | 0 | 0 | 0 | 0 | 0 | 0 | 43.27 | 0 | 43.27
6118 | 6.92 | 51.5 | 220 | 0 | 0 | 0 | 0 | 0 | 0 | 0 | 0 | 0 | 0 | 0 | 0 | 0 | 0 | 30.01 | 0 | 30.01
6402 | 6.99 | 51.53 | 220 | 0 | 0 | 0 | 0 | 0 | 0 | 0 | 0 | 0 | 0 | 0 | 0 | 0 | 0 | 14.97 | 0 | 14.97
6412 | 7 | 51.54 | 220 | 0 | 0 | 0 | 0 | 0 | 0 | 0 | 0 | 0 | 0 | 0 | 0 | 0 | 0 | 14.97 | 0 | 14.97
6781 | 6.84 | 51.5 | 220 | 0 | 0 | 0 | 0 | 0 | 0 | 0 | 0 | 0 | 0 | 0 | 0 | 0 | 0 | 10.61 | 0 | 10.61
6782 | 6.83 | 51.5 | 220 | 0 | 0 | 0 | 0 | 0 | 0 | 0 | 0 | 0 | 0 | 0 | 0 | 0 | 0 | 10.61 | 0 | 10.61
6941 | 8.04 | 50.76 | 220 | 0 | 0 | 0 | 0 | 0 | 0 | 0 | 0 | 0 | 0 | 0 | 0 | 0 | 0 | 0 | 49.68 | 49.68
7699 | 7.72 | 49.49 | 220 | 0 | 0 | 0 | 0 | 0 | 0 | 0 | 0 | 0 | 0 | 0 | 0 | 0 | 0 | 25.18 | 0 | 25.18
7774 | 6.62 | 49.75 | 220 | 0 | 0 | 0 | 0 | 0 | 0 | 0 | 0 | 0 | 0 | 0 | 0 | 0 | 0 | 14.69 | 0 | 14.69
7874 | 12.22 | 54.11 | 220 | 0 | 0 | 0 | 0 | 0 | 0 | 0 | 0 | 0 | 0 | 0 | 0 | 0 | 0 | 52.66 | 0 | 52.66
8024 | 8.57 | 49.5 | 220 | 0 | 0 | 0 | 0 | 0 | 0 | 0 | 0 | 0 | 0 | 0 | 0 | 0 | 0 | 6.25 | 0 | 6.25
8102 | 8.57 | 49.5 | 220 | 0 | 0 | 0 | 0 | 0 | 0 | 0 | 0 | 0 | 0 | 0 | 0 | 0 | 0 | 8.73 | 0 | 8.73
8103 | 8.5 | 49.44 | 220 | 0 | 0 | 0 | 0 | 0 | 0 | 0 | 0 | 0 | 0 | 0 | 0 | 0 | 0 | 14.47 | 0 | 14.47
8105 | 8.54 | 49.45 | 220 | 0 | 0 | 0 | 0 | 0 | 0 | 0 | 0 | 0 | 0 | 0 | 0 | 0 | 0 | 28.5 | 0 | 28.5
9813 | 6.77 | 51.14 | 220 | 0 | 0 | 0 | 0 | 0 | 0 | 0 | 0 | 0 | 0 | 0 | 0 | 0 | 0 | 0 | 33.12 | 33.12
10002 | 9.57 | 51.32 | 220 | 0 | 0 | 0 | 0 | 0 | 0 | 0 | 0 | 0 | 0 | 0 | 0 | 0 | 0 | 50.61 | 0 | 50.61
10314 | 12.05 | 50.79 | 220 | 0 | 0 | 0 | 0 | 0 | 0 | 0 | 0 | 0 | 0 | 0 | 0 | 0 | 0 | 24.54 | 0 | 24.54
10444 | 8.11 | 52.26 | 220 | 0 | 0 | 0 | 0 | 0 | 0 | 0 | 0 | 0 | 0 | 0 | 0 | 0 | 0 | 41.51 | 0 | 41.51
10740 | 11.86 | 53.09 | 220 | 0 | 28.8 | 0 | 0 | 0 | 0 | 0 | 0 | 0 | 28.8 | 0 | 0 | 0 | 0 | 0 | 0 | 0
10742 | 11.9 | 53.41 | 220 | 0 | 153.9 | 0 | 0 | 0 | 0 | 0 | 0 | 0 | 153.9 | 0 | 0 | 0 | 0 | 24.74 | 0 | 24.74
11174 | 6.7 | 49.83 | 220 | 0 | 0 | 0 | 0 | 0 | 0 | 0 | 0 | 0 | 0 | 0 | 0 | 0 | 0 | 14.69 | 0 | 14.69
11196 | 7.5 | 50.35 | 220 | 0 | 0 | 0 | 0 | 0 | 0 | 0 | 0 | 0 | 0 | 0 | 0 | 0 | 0 | 11.33 | 0 | 11.33
11897 | 11.81 | 48.46 | 220 | 0 | 0 | 68.91 | 0 | 0 | 0 | 0 | 0 | 0 | 68.91 | 0 | 0 | 0 | 0 | 0 | 0 | 0
11988 | 10.36 | 52.18 | 220 | 0 | 0 | 0 | 0 | 0 | 0 | 0 | 0 | 0 | 0 | 0 | 0 | 0 | 0 | 8.47 | 0 | 8.47
12047 | 12.34 | 51.14 | 220 | 0 | 0 | 0 | 0 | 0 | 0 | 0 | 0 | 0 | 0 | 0 | 20.3 | 20.3 | 0 | 0 | 0 | 0
12051 | 11.9 | 51.4 | 220 | 0 | 0 | 0 | 0 | 0 | 0 | 0 | 0 | 0 | 0 | 0 | 0 | 0 | 0 | 81.78 | 0 | 81.78
12268 | 11.12 | 51 | 220 | 0 | 0 | 0 | 0 | 0 | 0 | 0 | 0 | 0 | 0 | 0 | 0 | 0 | 0 | 53.71 | 0 | 53.71
12542 | 10.26 | 52.17 | 220 | 0 | 0 | 0 | 0 | 0 | 0 | 0 | 0 | 0 | 0 | 0 | 0 | 0 | 0 | 1.95 | 0 | 1.95
12548 | 10.26 | 52.17 | 220 | 0 | 0 | 0 | 0 | 0 | 0 | 0 | 0 | 0 | 0 | 0 | 0 | 0 | 0 | 1.95 | 0 | 1.95
12933 | 11.47 | 50.6 | 220 | 0 | 0 | 0 | 0 | 0 | 0 | 0 | 0 | 0 | 0 | 317.6 | 0 | 317.6 | 0 | 0 | 0 | 0
13474 | 12.21 | 50.01 | 220 | 0 | 0 | 0 | 0 | 0 | 0 | 0 | 0 | 0 | 0 | 0 | 101 | 101 | 0 | 0 | 0 | 0
13754 | 13 | 50.87 | 220 | 0 | 0 | 0 | 0 | 0 | 0 | 0 | 0 | 0 | 0 | 0 | 25 | 25 | 0 | 0 | 0 | 0
13953 | 9.34 | 48.84 | 220 | 0 | 0 | 112 | 0 | 0 | 0 | 0 | 0 | 0 | 112 | 0 | 0 | 0 | 0 | 0 | 0 | 0
13998 | 10.85 | 49.38 | 220 | 0 | 0 | 0 | 0 | 0 | 0 | 0 | 0 | 0 | 0 | 0 | 0 | 0 | 0 | 59.43 | 0 | 59.43
14045 | 9.14 | 49.16 | 220 | 0 | 0 | 0 | 0 | 0 | 0 | 0 | 0 | 0 | 0 | 0 | 0 | 0 | 0 | 31.33 | 0 | 31.33
14082 | 9.48 | 53.64 | 220 | 0 | 0 | 0 | 0 | 0 | 0 | 0 | 0 | 0 | 0 | 0 | 0 | 0 | 0 | 0 | 33.12 | 33.12
14164 | 9.83 | 52.43 | 220 | 0 | 0 | 0 | 0 | 0 | 0 | 0 | 0 | 0 | 0 | 0 | 0 | 0 | 0 | 16.85 | 0 | 16.85
14604 | 13.71 | 48.52 | 220 | 0 | 0 | 0 | 0 | 0 | 132 | 0 | 0 | 0 | 132 | 0 | 0 | 0 | 0 | 0 | 0 | 0
15163 | 8.66 | 49.36 | 220 | 0 | 0 | 0 | 0 | 0 | 0 | 0 | 0 | 0 | 0 | 0 | 0 | 0 | 0 | 8.75 | 0 | 8.75
15291 | 8.63 | 52 | 220 | 0 | 0 | 0 | 0 | 0 | 0 | 0 | 0 | 0 | 0 | 0 | 0 | 0 | 0 | 9.46 | 0 | 9.46
15293 | 8.63 | 52 | 220 | 0 | 0 | 0 | 0 | 0 | 0 | 0 | 0 | 0 | 0 | 0 | 0 | 0 | 0 | 75.69 | 0 | 75.69
23312 | 10.41 | 52.16 | 220 | 0 | 0 | 0 | 0 | 0 | 0 | 0 | 0 | 0 | 0 | 0 | 0 | 0 | 0 | 2.99 | 0 | 2.99
34764 | 6.98 | 51.04 | 220 | 0 | 0 | 0 | 0 | 0 | 0 | 0 | 0 | 0 | 0 | 0 | 0 | 0 | 0 | 2.34 | 0 | 2.34
34766 | 6.84 | 50.86 | 220 | 0 | 0 | 0 | 0 | 0 | 0 | 0 | 0 | 0 | 0 | 0 | 0 | 0 | 0 | 42.49 | 0 | 42.49
34788 | 7.04 | 51.6 | 220 | 0 | 0 | 0 | 0 | 0 | 0 | 0 | 0 | 0 | 0 | 0 | 0 | 0 | 0 | 10.69 | 49.68 | 60.38
34868 | 8.44 | 50.06 | 220 | 0 | 0 | 0 | 0 | 0 | 0 | 0 | 0 | 0 | 0 | 0 | 0 | 0 | 0 | 70.61 | 0 | 70.61
34929 | 6.57 | 51.05 | 220 | 0 | 136.87 | 0 | 0 | 0 | 0 | 0 | 0 | 0 | 136.87 | 0 | 0 | 0 | 0 | 35.56 | 165.61 | 201.17
34940 | 10.51 | 52.3 | 220 | 0 | 0 | 0 | 0 | 0 | 0 | 0 | 0 | 0 | 0 | 0 | 0 | 0 | 0 | 95.96 | 0 | 95.96
35007 | 8.39 | 49.98 | 220 | 0 | 0 | 0 | 0 | 0 | 0 | 0 | 0 | 0 | 0 | 0 | 0 | 0 | 0 | 53.63 | 0 | 53.63
35043 | 9.59 | 49.8 | 220 | 0 | 0 | 0 | 0 | 0 | 0 | 0 | 0 | 0 | 0 | 0 | 0 | 0 | 0 | 31.92 | 0 | 31.92
35047 | 11.51 | 48.76 | 220 | 0 | 0 | 0 | 0 | 0 | 0 | 0 | 0 | 0 | 0 | 0 | 0 | 0 | 0 | 33.85 | 0 | 33.85
35072 | 13.1 | 48.67 | 220 | 0 | 0 | 117.24 | 0 | 0 | 0 | 0 | 0 | 0 | 117.24 | 0 | 0 | 0 | 0 | 0 | 0 | 0
35166 | 9.89 | 52.49 | 220 | 0 | 0 | 0 | 0 | 0 | 0 | 0 | 0 | 0 | 0 | 0 | 0 | 0 | 0 | 22.16 | 0 | 22.16
35183 | 11.56 | 52.12 | 220 | 0 | 0 | 0 | 0 | 0 | 0 | 0 | 0 | 0 | 0 | 0 | 0 | 0 | 0 | 60.26 | 0 | 60.26
35224 | 10.16 | 54.28 | 220 | 0 | 0 | 0 | 0 | 0 | 0 | 0 | 0 | 0 | 0 | 0 | 0 | 0 | 0 | 62.83 | 0 | 62.83
35228 | 12.94 | 52.56 | 220 | 0 | 0 | 0 | 0 | 0 | 0 | 0 | 0 | 0 | 0 | 0 | 0 | 0 | 0 | 42.88 | 0 | 42.88
35286 | 9.99 | 53.77 | 220 | 0 | 0 | 0 | 0 | 0 | 0 | 0 | 20.52 | 0 | 20.52 | 0 | 0 | 0 | 0 | 0 | 0 | 0
35292 | 9.49 | 52.6 | 220 | 0 | 0 | 0 | 0 | 0 | 0 | 0 | 0 | 0 | 0 | 0 | 0 | 0 | 0 | 45.74 | 0 | 45.74
35306 | 10.37 | 52.17 | 220 | 0 | 0 | 0 | 0 | 0 | 0 | 0 | 0 | 0 | 0 | 0 | 0 | 0 | 0 | 10.11 | 0 | 10.11
35369 | 12.08 | 49.3 | 220 | 0 | 0 | 0 | 0 | 0 | 0 | 0 | 0 | 50 | 50 | 0 | 0 | 0 | 0 | 0 | 0 | 0
35386 | 7.06 | 51.7 | 220 | 0 | 0 | 0 | 0 | 0 | 0 | 0 | 0 | 0 | 0 | 0 | 0 | 0 | 0 | 68.53 | 0 | 68.53
35417 | 9.53 | 53.62 | 220 | 0 | 0 | 0 | 0 | 0 | 0 | 0 | 0 | 0 | 0 | 0 | 0 | 0 | 0 | 0 | 33.12 | 33.12
35434 | 12.15 | 49.01 | 220 | 0 | 0 | 0 | 0 | 0 | 0 | 0 | 0 | 0 | 0 | 0 | 0 | 0 | 0 | 37.18 | 0 | 37.18
35622 | 8.47 | 53.43 | 220 | 0 | 0 | 0 | 0 | 0 | 0 | 0 | 0 | 0 | 0 | 0 | 0 | 0 | 0 | 29.15 | 0 | 29.15
35674 | 8.45 | 49.01 | 220 | 0 | 0 | 0 | 0 | 0 | 0 | 0 | 0 | 0 | 0 | 0 | 0 | 0 | 0 | 1.07 | 0 | 1.07
35937 | 7.03 | 51.61 | 220 | 0 | 0 | 0 | 0 | 0 | 0 | 0 | 0 | 0 | 0 | 0 | 0 | 0 | 0 | 2.06 | 0 | 2.06
36037 | 9.89 | 48.3 | 220 | 0 | 0 | 0 | 0 | 0 | 0 | 0 | 0 | 0 | 0 | 0 | 0 | 0 | 0 | 31.35 | 0 | 31.35
36096 | 7.71 | 51.68 | 220 | 0 | 0 | 0 | 0 | 0 | 0 | 0 | 0 | 0 | 0 | 0 | 0 | 0 | 0 | 45.86 | 0 | 45.86
36138 | 7.61 | 51.9 | 220 | 0 | 0 | 0 | 0 | 0 | 0 | 0 | 0 | 0 | 0 | 0 | 0 | 0 | 0 | 51.32 | 0 | 51.32
36391 | 10.18 | 54.34 | 220 | 0 | 0 | 0 | 0 | 0 | 0 | 0 | 0 | 0 | 0 | 0 | 0 | 0 | 0 | 15.06 | 0 | 15.06
36531 | 7.31 | 52.48 | 220 | 0 | 0 | 0 | 0 | 0 | 0 | 0 | 0 | 0 | 0 | 0 | 45 | 45 | 0 | 0 | 0 | 0
36664 | 6.76 | 49.36 | 220 | 0 | 0 | 0 | 0 | 103.24 | 0 | 0 | 0 | 0 | 103.24 | 0 | 0 | 0 | 0 | 0 | 0 | 0
36732 | 7.75 | 48.1 | 220 | 0 | 0 | 0 | 0 | 0 | 0 | 0 | 0 | 0 | 0 | 0 | 0 | 0 | 0 | 57.87 | 0 | 57.87
37322 | 7.59 | 51.93 | 220 | 0 | 0 | 0 | 0 | 0 | 0 | 0 | 0 | 0 | 0 | 0 | 0 | 0 | 0 | 27.93 | 0 | 27.93
37653 | 7.91 | 48.5 | 220 | 0 | 0 | 0 | 0 | 0 | 0 | 0 | 0 | 0 | 0 | 0 | 0 | 0 | 0 | 0 | 49.68 | 49.68
37665 | 8.59 | 49.82 | 220 | 0 | 0 | 0 | 0 | 0 | 0 | 0 | 0 | 0 | 0 | 0 | 0 | 0 | 0 | 39.71 | 0 | 39.71
37759 | 8.42 | 49.63 | 220 | 0 | 0 | 0 | 0 | 0 | 0 | 0 | 0 | 0 | 0 | 0 | 0 | 0 | 0 | 20.99 | 0 | 20.99
37807 | 10.39 | 52.15 | 220 | 0 | 0 | 0 | 0 | 0 | 0 | 0 | 0 | 0 | 0 | 0 | 0 | 0 | 0 | 0.37 | 0 | 0.37
37833 | 11.43 | 50.65 | 220 | 0 | 0 | 0 | 0 | 0 | 0 | 0 | 0 | 0 | 0 | 0 | 0 | 0 | 0 | 28 | 0 | 28
37835 | 8.31 | 49.01 | 220 | 0 | 0 | 114 | 0 | 0 | 0 | 0 | 0 | 0 | 114 | 0 | 0 | 0 | 0 | 33.78 | 0 | 33.78
37858 | 8.41 | 49.53 | 220 | 0 | 0 | 0 | 0 | 0 | 0 | 0 | 0 | 0 | 0 | 0 | 0 | 0 | 0 | 42.11 | 0 | 42.11
37863 | 8.55 | 49.44 | 220 | 0 | 0 | 0 | 0 | 0 | 0 | 0 | 0 | 0 | 0 | 0 | 0 | 0 | 0 | 8.73 | 0 | 8.73
37921 | 7.22 | 51.22 | 220 | 0 | 0 | 0 | 0 | 0 | 0 | 0 | 0 | 0 | 0 | 0 | 0 | 0 | 0 | 78.81 | 0 | 78.81
38045 | 7.59 | 50.39 | 220 | 0 | 0 | 0 | 0 | 0 | 0 | 0 | 0 | 0 | 0 | 0 | 0 | 0 | 0 | 17.45 | 0 | 17.45
38444 | 7.96 | 47.57 | 220 | 0 | 0 | 0 | 0 | 0 | 0 | 0 | 0 | 0 | 0 | 180 | 0 | 180 | 0 | 0 | 0 | 0
38467 | 8.62 | 49.36 | 220 | 0 | 0 | 0 | 0 | 0 | 0 | 0 | 0 | 0 | 0 | 0 | 0 | 0 | 0 | 31.19 | 0 | 31.19
38473 | 7.03 | 49.33 | 220 | 0 | 0 | 0 | 0 | 0 | 0 | 0 | 0 | 0 | 0 | 0 | 0 | 0 | 0 | 34.35 | 0 | 34.35
38737 | 8.35 | 49.02 | 220 | 0 | 0 | 0 | 0 | 0 | 0 | 0 | 0 | 0 | 0 | 0 | 0 | 0 | 0 | 3.02 | 0 | 3.02
39005 | 9.92 | 51.9 | 220 | 0 | 0 | 0 | 0 | 0 | 0 | 0 | 0 | 0 | 0 | 0 | 0 | 0 | 0 | 0 | 66.24 | 66.24
39101 | 9.9 | 52.36 | 220 | 0 | 0 | 0 | 0 | 0 | 0 | 0 | 0 | 0 | 0 | 0 | 0 | 0 | 0 | 9.17 | 0 | 9.17
39204 | 13.66 | 54.15 | 220 | 0 | 0 | 38.2 | 0 | 0 | 0 | 0 | 0 | 0 | 38.2 | 0 | 0 | 0 | 0 | 0 | 0 | 0
39245 | 12.81 | 50.86 | 220 | 0 | 0 | 0 | 0 | 0 | 0 | 0 | 0 | 0 | 0 | 0 | 0 | 0 | 0 | 63.56 | 0 | 63.56
39283 | 13.31 | 52.23 | 220 | 0 | 99.2 | 0 | 0 | 0 | 0 | 0 | 0 | 0 | 99.2 | 0 | 0 | 0 | 0 | 0 | 0 | 0
39356 | 6.81 | 51.52 | 220 | 0 | 0 | 0 | 0 | 0 | 0 | 0 | 0 | 0 | 0 | 0 | 0 | 0 | 0 | 2.68 | 0 | 2.68
39441 | 10.76 | 53.91 | 220 | 0 | 0 | 0 | 0 | 0 | 0 | 0 | 0 | 0 | 0 | 0 | 0 | 0 | 0 | 55.28 | 0 | 55.28
40206 | 8.74 | 50.12 | 220 | 0 | 0 | 0 | 0 | 0 | 0 | 0 | 0 | 0 | 0 | 0 | 0 | 0 | 0 | 31.63 | 0 | 31.63
40270 | 10.06 | 54.32 | 220 | 0 | 0 | 0 | 0 | 0 | 0 | 0 | 0 | 0 | 0 | 0 | 0 | 0 | 0 | 5.32 | 0 | 5.32
40283 | 8.37 | 49.04 | 220 | 0 | 0 | 0 | 0 | 0 | 0 | 0 | 0 | 0 | 0 | 0 | 0 | 0 | 0 | 1.07 | 0 | 1.07
40284 | 8.36 | 49.06 | 220 | 0 | 0 | 0 | 0 | 0 | 0 | 0 | 0 | 0 | 0 | 0 | 0 | 0 | 0 | 5.55 | 0 | 5.55

## 380kV
bus | lon | lat | v_nom | gen_solar | gen_onwind | gen_gas | gen_coal | gen_lignite | gen_offwind | gen_oil | gen_other | gen_TOTAL | stor_pumped_hydro | stor_battery | stor_TOTAL | load_industry | load_large_industry | load_TOTAL
12 | 11.8 | 48.24 | 380 | 0 | 0 | 0 | 472 | 0 | 0 | 0 | 0 | 472 | 0 | 0 | 0 | 0 | 0 | 0
298 | 10.38 | 53 | 380 | 0 | 25 | 0 | 0 | 0 | 0 | 0 | 0 | 25 | 0 | 0 | 0 | 0 | 0 | 0
335 | 13.52 | 52.54 | 380 | 0 | 0 | 0 | 0 | 0 | 0 | 0 | 0 | 0 | 0 | 0 | 0 | 99.68 | 0 | 99.68
354 | 12.91 | 52.6 | 380 | 0 | 143.3 | 0 | 0 | 0 | 0 | 0 | 0 | 143.3 | 0 | 0 | 0 | 0 | 0 | 0
355 | 13.21 | 52.58 | 380 | 0 | 0 | 0 | 0 | 0 | 0 | 0 | 0 | 0 | 0 | 0 | 0 | 71.33 | 0 | 71.33
584 | 13.48 | 52.63 | 380 | 0 | 0 | 0 | 0 | 0 | 0 | 0 | 0 | 0 | 0 | 0 | 0 | 71.33 | 0 | 71.33
667 | 9.05 | 51.17 | 380 | 0 | 0 | 0 | 0 | 0 | 0 | 0 | 0 | 0 | 480 | 0 | 480 | 0 | 0 | 0
1190 | 13.5 | 52.59 | 380 | 0 | 0 | 0 | 0 | 0 | 0 | 0 | 0 | 0 | 0 | 0 | 0 | 71.33 | 0 | 71.33
1696 | 13.52 | 52.52 | 380 | 0 | 0 | 0 | 0 | 0 | 0 | 0 | 0 | 0 | 0 | 0 | 0 | 46.33 | 0 | 46.33
1775 | 11.43 | 48.18 | 380 | 0 | 0 | 0 | 0 | 0 | 0 | 0 | 0 | 0 | 0 | 0 | 0 | 370.76 | 0 | 370.76
2089 | 7.7 | 52.47 | 380 | 0 | 0 | 0 | 0 | 0 | 0 | 0 | 0 | 0 | 0 | 0 | 0 | 0 | 198.73 | 198.73
2109 | 7.99 | 51.47 | 380 | 0 | 0 | 0 | 0 | 0 | 0 | 0 | 0 | 0 | 0 | 0 | 0 | 0 | 480.27 | 480.27
2387 | 6.97 | 51.47 | 380 | 0 | 0 | 0 | 0 | 0 | 0 | 0 | 0 | 0 | 0 | 0 | 0 | 20.36 | 0 | 20.36
2388 | 6.95 | 51.45 | 380 | 0 | 0 | 0 | 0 | 0 | 0 | 0 | 0 | 0 | 0 | 0 | 0 | 0 | 828.04 | 828.04
2390 | 6.99 | 51.47 | 380 | 0 | 0 | 0 | 0 | 0 | 0 | 0 | 0 | 0 | 0 | 0 | 0 | 20.36 | 0 | 20.36
2527 | 7.14 | 51.42 | 380 | 0 | 0 | 0 | 0 | 0 | 0 | 0 | 0 | 0 | 0 | 0 | 0 | 20.36 | 0 | 20.36
2707 | 7.19 | 52.87 | 380 | 0 | 50.3 | 0 | 0 | 0 | 0 | 0 | 0 | 50.3 | 0 | 0 | 0 | 0 | 0 | 0
2804 | 6.85 | 51.02 | 380 | 0 | 0 | 0 | 0 | 0 | 0 | 0 | 0 | 0 | 0 | 0 | 0 | 135.35 | 0 | 135.35
2857 | 6.36 | 50.84 | 380 | 0 | 0 | 0 | 0 | 1320.31 | 0 | 0 | 0 | 1320.31 | 0 | 0 | 0 | 0 | 0 | 0
3083 | 7.11 | 51.48 | 380 | 0 | 0 | 0 | 0 | 0 | 0 | 0 | 0 | 0 | 0 | 0 | 0 | 20.36 | 0 | 20.36
3280 | 7.93 | 51.67 | 380 | 0 | 0 | 890 | 0 | 0 | 0 | 0 | 0 | 890 | 0 | 0 | 0 | 0 | 0 | 0
3512 | 7.1 | 51.48 | 380 | 0 | 0 | 0 | 0 | 0 | 0 | 0 | 0 | 0 | 0 | 0 | 0 | 20.36 | 0 | 20.36
3608 | 7.37 | 51.53 | 380 | 0 | 0 | 0 | 0 | 0 | 0 | 0 | 0 | 0 | 0 | 0 | 0 | 14.51 | 0 | 14.51
3609 | 7.39 | 51.51 | 380 | 0 | 0 | 0 | 0 | 0 | 0 | 0 | 0 | 0 | 0 | 0 | 0 | 14.51 | 0 | 14.51
3612 | 7.42 | 51.46 | 380 | 0 | 0 | 0 | 0 | 0 | 0 | 0 | 0 | 0 | 0 | 0 | 0 | 57.35 | 0 | 57.35
4051 | 7.48 | 51.47 | 380 | 0 | 0 | 0 | 0 | 0 | 0 | 0 | 0 | 0 | 0 | 0 | 0 | 14.51 | 0 | 14.51
4473 | 6.68 | 50.99 | 380 | 0 | 0 | 0 | 0 | 4340 | 0 | 0 | 0 | 4340 | 0 | 0 | 0 | 0 | 0 | 0
4490 | 6.79 | 51.33 | 380 | 0 | 0 | 0 | 0 | 0 | 0 | 0 | 0 | 0 | 0 | 0 | 0 | 143.64 | 0 | 143.64
4496 | 6.72 | 51.34 | 380 | 0 | 0 | 606 | 0 | 0 | 0 | 0 | 0 | 606 | 0 | 0 | 0 | 62.79 | 0 | 62.79
4639 | 6.57 | 49.8 | 380 | 0 | 0 | 0 | 0 | 0 | 0 | 0 | 0 | 0 | 1294 | 0 | 1294 | 0 | 0 | 0
5262 | 7.01 | 51.6 | 380 | 0 | 0 | 0 | 690 | 0 | 0 | 0 | 0 | 690 | 0 | 0 | 0 | 0 | 0 | 0
5310 | 7.36 | 51.57 | 380 | 0 | 0 | 0 | 0 | 0 | 0 | 0 | 0 | 0 | 0 | 0 | 0 | 48.97 | 0 | 48.97
5371 | 6.71 | 51.53 | 380 | 0 | 0 | 0 | 725 | 0 | 0 | 0 | 0 | 725 | 0 | 0 | 0 | 62.79 | 0 | 62.79
5389 | 9.9 | 53.49 | 380 | 0 | 0 | 0 | 0 | 0 | 0 | 0 | 0 | 0 | 0 | 0 | 0 | 187.94 | 0 | 187.94
5390 | 9.86 | 53.49 | 380 | 0 | 0 | 0 | 0 | 0 | 0 | 0 | 0 | 0 | 0 | 0 | 0 | 134.48 | 0 | 134.48
6449 | 10 | 53.46 | 380 | 0 | 0 | 0 | 0 | 0 | 0 | 0 | 0 | 0 | 0 | 0 | 0 | 134.48 | 0 | 134.48
7682 | 8.49 | 50.09 | 380 | 0 | 0 | 0 | 0 | 0 | 0 | 0 | 0 | 0 | 0 | 0 | 0 | 54.53 | 0 | 54.53
8368 | 8.39 | 49.57 | 380 | 0 | 0 | 0 | 0 | 0 | 0 | 0 | 1032.05 | 1032.05 | 0 | 0 | 0 | 0 | 0 | 0
8404 | 9.24 | 48.92 | 380 | 0 | 0 | 0 | 0 | 0 | 0 | 306.5 | 0 | 306.5 | 0 | 0 | 0 | 0 | 0 | 0
11082 | 9.8 | 47.65 | 380 | 0 | 0 | 0 | 0 | 0 | 0 | 0 | 0 | 0 | 0 | 0 | 0 | 0 | 33.12 | 33.12
11770 | 13.85 | 50.99 | 380 | 0 | 0 | 0 | 0 | 0 | 0 | 0 | 0 | 0 | 0 | 0 | 0 | 139.02 | 0 | 139.02
11934 | 14.57 | 51.41 | 380 | 0 | 0 | 0 | 0 | 2470 | 0 | 0 | 0 | 2470 | 0 | 0 | 0 | 0 | 0 | 0
12926 | 10.91 | 49.93 | 380 | 0 | 0 | 0 | 0 | 0 | 0 | 0 | 0 | 0 | 0 | 0 | 0 | 0 | 198.73 | 198.73
12943 | 12.88 | 50.52 | 380 | 0 | 0 | 0 | 0 | 0 | 0 | 0 | 0 | 0 | 1045.2 | 0 | 1045.2 | 0 | 0 | 0
13762 | 11.01 | 50.51 | 380 | 0 | 0 | 0 | 0 | 0 | 0 | 0 | 0 | 0 | 1052 | 0 | 1052 | 0 | 0 | 0
14374 | 9.37 | 48.72 | 380 | 0 | 0 | 0 | 756 | 0 | 0 | 0 | 0 | 756 | 0 | 0 | 0 | 0 | 0 | 0
14679 | 8.59 | 50.14 | 380 | 0 | 0 | 0 | 0 | 0 | 0 | 0 | 0 | 0 | 0 | 0 | 0 | 19.28 | 0 | 19.28
14794 | 10.97 | 49.56 | 380 | 0 | 0 | 0 | 0 | 0 | 0 | 0 | 0 | 0 | 0 | 0 | 0 | 130.36 | 0 | 130.36
16397 | 14.45 | 51.84 | 380 | 0 | 0 | 0 | 0 | 2000 | 0 | 0 | 0 | 2000 | 0 | 0 | 0 | 0 | 0 | 0
17508 | 12.37 | 51.18 | 380 | 447.16 | 0 | 0 | 0 | 1782 | 0 | 0 | 0 | 2229.16 | 0 | 0 | 0 | 0 | 0 | 0
17970 | 9.99 | 51.96 | 380 | 0 | 0 | 0 | 0 | 0 | 0 | 0 | 0 | 0 | 200 | 0 | 200 | 0 | 0 | 0
18312 | 11.95 | 51.4 | 380 | 0 | 0 | 0 | 0 | 900 | 0 | 0 | 0 | 900 | 0 | 0 | 0 | 0 | 0 | 0
19082 | 8.14 | 53.57 | 380 | 0 | 0 | 0 | 726 | 0 | 0 | 0 | 0 | 726 | 0 | 0 | 0 | 0 | 0 | 0
19677 | 14.36 | 51.53 | 380 | 0 | 0 | 0 | 0 | 1510 | 0 | 0 | 0 | 1510 | 0 | 0 | 0 | 0 | 0 | 0
19951 | 8.54 | 49.45 | 380 | 0 | 0 | 0 | 1098 | 0 | 0 | 0 | 860 | 1958 | 0 | 0 | 0 | 0 | 0 | 0
21664 | 8.59 | 50.14 | 380 | 0 | 0 | 0 | 0 | 0 | 0 | 0 | 0 | 0 | 0 | 0 | 0 | 3.71 | 0 | 3.71
34758 | 6.93 | 51.03 | 380 | 0 | 0 | 0 | 0 | 0 | 0 | 0 | 0 | 0 | 0 | 0 | 0 | 87.91 | 0 | 87.91
34767 | 6.84 | 50.86 | 380 | 0 | 0 | 1326 | 0 | 0 | 0 | 0 | 0 | 1326 | 0 | 0 | 0 | 0 | 0 | 0
34770 | 6.97 | 50.8 | 380 | 0 | 0 | 141.9 | 0 | 0 | 0 | 0 | 0 | 141.9 | 0 | 0 | 0 | 0 | 0 | 0
34790 | 6.96 | 51.02 | 380 | 0 | 0 | 0 | 0 | 0 | 0 | 0 | 0 | 0 | 0 | 0 | 0 | 47.85 | 0 | 47.85
34792 | 9.22 | 48.85 | 380 | 0 | 0 | 0 | 0 | 0 | 0 | 0 | 0 | 0 | 0 | 0 | 0 | 159.44 | 0 | 159.44
35026 | 8.52 | 53.2 | 380 | 0 | 0 | 0 | 0 | 0 | 0 | 0 | 0 | 0 | 0 | 0 | 0 | 105.28 | 0 | 105.28
35048 | 11.51 | 48.76 | 380 | 0 | 0 | 0 | 0 | 0 | 0 | 720 | 0 | 720 | 0 | 0 | 0 | 0 | 0 | 0
35084 | 6.81 | 51.27 | 380 | 0 | 0 | 0 | 0 | 0 | 0 | 0 | 0 | 0 | 0 | 0 | 0 | 12.85 | 0 | 12.85
35471 | 13.96 | 53.25 | 380 | 0 | 504.94 | 0 | 0 | 0 | 0 | 0 | 0 | 504.94 | 0 | 0 | 0 | 0 | 0 | 0
35501 | 13.37 | 52.5 | 380 | 0 | 0 | 0 | 0 | 0 | 0 | 0 | 0 | 0 | 0 | 0 | 0 | 99.68 | 0 | 99.68
35537 | 13.46 | 52.52 | 380 | 0 | 0 | 0 | 0 | 0 | 0 | 0 | 0 | 0 | 0 | 0 | 0 | 165.12 | 0 | 165.12
35611 | 7.25 | 53.03 | 380 | 0 | 139.43 | 0 | 0 | 0 | 0 | 0 | 0 | 139.43 | 0 | 0 | 0 | 0 | 0 | 0
35730 | 12.13 | 54.14 | 380 | 0 | 0 | 0 | 514 | 0 | 0 | 0 | 0 | 514 | 0 | 0 | 0 | 0 | 0 | 0
35958 | 13.54 | 52.54 | 380 | 0 | 0 | 0 | 0 | 0 | 0 | 0 | 0 | 0 | 0 | 0 | 0 | 25.22 | 0 | 25.22
36079 | 8.96 | 50.08 | 380 | 0 | 0 | 0 | 1102 | 0 | 0 | 0 | 0 | 1102 | 0 | 0 | 0 | 0 | 0 | 0
36087 | 7.99 | 51.68 | 380 | 0 | 0 | 0 | 0 | 0 | 0 | 0 | 0 | 0 | 0 | 140 | 140 | 0 | 0 | 0
36150 | 13.25 | 52.53 | 380 | 0 | 0 | 0 | 564 | 0 | 0 | 0 | 0 | 564 | 0 | 0 | 0 | 99.68 | 0 | 99.68
36185 | 8.7 | 53.09 | 380 | 0 | 0 | 0 | 0 | 0 | 0 | 0 | 0 | 0 | 0 | 0 | 0 | 37.22 | 0 | 37.22
36233 | 13.32 | 52.52 | 380 | 0 | 0 | 0 | 0 | 0 | 0 | 0 | 0 | 0 | 0 | 0 | 0 | 99.68 | 0 | 99.68
36394 | 7 | 49.38 | 380 | 0 | 0 | 0 | 655.6 | 0 | 0 | 0 | 0 | 655.6 | 0 | 0 | 0 | 0 | 0 | 0
36532 | 7.31 | 52.48 | 380 | 0 | 0 | 1645 | 0 | 0 | 0 | 0 | 0 | 1645 | 0 | 0 | 0 | 0 | 0 | 0
36534 | 8.62 | 50.09 | 380 | 0 | 0 | 0 | 0 | 0 | 0 | 0 | 0 | 0 | 0 | 0 | 0 | 19.28 | 0 | 19.28
36814 | 7.96 | 47.6 | 380 | 0 | 0 | 0 | 0 | 0 | 0 | 0 | 0 | 0 | 635 | 0 | 635 | 0 | 0 | 0
37344 | 7.13 | 51.45 | 380 | 0 | 0 | 0 | 0 | 0 | 0 | 0 | 0 | 0 | 0 | 0 | 0 | 47.13 | 0 | 47.13
37542 | 11.58 | 48.76 | 380 | 0 | 0 | 1722 | 0 | 0 | 0 | 0 | 0 | 1722 | 0 | 0 | 0 | 0 | 0 | 0
37760 | 8.42 | 49.63 | 380 | 0 | 0 | 378.4 | 0 | 0 | 0 | 0 | 0 | 378.4 | 0 | 0 | 0 | 0 | 0 | 0
37820 | 7.24 | 49.37 | 380 | 0 | 0 | 0 | 726 | 0 | 0 | 0 | 0 | 726 | 0 | 0 | 0 | 0 | 0 | 0
37836 | 8.31 | 49.01 | 380 | 0 | 0 | 239 | 1351 | 0 | 0 | 0 | 0 | 1590 | 0 | 0 | 0 | 0 | 0 | 0
38001 | 7.62 | 51.64 | 380 | 0 | 0 | 0 | 720 | 0 | 0 | 0 | 0 | 720 | 0 | 0 | 0 | 0 | 0 | 0
38445 | 7.94 | 47.65 | 380 | 0 | 0 | 0 | 0 | 0 | 0 | 0 | 0 | 0 | 455 | 0 | 455 | 0 | 0 | 0
38645 | 7.34 | 51.63 | 380 | 0 | 0 | 0 | 1052 | 0 | 0 | 0 | 0 | 1052 | 0 | 0 | 0 | 0 | 0 | 0
38843 | 7.46 | 51.61 | 380 | 0 | 0 | 0 | 746 | 0 | 0 | 0 | 0 | 746 | 0 | 0 | 0 | 0 | 0 | 0
38861 | 12.34 | 51.2 | 380 | 0 | 0 | 0 | 0 | 0 | 0 | 0 | 0 | 0 | 0 | 0 | 0 | 143.27 | 0 | 143.27
39152 | 8.4 | 53.24 | 380 | 0 | 0 | 321 | 0 | 0 | 0 | 0 | 0 | 321 | 0 | 0 | 0 | 0 | 0 | 0
39181 | 9.49 | 53.63 | 380 | 0 | 0 | 161.93 | 0 | 0 | 0 | 0 | 0 | 161.93 | 0 | 0 | 0 | 0 | 0 | 0
39309 | 7.71 | 51.68 | 380 | 0 | 0 | 710 | 0 | 0 | 0 | 0 | 0 | 710 | 0 | 0 | 0 | 0 | 0 | 0
39319 | 10.25 | 52.17 | 380 | 0 | 0 | 327.83 | 0 | 0 | 0 | 0 | 0 | 327.83 | 0 | 0 | 0 | 0 | 0 | 0
39406 | 7.17 | 51.55 | 380 | 0 | 0 | 657 | 435 | 0 | 0 | 0 | 0 | 1092 | 0 | 0 | 0 | 0 | 0 | 0
39429 | 10.25 | 48.42 | 380 | 0 | 0 | 310 | 0 | 0 | 0 | 0 | 0 | 310 | 0 | 0 | 0 | 0 | 0 | 0
39445 | 9.21 | 49.18 | 380 | 0 | 0 | 0 | 778 | 0 | 0 | 0 | 0 | 778 | 0 | 0 | 0 | 0 | 0 | 0
39919 | 13.33 | 52.52 | 380 | 0 | 0 | 0 | 0 | 0 | 0 | 0 | 0 | 0 | 0 | 0 | 0 | 25.22 | 0 | 25.22
39957 | 13.41 | 52.51 | 380 | 0 | 0 | 0 | 0 | 0 | 0 | 0 | 0 | 0 | 0 | 0 | 0 | 25.22 | 0 | 25.22
40081 | 8.63 | 50.08 | 380 | 0 | 0 | 0 | 0 | 0 | 0 | 0 | 0 | 0 | 0 | 0 | 0 | 3.71 | 0 | 3.71
40150 | 8.66 | 50.11 | 380 | 0 | 0 | 0 | 0 | 0 | 0 | 0 | 0 | 0 | 0 | 0 | 0 | 29.68 | 0 | 29.68
40151 | 8.64 | 50.11 | 380 | 0 | 0 | 0 | 0 | 0 | 0 | 0 | 0 | 0 | 0 | 0 | 0 | 3.71 | 0 | 3.71
40153 | 8.65 | 50.12 | 380 | 0 | 0 | 0 | 0 | 0 | 0 | 0 | 0 | 0 | 0 | 0 | 0 | 3.71 | 0 | 3.71
40155 | 8.67 | 50.13 | 380 | 0 | 0 | 0 | 0 | 0 | 0 | 0 | 0 | 0 | 0 | 0 | 0 | 3.71 | 0 | 3.71
40177 | 8.7 | 50.12 | 380 | 0 | 0 | 0 | 0 | 0 | 0 | 0 | 0 | 0 | 0 | 0 | 0 | 19.28 | 0 | 19.28
40178 | 8.67 | 50.12 | 380 | 0 | 0 | 0 | 0 | 0 | 0 | 0 | 0 | 0 | 0 | 0 | 0 | 19.28 | 0 | 19.28
40227 | 8.69 | 50.1 | 380 | 0 | 0 | 0 | 0 | 0 | 0 | 0 | 0 | 0 | 0 | 0 | 0 | 3.71 | 0 | 3.71
40257 | 8.7 | 50.15 | 380 | 0 | 0 | 0 | 0 | 0 | 0 | 0 | 0 | 0 | 0 | 0 | 0 | 3.71 | 0 | 3.71
200104 | 6.35 | 54.03 | 380 | 0 | 0 | 0 | 0 | 0 | 200 | 0 | 0 | 200 | 0 | 0 | 0 | 0 | 0 | 0
200105 | 6.58 | 54.07 | 380 | 0 | 0 | 0 | 0 | 0 | 608.46 | 0 | 0 | 608.46 | 0 | 0 | 0 | 0 | 0 | 0
200107 | 8.07 | 53.85 | 380 | 0.38 | 0 | 0 | 0 | 0 | 3468.92 | 0 | 0 | 3469.31 | 0 | 0 | 0 | 0 | 0 | 0
200108 | 6.48 | 53.69 | 380 | 4.1 | 3.6 | 0 | 0 | 0 | 113.4 | 0 | 0 | 121.1 | 0 | 0 | 0 | 0 | 0 | 0
200109 | 6.25 | 54.05 | 380 | 0 | 0 | 0 | 0 | 0 | 207.9 | 0 | 0 | 207.9 | 0 | 0 | 0 | 0 | 0 | 0
200110 | 6.02 | 54.35 | 380 | 0 | 0 | 0 | 0 | 0 | 2077.5 | 0 | 0 | 2077.5 | 0 | 0 | 0 | 0 | 0 | 0
200111 | 6.18 | 54.08 | 380 | 0 | 0 | 0 | 0 | 0 | 196.35 | 0 | 0 | 196.35 | 0 | 0 | 0 | 0 | 0 | 0
200112 | 6.35 | 54.22 | 380 | 0 | 0 | 0 | 0 | 0 | 899.25 | 5.04 | 0 | 904.29 | 0 | 0 | 0 | 0 | 0 | 0
300017 | 11.11 | 49.99 | 380 | 0 | 28.62 | 0 | 0 | 0 | 0 | 0 | 0 | 28.62 | 0 | 0 | 0 | 0 | 0 | 0